## V Pulse 2-4
idriga | TIMESTAMP | PROCESS_ID | operator_name | STEP_DESCRIPTION | Sensor1_mA_read | S-value | Sensor1_timestamp | GAS1_sccm | GAS2_sccm | GAS3_sccm | GAS4_sccm | WET_AIR_sccm | DRY_AIR_sccm | METER_sccm | HUMIDITY_(%) | TEMPERATURE_(°C) | VSOURCE_(V) | PT100_1_HEATER(°C) | PT100_2_COND(°C) | PT100_3_THERMOBATH(°C) | TURBO_SPEED(Hz) | HEATER_POWER_(%) | CHAMBER_STATUS | SPFC_FULL_RANGE(Torr) | SPCA_BARATRON(Torr)
5340 | 2020-03-09 14:56 | 5 | Yungyu | Step 1 Dry air | 1.5109e-05 | -0.58174 | 1.0156 | 0 | 0 | 0 | 0 | 0 | 0 | 0 | 0 | 24.4 | 0 | 26.6 | 20.2 | 26.5 | 3 | 0 | ATM PRESS STATIC | 780 | 751.3
5341 | 2020-03-09 14:56 | 5 | Yungyu | Step 1 Dry air | 1.5109e-05 | -0.58273 | 1.9111 | 0 | 0 | 0 | 0 | 0 | 0 | 0 | 0 | 24.4 | 0 | 26.6 | 20.2 | 26.5 | 3 | 0 | ATM PRESS STATIC | 780 | 752.3
5342 | 2020-03-09 14:57 | 5 | Yungyu | Step 1 Dry air | 1.511e-05 | -0.57614 | 2.8076 | 0 | 0 | 0 | 0 | 0 | 497 | 302 | 0 | 24.4 | 0 | 26.6 | 20.2 | 26.5 | 4 | 0 | GAS FLOW | 780 | 755
5343 | 2020-03-09 14:57 | 5 | Yungyu | Step 1 Dry air | 1.511e-05 | -0.57963 | 3.7021 | 0 | 0 | 0 | 0 | 0 | 498 | 456 | 0 | 24.4 | 0 | 26.6 | 20.2 | 26.5 | 4 | 0 | GAS FLOW | 780 | 755.1
5344 | 2020-03-09 14:57 | 5 | Yungyu | Step 1 Dry air | 1.5111e-05 | -0.56989 | 4.5977 | 0 | 0 | 0 | 0 | 0 | 498 | 488 | 0 | 24.4 | 0 | 26.6 | 20.2 | 26.5 | 4 | 0 | GAS FLOW | 780 | 755
5345 | 2020-03-09 14:57 | 5 | Yungyu | Step 1 Dry air | 1.5111e-05 | -0.56798 | 5.4932 | 0 | 0 | 0 | 0 | 0 | 498 | 496 | 0 | 24.4 | 0 | 26.6 | 20.2 | 26.5 | 4 | 0 | GAS FLOW | 780 | 755
5346 | 2020-03-09 14:57 | 5 | Yungyu | Step 1 Dry air | 1.5111e-05 | -0.57029 | 6.3896 | 0 | 0 | 0 | 0 | 0 | 498 | 498 | 0 | 24.4 | 0 | 26.6 | 20.2 | 26.5 | 4 | 0 | GAS FLOW | 780 | 755
5347 | 2020-03-09 14:57 | 5 | Yungyu | Step 1 Dry air | 1.5111e-05 | -0.56798 | 7.2852 | 0 | 0 | 0 | 0 | 0 | 498 | 500 | 0 | 24.4 | 0 | 26.6 | 20.2 | 26.5 | 4 | 0 | GAS FLOW | 780 | 755
5348 | 2020-03-09 14:57 | 5 | Yungyu | Step 1 Dry air | 1.5111e-05 | -0.57161 | 8.1816 | 0 | 0 | 0 | 0 | 0 | 498 | 498 | 0 | 24.4 | 0 | 26.6 | 20.2 | 26.5 | 4 | 0 | GAS FLOW | 780 | 755
5349 | 2020-03-09 14:57 | 5 | Yungyu | Step 1 Dry air | 1.5112e-05 | -0.56061 | 9.0781 | 0 | 0 | 0 | 0 | 0 | 498 | 498 | 0 | 24.4 | 0 | 26.6 | 20.2 | 26.5 | 4 | 0 | GAS FLOW | 780 | 755
5350 | 2020-03-09 14:57 | 5 | Yungyu | Step 1 Dry air | 1.5112e-05 | -0.56377 | 9.9736 | 0 | 0 | 0 | 0 | 0 | 499 | 497 | 0 | 24.4 | 0 | 26.6 | 20.2 | 26.5 | 4 | 0 | GAS FLOW | 780 | 755
5351 | 2020-03-09 14:57 | 5 | Yungyu | Step 1 Dry air | 1.5111e-05 | -0.56897 | 10.8789 | 0 | 0 | 0 | 0 | 0 | 498 | 498 | 0 | 24.4 | 0 | 26.6 | 20.2 | 26.5 | 4 | 0 | GAS FLOW | 780 | 755.1
5352 | 2020-03-09 14:57 | 5 | Yungyu | Step 1 Dry air | 1.5112e-05 | -0.56061 | 11.7656 | 0 | 0 | 0 | 0 | 0 | 498 | 497 | 0 | 24.4 | 0 | 26.6 | 20.2 | 26.5 | 4 | 0 | GAS FLOW | 780 | 755
5353 | 2020-03-09 14:57 | 5 | Yungyu | Step 1 Dry air | 1.5112e-05 | -0.56035 | 12.6621 | 0 | 0 | 0 | 0 | 0 | 499 | 498 | 0 | 24.4 | 0 | 26.6 | 20.2 | 26.5 | 4 | 0 | GAS FLOW | 780 | 755
5354 | 2020-03-09 14:57 | 5 | Yungyu | Step 1 Dry air | 1.5113e-05 | -0.55864 | 13.5576 | 0 | 0 | 0 | 0 | 0 | 499 | 497 | 0 | 24.4 | 0 | 26.6 | 20.2 | 26.5 | 4 | 0 | GAS FLOW | 780 | 754.9
5355 | 2020-03-09 14:57 | 5 | Yungyu | Step 1 Dry air | 1.5114e-05 | -0.55286 | 14.4531 | 0 | 0 | 0 | 0 | 0 | 499 | 497 | 0 | 24.4 | 0 | 26.6 | 20.2 | 26.5 | 4 | 0 | GAS FLOW | 780 | 754.9
5356 | 2020-03-09 14:57 | 5 | Yungyu | Step 1 Dry air | 1.5113e-05 | -0.55476 | 15.3496 | 0 | 0 | 0 | 0 | 0 | 499 | 497 | 0 | 24.4 | 0 | 26.6 | 20.2 | 26.5 | 4 | 0 | GAS FLOW | 780 | 755
5357 | 2020-03-09 14:57 | 5 | Yungyu | Step 1 Dry air | 1.5115e-05 | -0.54667 | 16.2441 | 0 | 0 | 0 | 0 | 0 | 499 | 497 | 0 | 24.4 | 0 | 26.6 | 20.2 | 26.5 | 4 | 0 | GAS FLOW | 780 | 754.9
5358 | 2020-03-09 14:57 | 5 | Yungyu | Step 1 Dry air | 1.5115e-05 | -0.54232 | 17.1397 | 0 | 0 | 0 | 0 | 0 | 499 | 496 | 0 | 24.4 | 0 | 26.6 | 20.2 | 26.5 | 4 | 0 | GAS FLOW | 780 | 755
5359 | 2020-03-09 14:57 | 5 | Yungyu | Step 1 Dry air | 1.5116e-05 | -0.53936 | 18.0361 | 0 | 0 | 0 | 0 | 0 | 499 | 495 | 0 | 24.4 | 0 | 26.6 | 20.2 | 26.5 | 4 | 0 | GAS FLOW | 780 | 755
5360 | 2020-03-09 14:57 | 5 | Yungyu | Step 1 Dry air | 1.5116e-05 | -0.53633 | 18.9316 | 0 | 0 | 0 | 0 | 0 | 499 | 496 | 0 | 24.4 | 0 | 26.6 | 20.2 | 26.5 | 4 | 0 | GAS FLOW | 780 | 755
5361 | 2020-03-09 14:57 | 5 | Yungyu | Step 1 Dry air | 1.5116e-05 | -0.54015 | 19.8272 | 0 | 0 | 0 | 0 | 0 | 499 | 496 | 0 | 24.4 | 0 | 26.6 | 20.2 | 26.5 | 4 | 0 | GAS FLOW | 780 | 755
5362 | 2020-03-09 14:57 | 5 | Yungyu | Step 1 Dry air | 1.5115e-05 | -0.54384 | 20.7236 | 0 | 0 | 0 | 0 | 0 | 499 | 497 | 0 | 24.4 | 0 | 26.6 | 20.2 | 26.5 | 4 | 0 | GAS FLOW | 780 | 755
5363 | 2020-03-09 14:57 | 5 | Yungyu | Step 1 Dry air | 1.5115e-05 | -0.54423 | 21.6191 | 0 | 0 | 0 | 0 | 0 | 499 | 495 | 0 | 24.4 | 0 | 26.6 | 20.2 | 26.5 | 4 | 0 | GAS FLOW | 780 | 755
5364 | 2020-03-09 14:57 | 5 | Yungyu | Step 1 Dry air | 1.5114e-05 | -0.55219 | 22.5156 | 0 | 0 | 0 | 0 | 0 | 499 | 495 | 0 | 24.4 | 0 | 26.6 | 20.2 | 26.5 | 4 | 0 | GAS FLOW | 780 | 755
5365 | 2020-03-09 14:57 | 5 | Yungyu | Step 1 Dry air | 1.5111e-05 | -0.56713 | 23.4121 | 0 | 0 | 0 | 0 | 0 | 499 | 496 | 0 | 24.4 | 0 | 26.6 | 20.2 | 26.5 | 4 | 0 | GAS FLOW | 780 | 755
5366 | 2020-03-09 14:57 | 5 | Yungyu | Step 1 Dry air | 1.511e-05 | -0.57779 | 24.3076 | 0 | 0 | 0 | 0 | 0 | 499 | 497 | 0 | 24.4 | 0 | 26.6 | 20.2 | 26.5 | 4 | 0 | GAS FLOW | 780 | 755
5367 | 2020-03-09 14:57 | 5 | Yungyu | Step 1 Dry air | 1.511e-05 | -0.57924 | 25.2031 | 0 | 0 | 0 | 0 | 0 | 499 | 497 | 0 | 24.4 | 0 | 26.6 | 20.2 | 26.5 | 4 | 0 | GAS FLOW | 780 | 754.9
5368 | 2020-03-09 14:57 | 5 | Yungyu | Step 1 Dry air | 1.5107e-05 | -0.59503 | 26.0996 | 0 | 0 | 0 | 0 | 0 | 499 | 497 | 0 | 24.4 | 0 | 26.6 | 20.2 | 26.5 | 4 | 0 | GAS FLOW | 780 | 755
5369 | 2020-03-09 14:57 | 5 | Yungyu | Step 1 Dry air | 1.5104e-05 | -0.61418 | 26.9961 | 0 | 0 | 0 | 0 | 0 | 499 | 496 | 0 | 24.4 | 0 | 26.6 | 20.2 | 26.5 | 4 | 0 | GAS FLOW | 780 | 755
5370 | 2020-03-09 14:57 | 5 | Yungyu | Step 1 Dry air | 1.5102e-05 | -0.63155 | 27.8916 | 0 | 0 | 0 | 0 | 0 | 499 | 496 | 0 | 24.4 | 0 | 26.6 | 20.2 | 26.5 | 4 | 0 | GAS FLOW | 780 | 755
5371 | 2020-03-09 14:57 | 5 | Yungyu | Step 1 Dry air | 1.5099e-05 | -0.64991 | 28.7881 | 0 | 0 | 0 | 0 | 0 | 499 | 496 | 0 | 24.4 | 0 | 26.6 | 20.2 | 26.5 | 4 | 0 | GAS FLOW | 780 | 755
5372 | 2020-03-09 14:57 | 5 | Yungyu | Step 1 Dry air | 1.5097e-05 | -0.66511 | 29.6826 | 0 | 0 | 0 | 0 | 0 | 499 | 497 | 0 | 24.4 | 0 | 26.6 | 20.2 | 26.5 | 4 | 0 | GAS FLOW | 780 | 755
5373 | 2020-03-09 14:57 | 5 | Yungyu | Step 1 Dry air | 1.5094e-05 | -0.68432 | 30.5781 | 0 | 0 | 0 | 0 | 0 | 499 | 497 | 0 | 24.4 | 0 | 26.6 | 20.2 | 26.5 | 4 | 0 | GAS FLOW | 780 | 755
5374 | 2020-03-09 14:57 | 5 | Yungyu | Step 1 Dry air | 1.5093e-05 | -0.68892 | 31.4736 | 0 | 0 | 0 | 0 | 0 | 499 | 497 | 0 | 24.4 | 0 | 26.6 | 20.2 | 26.5 | 4 | 0 | GAS FLOW | 780 | 754.9
5375 | 2020-03-09 14:57 | 5 | Yungyu | Step 1 Dry air | 1.5091e-05 | -0.70353 | 32.3701 | 0 | 0 | 0 | 0 | 0 | 499 | 497 | 0 | 24.4 | 0 | 26.6 | 20.2 | 26.5 | 4 | 0 | GAS FLOW | 780 | 755
5376 | 2020-03-09 14:57 | 5 | Yungyu | Step 1 Dry air | 1.5089e-05 | -0.71728 | 33.2656 | 0 | 0 | 0 | 0 | 0 | 499 | 497 | 0 | 24.4 | 0 | 26.6 | 20.2 | 26.5 | 4 | 0 | GAS FLOW | 780 | 754.9
5377 | 2020-03-09 14:57 | 5 | Yungyu | Step 1 Dry air | 1.5086e-05 | -0.73328 | 34.1719 | 0 | 0 | 0 | 0 | 0 | 499 | 496 | 0 | 24.4 | 0 | 26.6 | 20.2 | 26.5 | 4 | 0 | GAS FLOW | 780 | 755
5378 | 2020-03-09 14:57 | 5 | Yungyu | Step 1 Dry air | 1.5085e-05 | -0.73926 | 35.0576 | 0 | 0 | 0 | 0 | 0 | 499 | 496 | 0 | 24.4 | 0 | 26.6 | 20.2 | 26.5 | 4 | 0 | GAS FLOW | 780 | 754.9
5379 | 2020-03-09 14:57 | 5 | Yungyu | Step 1 Dry air | 1.5083e-05 | -0.75137 | 35.9541 | 0 | 0 | 0 | 0 | 0 | 499 | 497 | 0 | 24.4 | 0 | 26.6 | 20.2 | 26.5 | 4 | 0 | GAS FLOW | 780 | 754.9
5380 | 2020-03-09 14:57 | 5 | Yungyu | Step 1 Dry air | 1.5083e-05 | -0.75512 | 36.8496 | 0 | 0 | 0 | 0 | 0 | 499 | 496 | 0 | 24.4 | 0 | 26.6 | 20.2 | 26.5 | 4 | 0 | GAS FLOW | 780 | 754.9
5381 | 2020-03-09 14:57 | 5 | Yungyu | Step 1 Dry air | 1.5081e-05 | -0.76565 | 37.7461 | 0 | 0 | 0 | 0 | 0 | 499 | 496 | 0 | 24.4 | 0 | 26.6 | 20.2 | 26.5 | 4 | 0 | GAS FLOW | 780 | 754.9
5382 | 2020-03-09 14:57 | 5 | Yungyu | Step 1 Dry air | 1.5081e-05 | -0.76959 | 38.6416 | 0 | 0 | 0 | 0 | 0 | 499 | 496 | 0 | 24.4 | 0 | 26.6 | 20.2 | 26.5 | 4 | 0 | GAS FLOW | 780 | 755
5383 | 2020-03-09 14:57 | 5 | Yungyu | Step 1 Dry air | 1.5079e-05 | -0.77782 | 39.5381 | 0 | 0 | 0 | 0 | 0 | 499 | 495 | 0 | 24.4 | 0 | 26.6 | 20.2 | 26.5 | 4 | 0 | GAS FLOW | 780 | 755
5384 | 2020-03-09 14:57 | 5 | Yungyu | Step 1 Dry air | 1.5078e-05 | -0.78822 | 40.4326 | 0 | 0 | 0 | 0 | 0 | 499 | 496 | 0 | 24.4 | 0 | 26.6 | 20.2 | 26.5 | 4 | 0 | GAS FLOW | 780 | 754.9
5385 | 2020-03-09 14:57 | 5 | Yungyu | Step 1 Dry air | 1.5077e-05 | -0.79374 | 41.3438 | 0 | 0 | 0 | 0 | 0 | 499 | 496 | 0 | 24.4 | 0 | 26.6 | 20.2 | 26.5 | 4 | 0 | GAS FLOW | 780 | 755
5386 | 2020-03-09 14:57 | 5 | Yungyu | Step 1 Dry air | 1.5078e-05 | -0.7871 | 42.2402 | 0 | 0 | 0 | 0 | 0 | 499 | 496 | 0 | 24.4 | 0 | 26.6 | 20.2 | 26.5 | 4 | 0 | GAS FLOW | 780 | 754.9
5387 | 2020-03-09 14:57 | 5 | Yungyu | Step 1 Dry air | 1.5078e-05 | -0.78743 | 43.1357 | 0 | 0 | 0 | 0 | 0 | 499 | 496 | 0 | 24.4 | 0 | 26.6 | 20.2 | 26.5 | 4 | 0 | GAS FLOW | 780 | 755
5388 | 2020-03-09 14:57 | 5 | Yungyu | Step 1 Dry air | 1.5078e-05 | -0.7873 | 44.0312 | 0 | 0 | 0 | 0 | 0 | 499 | 497 | 0 | 24.4 | 0 | 26.6 | 20.2 | 26.5 | 4 | 0 | GAS FLOW | 780 | 755
5389 | 2020-03-09 14:57 | 5 | Yungyu | Step 1 Dry air | 1.5077e-05 | -0.7946 | 44.9277 | 0 | 0 | 0 | 0 | 0 | 499 | 495 | 0 | 24.4 | 0 | 26.6 | 20.2 | 26.5 | 4 | 0 | GAS FLOW | 780 | 754.9
5390 | 2020-03-09 14:57 | 5 | Yungyu | Step 1 Dry air | 1.5077e-05 | -0.79433 | 45.8232 | 0 | 0 | 0 | 0 | 0 | 499 | 496 | 0 | 24.4 | 0 | 26.6 | 20.2 | 26.5 | 4 | 0 | GAS FLOW | 780 | 754.9
5391 | 2020-03-09 14:57 | 5 | Yungyu | Step 1 Dry air | 1.5077e-05 | -0.79065 | 46.7188 | 0 | 0 | 0 | 0 | 0 | 499 | 496 | 0 | 24.4 | 0 | 26.6 | 20.2 | 26.5 | 4 | 0 | GAS FLOW | 780 | 755
5392 | 2020-03-09 14:57 | 5 | Yungyu | Step 1 Dry air | 1.5077e-05 | -0.79085 | 47.6143 | 0 | 0 | 0 | 0 | 0 | 499 | 496 | 0 | 24.4 | 0 | 26.6 | 20.2 | 26.5 | 4 | 0 | GAS FLOW | 780 | 755
5393 | 2020-03-09 14:57 | 5 | Yungyu | Step 1 Dry air | 1.5078e-05 | -0.78763 | 48.5107 | 0 | 0 | 0 | 0 | 0 | 499 | 496 | 0 | 24.4 | 0 | 26.6 | 20.2 | 26.5 | 4 | 0 | GAS FLOW | 780 | 755
5394 | 2020-03-09 14:57 | 5 | Yungyu | Step 1 Dry air | 1.5078e-05 | -0.79006 | 49.4072 | 0 | 0 | 0 | 0 | 0 | 499 | 496 | 0 | 24.4 | 0 | 26.6 | 20.2 | 26.5 | 4 | 0 | GAS FLOW | 780 | 755
5395 | 2020-03-09 14:57 | 5 | Yungyu | Step 1 Dry air | 1.5077e-05 | -0.79111 | 50.3018 | 0 | 0 | 0 | 0 | 0 | 499 | 496 | 0 | 24.4 | 0 | 26.6 | 20.2 | 26.5 | 4 | 0 | GAS FLOW | 780 | 755
5396 | 2020-03-09 14:57 | 5 | Yungyu | Step 1 Dry air | 1.5078e-05 | -0.78624 | 51.1973 | 0 | 0 | 0 | 0 | 0 | 499 | 497 | 0 | 24.4 | 0 | 26.6 | 20.2 | 26.5 | 4 | 0 | GAS FLOW | 780 | 755
5397 | 2020-03-09 14:57 | 5 | Yungyu | Step 1 Dry air | 1.5079e-05 | -0.78249 | 52.1406 | 0 | 0 | 0 | 0 | 0 | 499 | 497 | 0 | 24.4 | 0 | 26.6 | 20.2 | 26.5 | 4 | 0 | GAS FLOW | 780 | 754.9
5398 | 2020-03-09 14:57 | 5 | Yungyu | Step 1 Dry air | 1.5079e-05 | -0.78163 | 52.9902 | 0 | 0 | 0 | 0 | 0 | 499 | 496 | 0 | 24.4 | 0 | 26.6 | 20.2 | 26.5 | 4 | 0 | GAS FLOW | 780 | 754.9
5399 | 2020-03-09 14:57 | 5 | Yungyu | Step 1 Dry air | 1.5079e-05 | -0.77755 | 53.8857 | 0 | 0 | 0 | 0 | 0 | 499 | 496 | 0 | 24.4 | 0 | 26.6 | 20.2 | 26.5 | 4 | 0 | GAS FLOW | 780 | 755
5400 | 2020-03-09 14:57 | 5 | Yungyu | Step 1 Dry air | 1.5079e-05 | -0.77808 | 54.7822 | 0 | 0 | 0 | 0 | 0 | 499 | 498 | 0 | 24.4 | 0 | 26.6 | 20.2 | 26.5 | 4 | 0 | GAS FLOW | 780 | 754.8
5401 | 2020-03-09 14:57 | 5 | Yungyu | Step 1 Dry air | 1.5081e-05 | -0.76867 | 55.6777 | 0 | 0 | 0 | 0 | 0 | 499 | 497 | 0 | 24.4 | 0 | 26.6 | 20.2 | 26.5 | 4 | 0 | GAS FLOW | 780 | 755
5402 | 2020-03-09 14:57 | 5 | Yungyu | Step 1 Dry air | 1.508e-05 | -0.77223 | 56.5742 | 0 | 0 | 0 | 0 | 0 | 499 | 497 | 0 | 24.4 | 0 | 26.6 | 20.2 | 26.5 | 4 | 0 | GAS FLOW | 780 | 754.8
5403 | 2020-03-09 14:57 | 5 | Yungyu | Step 1 Dry air | 1.5081e-05 | -0.76802 | 57.4795 | 0 | 0 | 0 | 0 | 0 | 499 | 496 | 0 | 24.4 | 0 | 26.6 | 20.2 | 26.5 | 4 | 0 | GAS FLOW | 780 | 754.9
5404 | 2020-03-09 14:57 | 5 | Yungyu | Step 1 Dry air | 1.5081e-05 | -0.76466 | 58.3662 | 0 | 0 | 0 | 0 | 0 | 499 | 496 | 0 | 24.4 | 0 | 26.6 | 20.2 | 26.5 | 4 | 0 | GAS FLOW | 780 | 755
5405 | 2020-03-09 14:57 | 5 | Yungyu | Step 1 Dry air | 1.5083e-05 | -0.75637 | 59.2607 | 0 | 0 | 0 | 0 | 0 | 499 | 496 | 0 | 24.4 | 0 | 26.6 | 20.2 | 26.5 | 4 | 0 | GAS FLOW | 780 | 755
5406 | 2020-03-09 14:57 | 5 | Yungyu | Step 1 Dry air | 1.5083e-05 | -0.7569 | 60.1562 | 0 | 0 | 0 | 0 | 0 | 499 | 496 | 0 | 24.4 | 0 | 26.6 | 20.2 | 26.5 | 4 | 0 | GAS FLOW | 780 | 755
5407 | 2020-03-09 14:58 | 5 | Yungyu | Step 1 Dry air | 1.5082e-05 | -0.75887 | 61.0518 | 0 | 0 | 0 | 0 | 0 | 499 | 496 | 0 | 24.4 | 0 | 26.6 | 20.2 | 26.5 | 4 | 0 | GAS FLOW | 780 | 754.9
5408 | 2020-03-09 14:58 | 5 | Yungyu | Step 1 Dry air | 1.5084e-05 | -0.74703 | 61.9482 | 0 | 0 | 0 | 0 | 0 | 499 | 496 | 0 | 24.4 | 0 | 26.6 | 20.2 | 26.5 | 4 | 0 | GAS FLOW | 780 | 754.9
5409 | 2020-03-09 14:58 | 5 | Yungyu | Step 1 Dry air | 1.5085e-05 | -0.73867 | 62.8438 | 0 | 0 | 0 | 0 | 0 | 499 | 496 | 0 | 24.4 | 0 | 26.6 | 20.2 | 26.5 | 4 | 0 | GAS FLOW | 780 | 755
5410 | 2020-03-09 14:58 | 5 | Yungyu | Step 1 Dry air | 1.5084e-05 | -0.74466 | 63.7402 | 0 | 0 | 0 | 0 | 0 | 499 | 497 | 0 | 24.4 | 0 | 26.6 | 20.2 | 26.5 | 4 | 0 | GAS FLOW | 780 | 755
5411 | 2020-03-09 14:58 | 5 | Yungyu | Step 1 Dry air | 1.5086e-05 | -0.73499 | 64.6348 | 0 | 0 | 0 | 0 | 0 | 499 | 496 | 0 | 24.4 | 0 | 26.6 | 20.2 | 26.5 | 4 | 0 | GAS FLOW | 780 | 755
5412 | 2020-03-09 14:58 | 5 | Yungyu | Step 1 Dry air | 1.5086e-05 | -0.73715 | 65.5303 | 0 | 0 | 0 | 0 | 0 | 499 | 496 | 0 | 24.4 | 0 | 26.6 | 20.2 | 26.5 | 4 | 0 | GAS FLOW | 780 | 754.9
5413 | 2020-03-09 14:58 | 5 | Yungyu | Step 1 Dry air | 1.5087e-05 | -0.72972 | 66.4258 | 0 | 0 | 0 | 0 | 0 | 499 | 496 | 0 | 24.4 | 0 | 26.6 | 20.2 | 26.5 | 4 | 0 | GAS FLOW | 780 | 755
5414 | 2020-03-09 14:58 | 5 | Yungyu | Step 1 Dry air | 1.5087e-05 | -0.72491 | 67.3223 | 0 | 0 | 0 | 0 | 0 | 499 | 497 | 0 | 24.4 | 0 | 26.6 | 20.2 | 26.5 | 4 | 0 | GAS FLOW | 780 | 755
5415 | 2020-03-09 14:58 | 5 | Yungyu | Step 1 Dry air | 1.5088e-05 | -0.71992 | 68.2188 | 0 | 0 | 0 | 0 | 0 | 499 | 496 | 0 | 24.4 | 0 | 26.6 | 20.2 | 26.5 | 4 | 0 | GAS FLOW | 780 | 755
5416 | 2020-03-09 14:58 | 5 | Yungyu | Step 1 Dry air | 1.5089e-05 | -0.71735 | 69.1143 | 0 | 0 | 0 | 0 | 0 | 499 | 495 | 0 | 24.4 | 0 | 26.6 | 20.2 | 26.5 | 4 | 0 | GAS FLOW | 780 | 755
5417 | 2020-03-09 14:58 | 5 | Yungyu | Step 1 Dry air | 1.509e-05 | -0.70834 | 70.0098 | 0 | 0 | 0 | 0 | 0 | 499 | 496 | 0 | 24.4 | 0 | 26.6 | 20.2 | 26.5 | 4 | 0 | GAS FLOW | 780 | 755
5418 | 2020-03-09 14:58 | 5 | Yungyu | Step 1 Dry air | 1.509e-05 | -0.70912 | 70.9062 | 0 | 0 | 0 | 0 | 0 | 499 | 496 | 0 | 24.4 | 0 | 26.6 | 20.2 | 26.5 | 4 | 0 | GAS FLOW | 780 | 755
5419 | 2020-03-09 14:58 | 5 | Yungyu | Step 1 Dry air | 1.509e-05 | -0.70524 | 71.8027 | 0 | 0 | 0 | 0 | 0 | 499 | 496 | 0 | 24.4 | 0 | 26.6 | 20.2 | 26.5 | 4 | 0 | GAS FLOW | 780 | 755
5420 | 2020-03-09 14:58 | 5 | Yungyu | Step 1 Dry air | 1.5092e-05 | -0.69807 | 72.6973 | 0 | 0 | 0 | 0 | 0 | 499 | 496 | 0 | 24.4 | 0 | 26.6 | 20.2 | 26.5 | 4 | 0 | GAS FLOW | 780 | 754.9
5421 | 2020-03-09 14:58 | 5 | Yungyu | Step 1 Dry air | 1.5092e-05 | -0.69557 | 73.5928 | 0 | 0 | 0 | 0 | 0 | 499 | 496 | 0 | 24.4 | 0 | 26.6 | 20.2 | 26.5 | 4 | 0 | GAS FLOW | 780 | 755
5422 | 2020-03-09 14:58 | 5 | Yungyu | Step 1 Dry air | 1.5093e-05 | -0.68919 | 74.4883 | 0 | 0 | 0 | 0 | 0 | 499 | 496 | 0 | 24.4 | 0 | 26.6 | 20.2 | 26.5 | 4 | 0 | GAS FLOW | 780 | 754.9
5423 | 2020-03-09 14:58 | 5 | Yungyu | Step 1 Dry air | 1.5093e-05 | -0.68932 | 75.3848 | 0 | 0 | 0 | 0 | 0 | 499 | 496 | 0 | 24.4 | 0 | 26.6 | 20.2 | 26.5 | 4 | 0 | GAS FLOW | 780 | 755
5424 | 2020-03-09 14:58 | 5 | Yungyu | Step 1 Dry air | 1.5094e-05 | -0.68497 | 76.2793 | 0 | 0 | 0 | 0 | 0 | 499 | 496 | 0 | 24.4 | 0 | 26.6 | 20.2 | 26.5 | 4 | 0 | GAS FLOW | 780 | 755
5425 | 2020-03-09 14:58 | 5 | Yungyu | Step 1 Dry air | 1.5094e-05 | -0.6807 | 77.1758 | 0 | 0 | 0 | 0 | 0 | 499 | 496 | 0 | 24.4 | 0 | 26.6 | 20.2 | 26.5 | 4 | 0 | GAS FLOW | 780 | 755
5426 | 2020-03-09 14:58 | 5 | Yungyu | Step 1 Dry air | 1.5094e-05 | -0.67898 | 78.0713 | 0 | 0 | 0 | 0 | 0 | 499 | 497 | 0 | 24.4 | 0 | 26.6 | 20.2 | 26.5 | 4 | 0 | GAS FLOW | 780 | 754.9
5427 | 2020-03-09 14:58 | 5 | Yungyu | Step 1 Dry air | 1.5094e-05 | -0.67912 | 78.9678 | 0 | 0 | 0 | 0 | 0 | 499 | 496 | 0 | 24.4 | 0 | 26.6 | 20.2 | 26.5 | 4 | 0 | GAS FLOW | 780 | 755
5428 | 2020-03-09 14:58 | 5 | Yungyu | Step 1 Dry air | 1.5096e-05 | -0.67122 | 79.8633 | 0 | 0 | 0 | 0 | 0 | 499 | 496 | 0 | 24.4 | 0 | 26.6 | 20.2 | 26.5 | 4 | 0 | GAS FLOW | 780 | 755
5429 | 2020-03-09 14:58 | 5 | Yungyu | Step 1 Dry air | 1.5096e-05 | -0.66938 | 80.7695 | 0 | 0 | 0 | 0 | 0 | 499 | 496 | 0 | 24.4 | 0 | 26.6 | 20.2 | 26.5 | 4 | 0 | GAS FLOW | 780 | 755
5430 | 2020-03-09 14:58 | 5 | Yungyu | Step 1 Dry air | 1.5097e-05 | -0.66497 | 81.6553 | 0 | 0 | 0 | 0 | 0 | 499 | 497 | 0 | 24.4 | 0 | 26.6 | 20.2 | 26.5 | 4 | 0 | GAS FLOW | 780 | 755
5431 | 2020-03-09 14:58 | 5 | Yungyu | Step 1 Dry air | 1.5099e-05 | -0.65155 | 82.5518 | 0 | 0 | 0 | 0 | 0 | 499 | 496 | 0 | 24.4 | 0 | 26.6 | 20.2 | 26.5 | 4 | 0 | GAS FLOW | 780 | 754.9
5432 | 2020-03-09 14:58 | 5 | Yungyu | Step 1 Dry air | 1.5099e-05 | -0.64925 | 83.4473 | 0 | 0 | 0 | 0 | 0 | 499 | 497 | 0 | 24.4 | 0 | 26.6 | 20.2 | 26.5 | 4 | 0 | GAS FLOW | 780 | 754.9
5433 | 2020-03-09 14:58 | 5 | Yungyu | Step 1 Dry air | 1.5099e-05 | -0.64602 | 84.3428 | 0 | 0 | 0 | 0 | 0 | 499 | 496 | 0 | 24.4 | 0 | 26.6 | 20.2 | 26.5 | 4 | 0 | GAS FLOW | 780 | 754.8
5434 | 2020-03-09 14:58 | 5 | Yungyu | Step 1 Dry air | 1.5101e-05 | -0.63852 | 85.2393 | 0 | 0 | 0 | 0 | 0 | 499 | 496 | 0 | 24.4 | 0 | 26.6 | 20.2 | 26.5 | 4 | 0 | GAS FLOW | 780 | 754.9
5435 | 2020-03-09 14:58 | 5 | Yungyu | Step 1 Dry air | 1.5101e-05 | -0.6374 | 86.1348 | 0 | 0 | 0 | 0 | 0 | 499 | 496 | 0 | 24.4 | 0 | 26.6 | 20.2 | 26.5 | 4 | 0 | GAS FLOW | 780 | 755
5436 | 2020-03-09 14:58 | 5 | Yungyu | Step 1 Dry air | 1.5101e-05 | -0.63642 | 87.0312 | 0 | 0 | 0 | 0 | 0 | 499 | 497 | 0 | 24.4 | 0 | 26.6 | 20.2 | 26.5 | 4 | 0 | GAS FLOW | 780 | 754.9
5437 | 2020-03-09 14:58 | 5 | Yungyu | Step 1 Dry air | 1.5102e-05 | -0.63227 | 87.9268 | 0 | 0 | 0 | 0 | 0 | 499 | 496 | 0 | 24.4 | 0 | 26.6 | 20.2 | 26.5 | 4 | 0 | GAS FLOW | 780 | 755
5438 | 2020-03-09 14:58 | 5 | Yungyu | Step 1 Dry air | 1.5102e-05 | -0.62964 | 88.8223 | 0 | 0 | 0 | 0 | 0 | 499 | 497 | 0 | 24.4 | 0 | 26.6 | 20.2 | 26.5 | 4 | 0 | GAS FLOW | 780 | 755
5439 | 2020-03-09 14:58 | 5 | Yungyu | Step 1 Dry air | 1.5103e-05 | -0.6255 | 89.7188 | 0 | 0 | 0 | 0 | 0 | 499 | 496 | 0 | 24.4 | 0 | 26.6 | 20.2 | 26.5 | 4 | 0 | GAS FLOW | 780 | 754.9
5440 | 2020-03-09 14:58 | 5 | Yungyu | Step 1 Dry air | 1.5103e-05 | -0.62201 | 90.6143 | 0 | 0 | 0 | 0 | 0 | 499 | 495 | 0 | 24.4 | 0 | 26.6 | 20.2 | 26.5 | 4 | 0 | GAS FLOW | 780 | 755
5441 | 2020-03-09 14:58 | 5 | Yungyu | Step 1 Dry air | 1.5103e-05 | -0.61944 | 91.5107 | 0 | 0 | 0 | 0 | 0 | 499 | 495 | 0 | 24.4 | 0 | 26.6 | 20.2 | 26.5 | 4 | 0 | GAS FLOW | 780 | 755
5442 | 2020-03-09 14:58 | 5 | Yungyu | Step 1 Dry air | 1.5104e-05 | -0.61871 | 92.4072 | 0 | 0 | 0 | 0 | 0 | 499 | 495 | 0 | 24.4 | 0 | 26.6 | 20.2 | 26.5 | 4 | 0 | GAS FLOW | 780 | 754.9
5443 | 2020-03-09 14:58 | 5 | Yungyu | Step 1 Dry air | 1.5105e-05 | -0.60799 | 93.3027 | 0 | 0 | 0 | 0 | 0 | 499 | 497 | 0 | 24.4 | 0 | 26.6 | 20.2 | 26.5 | 4 | 0 | GAS FLOW | 780 | 755
5444 | 2020-03-09 14:58 | 5 | Yungyu | Step 1 Dry air | 1.5106e-05 | -0.60338 | 94.1992 | 0 | 0 | 0 | 0 | 0 | 499 | 496 | 0 | 24.4 | 0 | 26.6 | 20.2 | 26.5 | 4 | 0 | GAS FLOW | 780 | 755.1
5445 | 2020-03-09 14:58 | 5 | Yungyu | Step 1 Dry air | 1.5106e-05 | -0.60056 | 95.0947 | 0 | 0 | 0 | 0 | 0 | 499 | 496 | 0 | 24.4 | 0 | 26.6 | 20.2 | 26.5 | 4 | 0 | GAS FLOW | 780 | 755
5446 | 2020-03-09 14:58 | 5 | Yungyu | Step 1 Dry air | 1.5107e-05 | -0.59615 | 95.9893 | 0 | 0 | 0 | 0 | 0 | 499 | 496 | 0 | 24.4 | 0 | 26.6 | 20.2 | 26.5 | 4 | 0 | GAS FLOW | 780 | 755
5447 | 2020-03-09 14:58 | 5 | Yungyu | Step 1 Dry air | 1.5108e-05 | -0.59055 | 96.8857 | 0 | 0 | 0 | 0 | 0 | 499 | 496 | 0 | 24.4 | 0 | 26.6 | 20.2 | 26.5 | 4 | 0 | GAS FLOW | 780 | 755
5448 | 2020-03-09 14:58 | 5 | Yungyu | Step 1 Dry air | 1.5109e-05 | -0.58398 | 97.7812 | 0 | 0 | 0 | 0 | 0 | 499 | 496 | 0 | 24.4 | 0 | 26.6 | 20.2 | 26.5 | 4 | 0 | GAS FLOW | 780 | 755
5449 | 2020-03-09 14:58 | 5 | Yungyu | Step 1 Dry air | 1.5109e-05 | -0.58049 | 98.6768 | 0 | 0 | 0 | 0 | 0 | 499 | 495 | 0 | 24.4 | 0 | 26.6 | 20.2 | 26.5 | 4 | 0 | GAS FLOW | 780 | 755
5450 | 2020-03-09 14:58 | 5 | Yungyu | Step 1 Dry air | 1.511e-05 | -0.57818 | 99.5723 | 0 | 0 | 0 | 0 | 0 | 499 | 497 | 0 | 24.4 | 0 | 26.6 | 20.3 | 26.5 | 4 | 0 | GAS FLOW | 780 | 755
5451 | 2020-03-09 14:58 | 5 | Yungyu | Step 1 Dry air | 1.5109e-05 | -0.58049 | 100.4688 | 0 | 0 | 0 | 0 | 0 | 499 | 497 | 0 | 24.4 | 0 | 26.6 | 20.2 | 26.5 | 4 | 0 | GAS FLOW | 780 | 755
5452 | 2020-03-09 14:58 | 5 | Yungyu | Step 1 Dry air | 1.5111e-05 | -0.5722 | 101.3662 | 0 | 0 | 0 | 0 | 0 | 499 | 497 | 0 | 24.4 | 0 | 26.6 | 20.2 | 26.5 | 4 | 0 | GAS FLOW | 780 | 754.9
5453 | 2020-03-09 14:58 | 5 | Yungyu | Step 1 Dry air | 1.5111e-05 | -0.56891 | 102.2617 | 0 | 0 | 0 | 0 | 0 | 499 | 497 | 0 | 24.4 | 0 | 26.6 | 20.2 | 26.5 | 4 | 0 | GAS FLOW | 780 | 754.9
5454 | 2020-03-09 14:58 | 5 | Yungyu | Step 1 Dry air | 1.5113e-05 | -0.55838 | 103.1572 | 0 | 0 | 0 | 0 | 0 | 499 | 497 | 0 | 24.4 | 0 | 26.6 | 20.2 | 26.5 | 4 | 0 | GAS FLOW | 780 | 755
5455 | 2020-03-09 14:58 | 5 | Yungyu | Step 1 Dry air | 1.5113e-05 | -0.55752 | 104.0635 | 0 | 0 | 0 | 0 | 0 | 499 | 496 | 0 | 24.4 | 0 | 26.6 | 20.2 | 26.5 | 4 | 0 | GAS FLOW | 780 | 755
5456 | 2020-03-09 14:58 | 5 | Yungyu | Step 1 Dry air | 1.5114e-05 | -0.5516 | 104.9492 | 0 | 0 | 0 | 0 | 0 | 499 | 497 | 0 | 24.4 | 0 | 26.6 | 20.2 | 26.5 | 4 | 0 | GAS FLOW | 780 | 754.9
5457 | 2020-03-09 14:58 | 5 | Yungyu | Step 1 Dry air | 1.5114e-05 | -0.55166 | 105.8447 | 0 | 0 | 0 | 0 | 0 | 499 | 496 | 0 | 24.4 | 0 | 26.6 | 20.2 | 26.5 | 4 | 0 | GAS FLOW | 780 | 754.9
5458 | 2020-03-09 14:58 | 5 | Yungyu | Step 1 Dry air | 1.5115e-05 | -0.54489 | 106.7412 | 0 | 0 | 0 | 0 | 0 | 499 | 496 | 0 | 24.4 | 0 | 26.6 | 20.2 | 26.5 | 4 | 0 | GAS FLOW | 780 | 755
5459 | 2020-03-09 14:58 | 5 | Yungyu | Step 1 Dry air | 1.5116e-05 | -0.53627 | 107.6357 | 0 | 0 | 0 | 0 | 0 | 499 | 495 | 0 | 24.4 | 0 | 26.6 | 20.2 | 26.5 | 4 | 0 | GAS FLOW | 780 | 754.9
5460 | 2020-03-09 14:58 | 5 | Yungyu | Step 1 Dry air | 1.5117e-05 | -0.53371 | 108.5313 | 0 | 0 | 0 | 0 | 0 | 499 | 496 | 0 | 24.4 | 0 | 26.6 | 20.2 | 26.5 | 4 | 0 | GAS FLOW | 780 | 754.9
5461 | 2020-03-09 14:58 | 5 | Yungyu | Step 1 Dry air | 1.5117e-05 | -0.53226 | 109.4268 | 0 | 0 | 0 | 0 | 0 | 499 | 495 | 0 | 24.4 | 0 | 26.6 | 20.2 | 26.5 | 4 | 0 | GAS FLOW | 780 | 755
5462 | 2020-03-09 14:58 | 5 | Yungyu | Step 1 Dry air | 1.5117e-05 | -0.52758 | 110.3232 | 0 | 0 | 0 | 0 | 0 | 499 | 497 | 0 | 24.4 | 0 | 26.6 | 20.2 | 26.5 | 4 | 0 | GAS FLOW | 780 | 754.9
5463 | 2020-03-09 14:58 | 5 | Yungyu | Step 1 Dry air | 1.5118e-05 | -0.52133 | 111.2188 | 0 | 0 | 0 | 0 | 0 | 499 | 495 | 0 | 24.4 | 0 | 26.6 | 20.2 | 26.5 | 4 | 0 | GAS FLOW | 780 | 755
5464 | 2020-03-09 14:58 | 5 | Yungyu | Step 1 Dry air | 1.5121e-05 | -0.50745 | 112.1162 | 0 | 0 | 0 | 0 | 0 | 499 | 496 | 0 | 24.4 | 0 | 26.6 | 20.2 | 26.5 | 4 | 0 | GAS FLOW | 780 | 755
5465 | 2020-03-09 14:58 | 5 | Yungyu | Step 1 Dry air | 1.512e-05 | -0.51008 | 113.0117 | 0 | 0 | 0 | 0 | 0 | 499 | 495 | 0 | 24.4 | 0 | 26.6 | 20.2 | 26.5 | 4 | 0 | GAS FLOW | 780 | 755
5466 | 2020-03-09 14:58 | 5 | Yungyu | Step 1 Dry air | 1.512e-05 | -0.51008 | 113.9082 | 0 | 0 | 0 | 0 | 0 | 499 | 495 | 0 | 24.4 | 0 | 26.6 | 20.2 | 26.5 | 4 | 0 | GAS FLOW | 780 | 755
5467 | 2020-03-09 14:58 | 5 | Yungyu | Step 1 Dry air | 1.5121e-05 | -0.50469 | 114.8037 | 0 | 0 | 0 | 0 | 0 | 499 | 496 | 0 | 24.4 | 0 | 26.6 | 20.2 | 26.5 | 4 | 0 | GAS FLOW | 780 | 755
5468 | 2020-03-09 14:58 | 5 | Yungyu | Step 1 Dry air | 1.5122e-05 | -0.49988 | 115.6992 | 0 | 0 | 0 | 0 | 0 | 499 | 495 | 0 | 24.4 | 0 | 26.6 | 20.2 | 26.5 | 4 | 0 | GAS FLOW | 780 | 754.9
5469 | 2020-03-09 14:58 | 5 | Yungyu | Step 1 Dry air | 1.5122e-05 | -0.49718 | 116.5947 | 0 | 0 | 0 | 0 | 0 | 499 | 496 | 0 | 24.4 | 0 | 26.6 | 20.2 | 26.5 | 4 | 0 | GAS FLOW | 780 | 755
5470 | 2020-03-09 14:58 | 5 | Yungyu | Step 1 Dry air | 1.5123e-05 | -0.48962 | 117.4912 | 0 | 0 | 0 | 0 | 0 | 499 | 496 | 0 | 24.4 | 0 | 26.6 | 20.2 | 26.5 | 4 | 0 | GAS FLOW | 780 | 755
5471 | 2020-03-09 14:58 | 5 | Yungyu | Step 1 Dry air | 1.5124e-05 | -0.48323 | 118.3867 | 0 | 0 | 0 | 0 | 0 | 499 | 496 | 0 | 24.4 | 0 | 26.6 | 20.2 | 26.5 | 4 | 0 | GAS FLOW | 780 | 755
5472 | 2020-03-09 14:58 | 5 | Yungyu | Step 1 Dry air | 1.5124e-05 | -0.48277 | 119.2832 | 0 | 0 | 0 | 0 | 0 | 499 | 495 | 0 | 24.4 | 0 | 26.6 | 20.2 | 26.5 | 4 | 0 | GAS FLOW | 780 | 755
5473 | 2020-03-09 14:58 | 5 | Yungyu | Step 1 Dry air | 1.5125e-05 | -0.48001 | 120.1787 | 0 | 0 | 0 | 0 | 0 | 499 | 497 | 0 | 24.4 | 0 | 26.6 | 20.2 | 26.5 | 4 | 0 | GAS FLOW | 780 | 755
5474 | 2020-03-09 14:59 | 5 | Yungyu | Step 1 Dry air | 1.5125e-05 | -0.47541 | 121.0742 | 0 | 0 | 0 | 0 | 0 | 499 | 498 | 0 | 24.4 | 0 | 26.6 | 20.2 | 26.5 | 4 | 0 | GAS FLOW | 780 | 754.9
5475 | 2020-03-09 14:59 | 5 | Yungyu | Step 1 Dry air | 1.5126e-05 | -0.47192 | 121.9697 | 0 | 0 | 0 | 0 | 0 | 499 | 497 | 0 | 24.4 | 0 | 26.6 | 20.2 | 26.5 | 4 | 0 | GAS FLOW | 780 | 755
5476 | 2020-03-09 14:59 | 5 | Yungyu | Step 1 Dry air | 1.5127e-05 | -0.46744 | 122.8662 | 0 | 0 | 0 | 0 | 0 | 499 | 496 | 0 | 24.4 | 0 | 26.6 | 20.2 | 26.5 | 4 | 0 | GAS FLOW | 780 | 754.9
5477 | 2020-03-09 14:59 | 5 | Yungyu | Step 1 Dry air | 1.5127e-05 | -0.46277 | 123.7627 | 0 | 0 | 0 | 0 | 0 | 499 | 497 | 0 | 24.4 | 0 | 26.6 | 20.2 | 26.5 | 4 | 0 | GAS FLOW | 780 | 754.9
5478 | 2020-03-09 14:59 | 5 | Yungyu | Step 1 Dry air | 1.5128e-05 | -0.45981 | 124.6582 | 0 | 0 | 0 | 0 | 0 | 499 | 496 | 0 | 24.4 | 0 | 26.6 | 20.2 | 26.5 | 4 | 0 | GAS FLOW | 780 | 754.9
5479 | 2020-03-09 14:59 | 5 | Yungyu | Step 1 Dry air | 1.5127e-05 | -0.46284 | 125.5547 | 0 | 0 | 0 | 0 | 0 | 499 | 496 | 0 | 24.4 | 0 | 26.6 | 20.2 | 26.5 | 4 | 0 | GAS FLOW | 780 | 754.8
5480 | 2020-03-09 14:59 | 5 | Yungyu | Step 1 Dry air | 1.5128e-05 | -0.45882 | 126.4502 | 0 | 0 | 0 | 0 | 0 | 499 | 496 | 0 | 24.4 | 0 | 26.6 | 20.3 | 26.5 | 4 | 0 | GAS FLOW | 780 | 754.8
5481 | 2020-03-09 14:59 | 5 | Yungyu | Step 1 Dry air | 1.5129e-05 | -0.45093 | 127.3555 | 0 | 0 | 0 | 0 | 0 | 499 | 496 | 0 | 24.4 | 0 | 26.6 | 20.3 | 26.5 | 4 | 0 | GAS FLOW | 780 | 754.8
5482 | 2020-03-09 14:59 | 5 | Yungyu | Step 1 Dry air | 1.5129e-05 | -0.45119 | 128.2422 | 0 | 0 | 0 | 0 | 0 | 499 | 495 | 0 | 24.4 | 0 | 26.6 | 20.2 | 26.5 | 4 | 0 | GAS FLOW | 780 | 754.9
5483 | 2020-03-09 14:59 | 5 | Yungyu | Step 1 Dry air | 1.5129e-05 | -0.4506 | 129.1387 | 0 | 0 | 0 | 0 | 0 | 499 | 495 | 0 | 24.4 | 0 | 26.6 | 20.2 | 26.5 | 4 | 0 | GAS FLOW | 780 | 755
5484 | 2020-03-09 14:59 | 5 | Yungyu | Step 1 Dry air | 1.5131e-05 | -0.43711 | 130.0352 | 0 | 0 | 0 | 0 | 0 | 499 | 495 | 0 | 24.4 | 0 | 26.6 | 20.2 | 26.5 | 4 | 0 | GAS FLOW | 780 | 755
5485 | 2020-03-09 14:59 | 5 | Yungyu | Step 1 Dry air | 1.5131e-05 | -0.43856 | 130.9307 | 0 | 0 | 0 | 0 | 0 | 499 | 495 | 0 | 24.4 | 0 | 26.6 | 20.2 | 26.5 | 4 | 0 | GAS FLOW | 780 | 755
5486 | 2020-03-09 14:59 | 5 | Yungyu | Step 1 Dry air | 1.5133e-05 | -0.42612 | 131.8262 | 0 | 0 | 0 | 0 | 0 | 499 | 496 | 0 | 24.4 | 0 | 26.6 | 20.2 | 26.5 | 4 | 0 | GAS FLOW | 780 | 755
5487 | 2020-03-09 14:59 | 5 | Yungyu | Step 1 Dry air | 1.5133e-05 | -0.42375 | 132.7227 | 0 | 0 | 0 | 0 | 0 | 499 | 495 | 0 | 24.4 | 0 | 26.6 | 20.2 | 26.5 | 4 | 0 | GAS FLOW | 780 | 755.1
5488 | 2020-03-09 14:59 | 5 | Yungyu | Step 1 Dry air | 1.5133e-05 | -0.42514 | 133.6182 | 0 | 0 | 0 | 0 | 0 | 499 | 495 | 0 | 24.4 | 0 | 26.6 | 20.2 | 26.5 | 4 | 0 | GAS FLOW | 780 | 755
5489 | 2020-03-09 14:59 | 5 | Yungyu | Step 1 Dry air | 1.5134e-05 | -0.41809 | 134.5137 | 0 | 0 | 0 | 0 | 0 | 499 | 495 | 0 | 24.4 | 0 | 26.6 | 20.2 | 26.5 | 4 | 0 | GAS FLOW | 780 | 755
5490 | 2020-03-09 14:59 | 5 | Yungyu | Step 1 Dry air | 1.5134e-05 | -0.41974 | 135.4102 | 0 | 0 | 0 | 0 | 0 | 499 | 496 | 0 | 24.4 | 0 | 26.6 | 20.2 | 26.5 | 4 | 0 | GAS FLOW | 780 | 755
5491 | 2020-03-09 14:59 | 5 | Yungyu | Step 1 Dry air | 1.5135e-05 | -0.4152 | 136.3057 | 0 | 0 | 0 | 0 | 0 | 499 | 496 | 0 | 24.4 | 0 | 26.6 | 20.3 | 26.5 | 4 | 0 | GAS FLOW | 780 | 755
5492 | 2020-03-09 14:59 | 5 | Yungyu | Step 1 Dry air | 1.5135e-05 | -0.41302 | 137.2002 | 0 | 0 | 0 | 0 | 0 | 499 | 496 | 0 | 24.4 | 0 | 26.6 | 20.2 | 26.5 | 4 | 0 | GAS FLOW | 780 | 755.1
5493 | 2020-03-09 14:59 | 5 | Yungyu | Step 1 Dry air | 1.5135e-05 | -0.4125 | 138.0967 | 0 | 0 | 0 | 0 | 0 | 499 | 496 | 0 | 24.4 | 0 | 26.6 | 20.2 | 26.5 | 4 | 0 | GAS FLOW | 780 | 755
5494 | 2020-03-09 14:59 | 5 | Yungyu | Step 1 Dry air | 1.5136e-05 | -0.40414 | 138.9932 | 0 | 0 | 0 | 0 | 0 | 499 | 495 | 0 | 24.4 | 0 | 26.6 | 20.2 | 26.5 | 4 | 0 | GAS FLOW | 780 | 755
5495 | 2020-03-09 14:59 | 5 | Yungyu | Step 1 Dry air | 1.5137e-05 | -0.39849 | 139.8887 | 0 | 0 | 0 | 0 | 0 | 499 | 496 | 0 | 24.4 | 0 | 26.6 | 20.2 | 26.5 | 4 | 0 | GAS FLOW | 780 | 755
5496 | 2020-03-09 14:59 | 5 | Yungyu | Step 1 Dry air | 1.5137e-05 | -0.39572 | 140.7842 | 0 | 0 | 0 | 0 | 0 | 499 | 496 | 0 | 24.4 | 0 | 26.6 | 20.2 | 26.5 | 4 | 0 | GAS FLOW | 780 | 755
5497 | 2020-03-09 14:59 | 5 | Yungyu | Step 1 Dry air | 1.5138e-05 | -0.3952 | 141.6807 | 0 | 0 | 0 | 0 | 0 | 499 | 496 | 0 | 24.4 | 0 | 26.6 | 20.2 | 26.5 | 4 | 0 | GAS FLOW | 780 | 755
5498 | 2020-03-09 14:59 | 5 | Yungyu | Step 1 Dry air | 1.5138e-05 | -0.3919 | 142.5762 | 0 | 0 | 0 | 0 | 0 | 499 | 497 | 0 | 24.4 | 0 | 26.6 | 20.2 | 26.5 | 4 | 0 | GAS FLOW | 780 | 754.9
5499 | 2020-03-09 14:59 | 5 | Yungyu | Step 1 Dry air | 1.5139e-05 | -0.38868 | 143.4727 | 0 | 0 | 0 | 0 | 0 | 499 | 496 | 0 | 24.4 | 0 | 26.6 | 20.2 | 26.5 | 4 | 0 | GAS FLOW | 780 | 754.9
5500 | 2020-03-09 14:59 | 5 | Yungyu | Step 1 Dry air | 1.5138e-05 | -0.39204 | 144.3691 | 0 | 0 | 0 | 0 | 0 | 499 | 496 | 0 | 24.4 | 0 | 26.6 | 20.2 | 26.5 | 4 | 0 | GAS FLOW | 780 | 754.9
5501 | 2020-03-09 14:59 | 5 | Yungyu | Step 1 Dry air | 1.5139e-05 | -0.38401 | 145.2646 | 0 | 0 | 0 | 0 | 0 | 499 | 496 | 0 | 24.4 | 0 | 26.6 | 20.2 | 26.5 | 4 | 0 | GAS FLOW | 780 | 755
5502 | 2020-03-09 14:59 | 5 | Yungyu | Step 1 Dry air | 1.514e-05 | -0.37637 | 146.1611 | 0 | 0 | 0 | 0 | 0 | 499 | 497 | 0 | 24.4 | 0 | 26.6 | 20.2 | 26.5 | 4 | 0 | GAS FLOW | 780 | 755
5503 | 2020-03-09 14:59 | 5 | Yungyu | Step 1 Dry air | 1.5141e-05 | -0.37236 | 147.0566 | 0 | 0 | 0 | 0 | 0 | 499 | 496 | 0 | 24.4 | 0 | 26.6 | 20.2 | 26.5 | 4 | 0 | GAS FLOW | 780 | 755
5504 | 2020-03-09 14:59 | 5 | Yungyu | Step 1 Dry air | 1.5142e-05 | -0.36703 | 147.9521 | 0 | 0 | 0 | 0 | 0 | 499 | 496 | 0 | 24.4 | 0 | 26.6 | 20.2 | 26.5 | 4 | 0 | GAS FLOW | 780 | 754.9
5505 | 2020-03-09 14:59 | 5 | Yungyu | Step 1 Dry air | 1.5142e-05 | -0.36795 | 148.8486 | 0 | 0 | 0 | 0 | 0 | 499 | 496 | 0 | 24.4 | 0 | 26.6 | 20.2 | 26.5 | 4 | 0 | GAS FLOW | 780 | 754.9
5506 | 2020-03-09 14:59 | 5 | Yungyu | Step 1 Dry air | 1.5141e-05 | -0.37256 | 149.7451 | 0 | 0 | 0 | 0 | 0 | 499 | 495 | 0 | 24.4 | 0 | 26.6 | 20.2 | 26.5 | 4 | 0 | GAS FLOW | 780 | 754.9
5507 | 2020-03-09 14:59 | 5 | Yungyu | Step 1 Dry air | 1.5142e-05 | -0.36473 | 150.6494 | 0 | 0 | 0 | 0 | 0 | 499 | 494 | 0 | 24.4 | 0 | 26.6 | 20.2 | 26.5 | 4 | 0 | GAS FLOW | 780 | 755
5508 | 2020-03-09 14:59 | 5 | Yungyu | Step 1 Dry air | 1.5142e-05 | -0.3646 | 151.5361 | 0 | 0 | 0 | 0 | 0 | 499 | 495 | 0 | 24.4 | 0 | 26.6 | 20.2 | 26.5 | 4 | 0 | GAS FLOW | 780 | 755
5509 | 2020-03-09 14:59 | 5 | Yungyu | Step 1 Dry air | 1.5143e-05 | -0.36005 | 152.4316 | 0 | 0 | 0 | 0 | 0 | 499 | 495 | 0 | 24.4 | 0 | 26.6 | 20.2 | 26.5 | 4 | 0 | GAS FLOW | 780 | 755
5510 | 2020-03-09 14:59 | 5 | Yungyu | Step 1 Dry air | 1.5144e-05 | -0.35157 | 153.3281 | 0 | 0 | 0 | 0 | 0 | 499 | 495 | 0 | 24.4 | 0 | 26.6 | 20.2 | 26.5 | 4 | 0 | GAS FLOW | 780 | 755
5511 | 2020-03-09 14:59 | 5 | Yungyu | Step 1 Dry air | 1.5145e-05 | -0.34946 | 154.2236 | 0 | 0 | 0 | 0 | 0 | 499 | 496 | 0 | 24.4 | 0 | 26.6 | 20.2 | 26.5 | 4 | 0 | GAS FLOW | 780 | 755
5512 | 2020-03-09 14:59 | 5 | Yungyu | Step 1 Dry air | 1.5145e-05 | -0.34433 | 155.1201 | 0 | 0 | 0 | 0 | 0 | 499 | 495 | 0 | 24.4 | 0 | 26.6 | 20.2 | 26.5 | 4 | 0 | GAS FLOW | 780 | 755
5513 | 2020-03-09 14:59 | 5 | Yungyu | Step 1 Dry air | 1.5146e-05 | -0.33867 | 156.0156 | 0 | 0 | 0 | 0 | 0 | 499 | 496 | 0 | 24.4 | 0 | 26.6 | 20.2 | 26.5 | 4 | 0 | GAS FLOW | 780 | 755.1
5514 | 2020-03-09 14:59 | 5 | Yungyu | Step 1 Dry air | 1.5146e-05 | -0.33953 | 156.9121 | 0 | 0 | 0 | 0 | 0 | 499 | 495 | 0 | 24.4 | 0 | 26.6 | 20.2 | 26.5 | 4 | 0 | GAS FLOW | 780 | 755.1
5515 | 2020-03-09 14:59 | 5 | Yungyu | Step 1 Dry air | 1.5147e-05 | -0.33492 | 157.8076 | 0 | 0 | 0 | 0 | 0 | 499 | 496 | 0 | 24.4 | 0 | 26.6 | 20.3 | 26.5 | 4 | 0 | GAS FLOW | 780 | 755.1
5516 | 2020-03-09 14:59 | 5 | Yungyu | Step 1 Dry air | 1.5147e-05 | -0.33327 | 158.7031 | 0 | 0 | 0 | 0 | 0 | 499 | 496 | 0 | 24.4 | 0 | 26.6 | 20.2 | 26.5 | 4 | 0 | GAS FLOW | 780 | 755
5517 | 2020-03-09 14:59 | 5 | Yungyu | Step 1 Dry air | 1.5148e-05 | -0.32334 | 159.5986 | 0 | 0 | 0 | 0 | 0 | 499 | 496 | 0 | 24.4 | 0 | 26.6 | 20.2 | 26.5 | 4 | 0 | GAS FLOW | 780 | 755.1
5518 | 2020-03-09 14:59 | 5 | Yungyu | Step 1 Dry air | 1.5149e-05 | -0.32031 | 160.4951 | 0 | 0 | 0 | 0 | 0 | 499 | 497 | 0 | 24.4 | 0 | 26.6 | 20.3 | 26.5 | 4 | 0 | GAS FLOW | 780 | 755.1
5519 | 2020-03-09 14:59 | 5 | Yungyu | Step 1 Dry air | 1.515e-05 | -0.31617 | 161.3906 | 0 | 0 | 0 | 0 | 0 | 499 | 497 | 0 | 24.4 | 0 | 26.6 | 20.3 | 26.5 | 4 | 0 | GAS FLOW | 780 | 754.9
5520 | 2020-03-09 14:59 | 5 | Yungyu | Step 1 Dry air | 1.5149e-05 | -0.31676 | 162.2871 | 0 | 0 | 0 | 0 | 0 | 499 | 496 | 0 | 24.4 | 0 | 26.6 | 20.2 | 26.5 | 4 | 0 | GAS FLOW | 780 | 755.1
5521 | 2020-03-09 14:59 | 5 | Yungyu | Step 1 Dry air | 1.515e-05 | -0.31433 | 163.1836 | 0 | 0 | 0 | 0 | 0 | 499 | 496 | 0 | 24.4 | 0 | 26.6 | 20.3 | 26.5 | 4 | 0 | GAS FLOW | 780 | 754.9
5522 | 2020-03-09 14:59 | 5 | Yungyu | Step 1 Dry air | 1.5151e-05 | -0.30682 | 164.0791 | 0 | 0 | 0 | 0 | 0 | 499 | 496 | 0 | 24.4 | 0 | 26.6 | 20.3 | 26.5 | 4 | 0 | GAS FLOW | 780 | 755
5523 | 2020-03-09 14:59 | 5 | Yungyu | Step 1 Dry air | 1.5151e-05 | -0.30689 | 164.9746 | 0 | 0 | 0 | 0 | 0 | 499 | 496 | 0 | 24.4 | 0 | 26.6 | 20.2 | 26.5 | 4 | 0 | GAS FLOW | 780 | 755
5524 | 2020-03-09 14:59 | 5 | Yungyu | Step 1 Dry air | 1.5151e-05 | -0.30465 | 165.8711 | 0 | 0 | 0 | 0 | 0 | 499 | 496 | 0 | 24.4 | 0 | 26.6 | 20.2 | 26.5 | 4 | 0 | GAS FLOW | 780 | 754.9
5525 | 2020-03-09 14:59 | 5 | Yungyu | Step 1 Dry air | 1.5152e-05 | -0.29728 | 166.7686 | 0 | 0 | 0 | 0 | 0 | 499 | 495 | 0 | 24.4 | 0 | 26.6 | 20.2 | 26.5 | 4 | 0 | GAS FLOW | 780 | 755
5526 | 2020-03-09 14:59 | 5 | Yungyu | Step 1 Dry air | 1.5152e-05 | -0.29919 | 167.6641 | 0 | 0 | 0 | 0 | 0 | 499 | 496 | 0 | 24.4 | 0 | 26.6 | 20.2 | 26.5 | 4 | 0 | GAS FLOW | 780 | 755
5527 | 2020-03-09 14:59 | 5 | Yungyu | Step 1 Dry air | 1.5152e-05 | -0.30077 | 168.5596 | 0 | 0 | 0 | 0 | 0 | 499 | 495 | 0 | 24.4 | 0 | 26.6 | 20.3 | 26.5 | 4 | 0 | GAS FLOW | 780 | 754.9
5528 | 2020-03-09 14:59 | 5 | Yungyu | Step 1 Dry air | 1.5152e-05 | -0.299 | 169.4561 | 0 | 0 | 0 | 0 | 0 | 499 | 495 | 0 | 24.4 | 0 | 26.6 | 20.3 | 26.5 | 4 | 0 | GAS FLOW | 780 | 755
5529 | 2020-03-09 14:59 | 5 | Yungyu | Step 1 Dry air | 1.5153e-05 | -0.29544 | 170.3516 | 0 | 0 | 0 | 0 | 0 | 499 | 495 | 0 | 24.4 | 0 | 26.6 | 20.3 | 26.5 | 4 | 0 | GAS FLOW | 780 | 755.1
5530 | 2020-03-09 14:59 | 5 | Yungyu | Step 1 Dry air | 1.5153e-05 | -0.29307 | 171.2471 | 0 | 0 | 0 | 0 | 0 | 499 | 495 | 0 | 24.4 | 0 | 26.6 | 20.2 | 26.5 | 4 | 0 | GAS FLOW | 780 | 755
5531 | 2020-03-09 14:59 | 5 | Yungyu | Step 1 Dry air | 1.5154e-05 | -0.29011 | 172.1426 | 0 | 0 | 0 | 0 | 0 | 499 | 494 | 0 | 24.4 | 0 | 26.6 | 20.2 | 26.5 | 4 | 0 | GAS FLOW | 780 | 755.1
5532 | 2020-03-09 14:59 | 5 | Yungyu | Step 1 Dry air | 1.5154e-05 | -0.28985 | 173.0391 | 0 | 0 | 0 | 0 | 0 | 499 | 496 | 0 | 24.4 | 0 | 26.6 | 20.3 | 26.5 | 4 | 0 | GAS FLOW | 780 | 755.1
5533 | 2020-03-09 14:59 | 5 | Yungyu | Step 1 Dry air | 1.5155e-05 | -0.28241 | 173.9443 | 0 | 0 | 0 | 0 | 0 | 499 | 495 | 0 | 24.4 | 0 | 26.6 | 20.2 | 26.5 | 4 | 0 | GAS FLOW | 780 | 755.1
5534 | 2020-03-09 14:59 | 5 | Yungyu | Step 1 Dry air | 1.5156e-05 | -0.27333 | 174.8301 | 0 | 0 | 0 | 0 | 0 | 499 | 495 | 0 | 24.4 | 0 | 26.6 | 20.2 | 26.5 | 4 | 0 | GAS FLOW | 780 | 755.2
5535 | 2020-03-09 14:59 | 5 | Yungyu | Step 1 Dry air | 1.5155e-05 | -0.27932 | 175.7256 | 0 | 0 | 0 | 0 | 0 | 499 | 495 | 0 | 24.4 | 0 | 26.6 | 20.2 | 26.5 | 4 | 0 | GAS FLOW | 780 | 755.1
5536 | 2020-03-09 14:59 | 5 | Yungyu | Step 1 Dry air | 1.5155e-05 | -0.27827 | 176.6221 | 0 | 0 | 0 | 0 | 0 | 499 | 495 | 0 | 24.4 | 0 | 26.6 | 20.2 | 26.5 | 4 | 0 | GAS FLOW | 780 | 755.1
5537 | 2020-03-09 14:59 | 5 | Yungyu | Step 1 Dry air | 1.5156e-05 | -0.273 | 177.5186 | 0 | 0 | 0 | 0 | 0 | 499 | 496 | 0 | 24.4 | 0 | 26.6 | 20.3 | 26.5 | 4 | 0 | GAS FLOW | 780 | 755.1
5538 | 2020-03-09 14:59 | 5 | Yungyu | Step 1 Dry air | 1.5156e-05 | -0.27333 | 178.4131 | 0 | 0 | 0 | 0 | 0 | 499 | 496 | 0 | 24.4 | 0 | 26.6 | 20.3 | 26.5 | 4 | 0 | GAS FLOW | 780 | 755.1
5539 | 2020-03-09 14:59 | 5 | Yungyu | Step 1 Dry air | 1.5156e-05 | -0.27452 | 179.3096 | 0 | 0 | 0 | 0 | 0 | 499 | 496 | 0 | 24.4 | 0 | 26.6 | 20.2 | 26.5 | 4 | 0 | GAS FLOW | 780 | 755.1
5540 | 2020-03-09 15:00 | 5 | Yungyu | Step 1 Dry air | 1.5156e-05 | -0.2736 | 180.2051 | 0 | 0 | 0 | 0 | 0 | 499 | 496 | 0 | 24.4 | 0 | 26.6 | 20.3 | 26.5 | 4 | 0 | GAS FLOW | 780 | 755.1
5541 | 2020-03-09 15:00 | 5 | Yungyu | Step 1 Dry air | 1.5157e-05 | -0.26603 | 181.1006 | 0 | 0 | 0 | 0 | 0 | 499 | 496 | 0 | 24.4 | 0 | 26.6 | 20.3 | 26.5 | 4 | 0 | GAS FLOW | 780 | 755.1
5542 | 2020-03-09 15:00 | 5 | Yungyu | Step 1 Dry air | 1.5158e-05 | -0.26182 | 181.9961 | 0 | 0 | 0 | 0 | 0 | 499 | 496 | 0 | 24.4 | 0 | 26.6 | 20.3 | 26.5 | 4 | 0 | GAS FLOW | 780 | 755
5543 | 2020-03-09 15:00 | 5 | Yungyu | Step 1 Dry air | 1.5159e-05 | -0.25596 | 182.8926 | 0 | 0 | 0 | 0 | 0 | 499 | 496 | 0 | 24.4 | 0 | 26.6 | 20.3 | 26.5 | 4 | 0 | GAS FLOW | 780 | 755.1
5544 | 2020-03-09 15:00 | 5 | Yungyu | Step 1 Dry air | 1.5159e-05 | -0.25655 | 183.7891 | 0 | 0 | 0 | 0 | 0 | 499 | 497 | 0 | 24.4 | 0 | 26.6 | 20.3 | 26.5 | 4 | 0 | GAS FLOW | 780 | 754.9
5545 | 2020-03-09 15:00 | 5 | Yungyu | Step 1 Dry air | 1.516e-05 | -0.25083 | 184.6846 | 0 | 0 | 0 | 0 | 0 | 499 | 495 | 0 | 24.4 | 0 | 26.6 | 20.2 | 26.5 | 4 | 0 | GAS FLOW | 780 | 755.1
5546 | 2020-03-09 15:00 | 5 | Yungyu | Step 1 Dry air | 1.516e-05 | -0.25083 | 185.5801 | 0 | 0 | 0 | 0 | 0 | 499 | 497 | 0 | 24.4 | 0 | 26.6 | 20.2 | 26.5 | 4 | 0 | GAS FLOW | 780 | 755
5547 | 2020-03-09 15:00 | 5 | Yungyu | Step 1 Dry air | 1.5159e-05 | -0.2526 | 186.4766 | 0 | 0 | 0 | 0 | 0 | 499 | 496 | 0 | 24.4 | 0 | 26.6 | 20.3 | 26.5 | 4 | 0 | GAS FLOW | 780 | 755
5548 | 2020-03-09 15:00 | 5 | Yungyu | Step 1 Dry air | 1.516e-05 | -0.24629 | 187.3721 | 0 | 0 | 0 | 0 | 0 | 499 | 496 | 0 | 24.4 | 0 | 26.6 | 20.3 | 26.5 | 4 | 0 | GAS FLOW | 780 | 754.9
5549 | 2020-03-09 15:00 | 5 | Yungyu | Step 1 Dry air | 1.5161e-05 | -0.24267 | 188.2686 | 0 | 0 | 0 | 0 | 0 | 499 | 495 | 0 | 24.4 | 0 | 26.6 | 20.3 | 26.5 | 4 | 0 | GAS FLOW | 780 | 754.9
5550 | 2020-03-09 15:00 | 5 | Yungyu | Step 1 Dry air | 1.5162e-05 | -0.23464 | 189.1641 | 0 | 0 | 0 | 0 | 0 | 499 | 496 | 0 | 24.4 | 0 | 26.6 | 20.3 | 26.5 | 4 | 0 | GAS FLOW | 780 | 755
5551 | 2020-03-09 15:00 | 5 | Yungyu | Step 1 Dry air | 1.5161e-05 | -0.24181 | 190.0605 | 0 | 0 | 0 | 0 | 0 | 499 | 495 | 0 | 24.4 | 0 | 26.6 | 20.2 | 26.5 | 4 | 0 | GAS FLOW | 780 | 755
5552 | 2020-03-09 15:00 | 5 | Yungyu | Step 1 Dry air | 1.5162e-05 | -0.23254 | 190.9561 | 0 | 0 | 0 | 0 | 0 | 499 | 495 | 0 | 24.4 | 0 | 26.6 | 20.3 | 26.5 | 4 | 0 | GAS FLOW | 780 | 755
5553 | 2020-03-09 15:00 | 5 | Yungyu | Step 1 Dry air | 1.5162e-05 | -0.2326 | 191.8516 | 0 | 0 | 0 | 0 | 0 | 499 | 495 | 0 | 24.4 | 0 | 26.6 | 20.3 | 26.5 | 4 | 0 | GAS FLOW | 780 | 755
5554 | 2020-03-09 15:00 | 5 | Yungyu | Step 1 Dry air | 1.5162e-05 | -0.23353 | 192.7471 | 0 | 0 | 0 | 0 | 0 | 499 | 495 | 0 | 24.4 | 0 | 26.6 | 20.2 | 26.5 | 4 | 0 | GAS FLOW | 780 | 755
5555 | 2020-03-09 15:00 | 5 | Yungyu | Step 1 Dry air | 1.5163e-05 | -0.22846 | 193.6436 | 0 | 0 | 0 | 0 | 0 | 499 | 495 | 0 | 24.4 | 0 | 26.6 | 20.2 | 26.5 | 4 | 0 | GAS FLOW | 780 | 755
5556 | 2020-03-09 15:00 | 5 | Yungyu | Step 1 Dry air | 1.5163e-05 | -0.2247 | 194.5391 | 0 | 0 | 0 | 0 | 0 | 499 | 495 | 0 | 24.4 | 0 | 26.6 | 20.2 | 26.5 | 4 | 0 | GAS FLOW | 780 | 754.9
5557 | 2020-03-09 15:00 | 5 | Yungyu | Step 1 Dry air | 1.5163e-05 | -0.22714 | 195.4355 | 0 | 0 | 0 | 0 | 0 | 499 | 495 | 0 | 24.4 | 0 | 26.6 | 20.2 | 26.5 | 4 | 0 | GAS FLOW | 780 | 755.1
5558 | 2020-03-09 15:00 | 5 | Yungyu | Step 1 Dry air | 1.5163e-05 | -0.22826 | 196.332 | 0 | 0 | 0 | 0 | 0 | 499 | 495 | 0 | 24.4 | 0 | 26.6 | 20.2 | 26.5 | 4 | 0 | GAS FLOW | 780 | 755
5559 | 2020-03-09 15:00 | 5 | Yungyu | Step 1 Dry air | 1.5164e-05 | -0.22339 | 197.2373 | 0 | 0 | 0 | 0 | 0 | 499 | 495 | 0 | 24.4 | 0 | 26.6 | 20.2 | 26.5 | 4 | 0 | GAS FLOW | 780 | 755
5560 | 2020-03-09 15:00 | 5 | Yungyu | Step 1 Dry air | 1.5165e-05 | -0.21655 | 198.123 | 0 | 0 | 0 | 0 | 0 | 499 | 495 | 0 | 24.4 | 0 | 26.6 | 20.2 | 26.5 | 4 | 0 | GAS FLOW | 780 | 755.1
5561 | 2020-03-09 15:00 | 5 | Yungyu | Step 1 Dry air | 1.5164e-05 | -0.21832 | 199.0186 | 0 | 0 | 0 | 0 | 0 | 499 | 495 | 0 | 24.4 | 0 | 26.6 | 20.2 | 26.5 | 4 | 0 | GAS FLOW | 780 | 755.2
5562 | 2020-03-09 15:00 | 5 | Yungyu | Step 1 Dry air | 1.5166e-05 | -0.20931 | 199.915 | 0 | 0 | 0 | 0 | 0 | 499 | 495 | 0 | 24.4 | 0 | 26.6 | 20.2 | 26.5 | 4 | 0 | GAS FLOW | 780 | 755.2
5563 | 2020-03-09 15:00 | 5 | Yungyu | Step 1 Dry air | 1.5167e-05 | -0.20293 | 200.8105 | 0 | 0 | 0 | 0 | 0 | 499 | 495 | 0 | 24.4 | 0 | 26.6 | 20.2 | 26.5 | 4 | 0 | GAS FLOW | 780 | 755.1
5564 | 2020-03-09 15:00 | 5 | Yungyu | Step 1 Dry air | 1.5167e-05 | -0.2028 | 201.707 | 0 | 0 | 0 | 0 | 0 | 499 | 496 | 0 | 24.4 | 0 | 26.6 | 20.3 | 26.5 | 4 | 0 | GAS FLOW | 780 | 755.2
5565 | 2020-03-09 15:00 | 5 | Yungyu | Step 1 Dry air | 1.5167e-05 | -0.2028 | 202.6035 | 0 | 0 | 0 | 0 | 0 | 499 | 495 | 0 | 24.4 | 0 | 26.6 | 20.3 | 26.5 | 4 | 0 | GAS FLOW | 780 | 755.1
5566 | 2020-03-09 15:00 | 5 | Yungyu | Step 1 Dry air | 1.5168e-05 | -0.19424 | 203.499 | 0 | 0 | 0 | 0 | 0 | 499 | 496 | 0 | 24.4 | 0 | 26.6 | 20.2 | 26.5 | 4 | 0 | GAS FLOW | 780 | 755.2
5567 | 2020-03-09 15:00 | 5 | Yungyu | Step 1 Dry air | 1.5168e-05 | -0.1949 | 204.3945 | 0 | 0 | 0 | 0 | 0 | 499 | 495 | 0 | 24.4 | 0 | 26.6 | 20.2 | 26.5 | 4 | 0 | GAS FLOW | 780 | 755.2
5568 | 2020-03-09 15:00 | 5 | Yungyu | Step 1 Dry air | 1.5168e-05 | -0.1928 | 205.291 | 0 | 0 | 0 | 0 | 0 | 499 | 497 | 0 | 24.4 | 0 | 26.6 | 20.2 | 26.5 | 4 | 0 | GAS FLOW | 780 | 755.1
5569 | 2020-03-09 15:00 | 5 | Yungyu | Step 1 Dry air | 1.5168e-05 | -0.19312 | 206.1865 | 0 | 0 | 0 | 0 | 0 | 499 | 496 | 0 | 24.4 | 0 | 26.6 | 20.2 | 26.5 | 4 | 0 | GAS FLOW | 780 | 755.2
5570 | 2020-03-09 15:00 | 5 | Yungyu | Step 1 Dry air | 1.5169e-05 | -0.18753 | 207.083 | 0 | 0 | 0 | 0 | 0 | 499 | 496 | 0 | 24.4 | 0 | 26.6 | 20.2 | 26.5 | 4 | 0 | GAS FLOW | 780 | 755.1
5571 | 2020-03-09 15:00 | 5 | Yungyu | Step 1 Dry air | 1.517e-05 | -0.18404 | 207.9775 | 0 | 0 | 0 | 0 | 0 | 499 | 496 | 0 | 24.4 | 0 | 26.6 | 20.2 | 26.5 | 4 | 0 | GAS FLOW | 780 | 755
5572 | 2020-03-09 15:00 | 5 | Yungyu | Step 1 Dry air | 1.5169e-05 | -0.18878 | 208.873 | 0 | 0 | 0 | 0 | 0 | 499 | 497 | 0 | 24.4 | 0 | 26.6 | 20.2 | 26.5 | 4 | 0 | GAS FLOW | 780 | 755
5573 | 2020-03-09 15:00 | 5 | Yungyu | Step 1 Dry air | 1.5169e-05 | -0.18555 | 209.7686 | 0 | 0 | 0 | 0 | 0 | 499 | 496 | 0 | 24.4 | 0 | 26.6 | 20.2 | 26.5 | 4 | 0 | GAS FLOW | 780 | 755
5574 | 2020-03-09 15:00 | 5 | Yungyu | Step 1 Dry air | 1.517e-05 | -0.18128 | 210.6641 | 0 | 0 | 0 | 0 | 0 | 499 | 496 | 0 | 24.4 | 0 | 26.6 | 20.3 | 26.5 | 4 | 0 | GAS FLOW | 780 | 755
5575 | 2020-03-09 15:00 | 5 | Yungyu | Step 1 Dry air | 1.517e-05 | -0.18029 | 211.5596 | 0 | 0 | 0 | 0 | 0 | 499 | 496 | 0 | 24.4 | 0 | 26.6 | 20.3 | 26.5 | 4 | 0 | GAS FLOW | 780 | 755
5576 | 2020-03-09 15:00 | 5 | Yungyu | Step 1 Dry air | 1.5171e-05 | -0.17371 | 212.4561 | 0 | 0 | 0 | 0 | 0 | 499 | 496 | 0 | 24.4 | 0 | 26.6 | 20.2 | 26.5 | 4 | 0 | GAS FLOW | 780 | 754.9
5577 | 2020-03-09 15:00 | 5 | Yungyu | Step 1 Dry air | 1.5172e-05 | -0.17121 | 213.3516 | 0 | 0 | 0 | 0 | 0 | 499 | 496 | 0 | 24.4 | 0 | 26.6 | 20.2 | 26.5 | 4 | 0 | GAS FLOW | 780 | 755
5578 | 2020-03-09 15:00 | 5 | Yungyu | Step 1 Dry air | 1.5171e-05 | -0.17285 | 214.248 | 0 | 0 | 0 | 0 | 0 | 499 | 496 | 0 | 24.4 | 0 | 26.6 | 20.2 | 26.5 | 4 | 0 | GAS FLOW | 780 | 755
5579 | 2020-03-09 15:00 | 5 | Yungyu | Step 1 Dry air | 1.5171e-05 | -0.17318 | 215.1436 | 0 | 0 | 0 | 0 | 0 | 499 | 495 | 0 | 24.4 | 0 | 26.6 | 20.2 | 26.5 | 4 | 0 | GAS FLOW | 780 | 755
5580 | 2020-03-09 15:00 | 5 | Yungyu | Step 1 Dry air | 1.5172e-05 | -0.16661 | 216.04 | 0 | 0 | 0 | 0 | 0 | 499 | 495 | 0 | 24.4 | 0 | 26.6 | 20.2 | 26.5 | 4 | 0 | GAS FLOW | 780 | 755.1
5581 | 2020-03-09 15:00 | 5 | Yungyu | Step 1 Dry air | 1.5173e-05 | -0.16002 | 216.9355 | 0 | 0 | 0 | 0 | 0 | 499 | 495 | 0 | 24.4 | 0 | 26.6 | 20.2 | 26.5 | 4 | 0 | GAS FLOW | 780 | 755.1
5582 | 2020-03-09 15:00 | 5 | Yungyu | Step 1 Dry air | 1.5173e-05 | -0.16009 | 217.832 | 0 | 0 | 0 | 0 | 0 | 499 | 495 | 0 | 24.4 | 0 | 26.6 | 20.2 | 26.5 | 4 | 0 | GAS FLOW | 780 | 755
5583 | 2020-03-09 15:00 | 5 | Yungyu | Step 1 Dry air | 1.5172e-05 | -0.16885 | 218.7275 | 0 | 0 | 0 | 0 | 0 | 499 | 495 | 0 | 24.4 | 0 | 26.6 | 20.2 | 26.5 | 4 | 0 | GAS FLOW | 780 | 755
5584 | 2020-03-09 15:00 | 5 | Yungyu | Step 1 Dry air | 1.5172e-05 | -0.16602 | 219.623 | 0 | 0 | 0 | 0 | 0 | 499 | 494 | 0 | 24.4 | 0 | 26.6 | 20.2 | 26.5 | 4 | 0 | GAS FLOW | 780 | 755.1
5585 | 2020-03-09 15:00 | 5 | Yungyu | Step 1 Dry air | 1.5172e-05 | -0.16588 | 220.5283 | 0 | 0 | 0 | 0 | 0 | 499 | 495 | 0 | 24.4 | 0 | 26.6 | 20.2 | 26.5 | 4 | 0 | GAS FLOW | 780 | 755.1
5586 | 2020-03-09 15:00 | 5 | Yungyu | Step 1 Dry air | 1.5173e-05 | -0.16364 | 221.415 | 0 | 0 | 0 | 0 | 0 | 499 | 495 | 0 | 24.4 | 0 | 26.6 | 20.2 | 26.5 | 4 | 0 | GAS FLOW | 780 | 755
5587 | 2020-03-09 15:00 | 5 | Yungyu | Step 1 Dry air | 1.5174e-05 | -0.15542 | 222.3115 | 0 | 0 | 0 | 0 | 0 | 499 | 495 | 0 | 24.4 | 0 | 26.6 | 20.2 | 26.5 | 4 | 0 | GAS FLOW | 780 | 755.2
5588 | 2020-03-09 15:00 | 5 | Yungyu | Step 1 Dry air | 1.5174e-05 | -0.15582 | 223.207 | 0 | 0 | 0 | 0 | 0 | 499 | 495 | 0 | 24.4 | 0 | 26.6 | 20.2 | 26.5 | 4 | 0 | GAS FLOW | 780 | 755
5589 | 2020-03-09 15:00 | 5 | Yungyu | Step 1 Dry air | 1.5174e-05 | -0.15588 | 224.1025 | 0 | 0 | 0 | 0 | 0 | 499 | 494 | 0 | 24.4 | 0 | 26.6 | 20.2 | 26.5 | 4 | 0 | GAS FLOW | 780 | 755.2
5590 | 2020-03-09 15:00 | 5 | Yungyu | Step 1 Dry air | 1.5175e-05 | -0.152 | 224.999 | 0 | 0 | 0 | 0 | 0 | 499 | 495 | 0 | 24.4 | 0 | 26.6 | 20.2 | 26.5 | 4 | 0 | GAS FLOW | 780 | 755.1
5591 | 2020-03-09 15:00 | 5 | Yungyu | Step 1 Dry air | 1.5174e-05 | -0.15239 | 225.8945 | 0 | 0 | 0 | 0 | 0 | 499 | 496 | 0 | 24.4 | 0 | 26.6 | 20.2 | 26.5 | 4 | 0 | GAS FLOW | 780 | 755.1
5592 | 2020-03-09 15:00 | 5 | Yungyu | Step 1 Dry air | 1.5174e-05 | -0.15285 | 226.791 | 0 | 0 | 0 | 0 | 0 | 499 | 496 | 0 | 24.4 | 0 | 26.6 | 20.2 | 26.5 | 4 | 0 | GAS FLOW | 780 | 755.2
5593 | 2020-03-09 15:00 | 5 | Yungyu | Step 1 Dry air | 1.5176e-05 | -0.14403 | 227.6875 | 0 | 0 | 0 | 0 | 0 | 499 | 496 | 0 | 24.4 | 0 | 26.6 | 20.2 | 26.5 | 4 | 0 | GAS FLOW | 780 | 755.1
5594 | 2020-03-09 15:00 | 5 | Yungyu | Step 1 Dry air | 1.5175e-05 | -0.14765 | 228.583 | 0 | 0 | 0 | 0 | 0 | 499 | 495 | 0 | 24.4 | 0 | 26.6 | 20.2 | 26.5 | 4 | 0 | GAS FLOW | 780 | 755.1
5595 | 2020-03-09 15:00 | 5 | Yungyu | Step 1 Dry air | 1.5174e-05 | -0.15259 | 229.4795 | 0 | 0 | 0 | 0 | 0 | 499 | 496 | 0 | 24.4 | 0 | 26.6 | 20.3 | 26.5 | 4 | 0 | GAS FLOW | 780 | 755.2
5596 | 2020-03-09 15:00 | 5 | Yungyu | Step 1 Dry air | 1.5176e-05 | -0.1439 | 230.375 | 0 | 0 | 0 | 0 | 0 | 499 | 496 | 0 | 24.4 | 0 | 26.6 | 20.3 | 26.5 | 4 | 0 | GAS FLOW | 780 | 755.1
5597 | 2020-03-09 15:00 | 5 | Yungyu | Step 1 Dry air | 1.5176e-05 | -0.14331 | 231.2715 | 0 | 0 | 0 | 0 | 0 | 499 | 496 | 0 | 24.4 | 0 | 26.6 | 20.2 | 26.5 | 4 | 0 | GAS FLOW | 780 | 755.1
5598 | 2020-03-09 15:00 | 5 | Yungyu | Step 1 Dry air | 1.5176e-05 | -0.1395 | 232.167 | 0 | 0 | 0 | 0 | 0 | 499 | 497 | 0 | 24.4 | 0 | 26.6 | 20.2 | 26.5 | 4 | 0 | GAS FLOW | 780 | 755
5599 | 2020-03-09 15:00 | 5 | Yungyu | Step 1 Dry air | 1.5176e-05 | -0.14213 | 233.0635 | 0 | 0 | 0 | 0 | 0 | 499 | 496 | 0 | 24.4 | 0 | 26.6 | 20.2 | 26.5 | 4 | 0 | GAS FLOW | 780 | 755
5600 | 2020-03-09 15:00 | 5 | Yungyu | Step 1 Dry air | 1.5177e-05 | -0.13588 | 233.96 | 0 | 0 | 0 | 0 | 0 | 499 | 495 | 0 | 24.4 | 0 | 26.6 | 20.2 | 26.5 | 4 | 0 | GAS FLOW | 780 | 755.1
5601 | 2020-03-09 15:00 | 5 | Yungyu | Step 1 Dry air | 1.5179e-05 | -0.12575 | 234.8555 | 0 | 0 | 0 | 0 | 0 | 499 | 496 | 0 | 24.4 | 0 | 26.6 | 20.2 | 26.5 | 4 | 0 | GAS FLOW | 780 | 755
5602 | 2020-03-09 15:00 | 5 | Yungyu | Step 1 Dry air | 1.5178e-05 | -0.12647 | 235.751 | 0 | 0 | 0 | 0 | 0 | 499 | 496 | 0 | 24.4 | 0 | 26.6 | 20.2 | 26.5 | 4 | 0 | GAS FLOW | 780 | 755
5603 | 2020-03-09 15:00 | 5 | Yungyu | Step 1 Dry air | 1.5179e-05 | -0.1214 | 236.6465 | 0 | 0 | 0 | 0 | 0 | 499 | 496 | 0 | 24.4 | 0 | 26.6 | 20.2 | 26.5 | 4 | 0 | GAS FLOW | 780 | 754.9
5604 | 2020-03-09 15:00 | 5 | Yungyu | Step 1 Dry air | 1.5179e-05 | -0.11982 | 237.543 | 0 | 0 | 0 | 0 | 0 | 499 | 495 | 0 | 24.4 | 0 | 26.6 | 20.2 | 26.5 | 4 | 0 | GAS FLOW | 780 | 754.9
5605 | 2020-03-09 15:00 | 5 | Yungyu | Step 1 Dry air | 1.5179e-05 | -0.12199 | 238.4395 | 0 | 0 | 0 | 0 | 0 | 499 | 496 | 0 | 24.4 | 0 | 26.6 | 20.2 | 26.5 | 4 | 0 | GAS FLOW | 780 | 755
5606 | 2020-03-09 15:00 | 5 | Yungyu | Step 1 Dry air | 1.518e-05 | -0.1162 | 239.3359 | 0 | 0 | 0 | 0 | 0 | 499 | 495 | 0 | 24.4 | 0 | 26.6 | 20.2 | 26.5 | 4 | 0 | GAS FLOW | 780 | 755.1
5607 | 2020-03-09 15:01 | 5 | Yungyu | Step 1 Dry air | 1.5179e-05 | -0.12344 | 240.2314 | 0 | 0 | 0 | 0 | 0 | 499 | 495 | 0 | 24.4 | 0 | 26.6 | 20.2 | 26.5 | 4 | 0 | GAS FLOW | 780 | 755.1
5608 | 2020-03-09 15:01 | 5 | Yungyu | Step 1 Dry air | 1.518e-05 | -0.11502 | 241.127 | 0 | 0 | 0 | 0 | 0 | 499 | 495 | 0 | 24.4 | 0 | 26.6 | 20.2 | 26.5 | 4 | 0 | GAS FLOW | 780 | 755
5609 | 2020-03-09 15:01 | 5 | Yungyu | Step 1 Dry air | 1.5181e-05 | -0.1116 | 242.0234 | 0 | 0 | 0 | 0 | 0 | 499 | 495 | 0 | 24.4 | 0 | 26.6 | 20.2 | 26.5 | 4 | 0 | GAS FLOW | 780 | 755
5610 | 2020-03-09 15:01 | 5 | Yungyu | Step 1 Dry air | 1.5181e-05 | -0.11226 | 242.9199 | 0 | 0 | 0 | 0 | 0 | 499 | 494 | 0 | 24.4 | 0 | 26.6 | 20.2 | 26.5 | 4 | 0 | GAS FLOW | 780 | 755.1
5611 | 2020-03-09 15:01 | 5 | Yungyu | Step 1 Dry air | 1.5181e-05 | -0.1112 | 243.8252 | 0 | 0 | 0 | 0 | 0 | 499 | 495 | 0 | 24.4 | 0 | 26.6 | 20.2 | 26.5 | 4 | 0 | GAS FLOW | 780 | 755
5612 | 2020-03-09 15:01 | 5 | Yungyu | Step 1 Dry air | 1.5181e-05 | -0.1064 | 244.7119 | 0 | 0 | 0 | 0 | 0 | 499 | 495 | 0 | 24.4 | 0 | 26.6 | 20.2 | 26.5 | 4 | 0 | GAS FLOW | 780 | 755
5613 | 2020-03-09 15:01 | 5 | Yungyu | Step 1 Dry air | 1.5181e-05 | -0.10679 | 245.6074 | 0 | 0 | 0 | 0 | 0 | 499 | 495 | 0 | 24.4 | 0 | 26.6 | 20.2 | 26.5 | 4 | 0 | GAS FLOW | 780 | 755.1
5614 | 2020-03-09 15:01 | 5 | Yungyu | Step 1 Dry air | 1.5182e-05 | -0.10515 | 246.5039 | 0 | 0 | 0 | 0 | 0 | 499 | 495 | 0 | 24.4 | 0 | 26.6 | 20.2 | 26.5 | 4 | 0 | GAS FLOW | 780 | 755.2
5615 | 2020-03-09 15:01 | 5 | Yungyu | Step 1 Dry air | 1.5183e-05 | -0.099294 | 247.3994 | 0 | 0 | 0 | 0 | 0 | 499 | 495 | 0 | 24.4 | 0 | 26.6 | 20.2 | 26.5 | 4 | 0 | GAS FLOW | 780 | 755.2
5616 | 2020-03-09 15:01 | 5 | Yungyu | Step 1 Dry air | 1.5182e-05 | -0.10153 | 248.2949 | 0 | 0 | 0 | 0 | 0 | 499 | 495 | 0 | 24.4 | 0 | 26.6 | 20.2 | 26.5 | 4 | 0 | GAS FLOW | 780 | 755.1
5617 | 2020-03-09 15:01 | 5 | Yungyu | Step 1 Dry air | 1.5183e-05 | -0.097648 | 249.1914 | 0 | 0 | 0 | 0 | 0 | 499 | 495 | 0 | 24.4 | 0 | 26.6 | 20.2 | 26.5 | 4 | 0 | GAS FLOW | 780 | 755
5618 | 2020-03-09 15:01 | 5 | Yungyu | Step 1 Dry air | 1.5184e-05 | -0.091855 | 250.0879 | 0 | 0 | 0 | 0 | 0 | 499 | 496 | 0 | 24.4 | 0 | 26.6 | 20.2 | 26.5 | 4 | 0 | GAS FLOW | 780 | 755.1
5619 | 2020-03-09 15:01 | 5 | Yungyu | Step 1 Dry air | 1.5184e-05 | -0.092382 | 250.9834 | 0 | 0 | 0 | 0 | 0 | 499 | 495 | 0 | 24.4 | 0 | 26.6 | 20.2 | 26.5 | 4 | 0 | GAS FLOW | 780 | 755
5620 | 2020-03-09 15:01 | 5 | Yungyu | Step 1 Dry air | 1.5183e-05 | -0.096068 | 251.8789 | 0 | 0 | 0 | 0 | 0 | 499 | 496 | 0 | 24.4 | 0 | 26.6 | 20.2 | 26.5 | 4 | 0 | GAS FLOW | 780 | 755.1
5621 | 2020-03-09 15:01 | 5 | Yungyu | Step 1 Dry air | 1.5184e-05 | -0.089749 | 252.7744 | 0 | 0 | 0 | 0 | 0 | 499 | 496 | 0 | 24.4 | 0 | 26.6 | 20.2 | 26.5 | 4 | 0 | GAS FLOW | 780 | 755
5622 | 2020-03-09 15:01 | 5 | Yungyu | Step 1 Dry air | 1.5185e-05 | -0.083304 | 253.6709 | 0 | 0 | 0 | 0 | 0 | 499 | 496 | 0 | 24.4 | 0 | 26.6 | 20.2 | 26.5 | 4 | 0 | GAS FLOW | 780 | 755.1
5623 | 2020-03-09 15:01 | 5 | Yungyu | Step 1 Dry air | 1.5185e-05 | -0.084423 | 254.5664 | 0 | 0 | 0 | 0 | 0 | 499 | 496 | 0 | 24.4 | 0 | 26.6 | 20.2 | 26.5 | 4 | 0 | GAS FLOW | 780 | 755.1
5624 | 2020-03-09 15:01 | 5 | Yungyu | Step 1 Dry air | 1.5185e-05 | -0.08304 | 255.4629 | 0 | 0 | 0 | 0 | 0 | 499 | 496 | 0 | 24.4 | 0 | 26.6 | 20.2 | 26.5 | 4 | 0 | GAS FLOW | 780 | 755
5625 | 2020-03-09 15:01 | 5 | Yungyu | Step 1 Dry air | 1.5185e-05 | -0.083699 | 256.3574 | 0 | 0 | 0 | 0 | 0 | 499 | 495 | 0 | 24.4 | 0 | 26.6 | 20.2 | 26.5 | 4 | 0 | GAS FLOW | 780 | 755
5626 | 2020-03-09 15:01 | 5 | Yungyu | Step 1 Dry air | 1.5185e-05 | -0.083567 | 257.2529 | 0 | 0 | 0 | 0 | 0 | 499 | 495 | 0 | 24.4 | 0 | 26.6 | 20.3 | 26.5 | 4 | 0 | GAS FLOW | 780 | 755
5627 | 2020-03-09 15:01 | 5 | Yungyu | Step 1 Dry air | 1.5185e-05 | -0.082645 | 258.1494 | 0 | 0 | 0 | 0 | 0 | 499 | 496 | 0 | 24.4 | 0 | 26.6 | 20.3 | 26.5 | 4 | 0 | GAS FLOW | 780 | 755
5628 | 2020-03-09 15:01 | 5 | Yungyu | Step 1 Dry air | 1.5186e-05 | -0.076398 | 259.0449 | 0 | 0 | 0 | 0 | 0 | 499 | 495 | 0 | 24.4 | 0 | 26.6 | 20.2 | 26.5 | 4 | 0 | GAS FLOW | 780 | 755
5629 | 2020-03-09 15:01 | 5 | Yungyu | Step 1 Dry air | 1.5186e-05 | -0.078432 | 259.9404 | 0 | 0 | 0 | 0 | 0 | 499 | 495 | 0 | 24.4 | 0 | 26.6 | 20.2 | 26.5 | 4 | 0 | GAS FLOW | 780 | 755
5630 | 2020-03-09 15:01 | 5 | Yungyu | Step 1 Dry air | 1.5186e-05 | -0.078498 | 260.8369 | 0 | 0 | 0 | 0 | 0 | 499 | 495 | 0 | 24.4 | 0 | 26.6 | 20.2 | 26.5 | 4 | 0 | GAS FLOW | 780 | 755
5631 | 2020-03-09 15:01 | 5 | Yungyu | Step 1 Dry air | 1.5186e-05 | -0.075931 | 261.7314 | 0 | 0 | 0 | 0 | 0 | 499 | 495 | 0 | 24.4 | 0 | 26.6 | 20.2 | 26.5 | 4 | 0 | GAS FLOW | 780 | 755.1
5632 | 2020-03-09 15:01 | 5 | Yungyu | Step 1 Dry air | 1.5186e-05 | -0.076326 | 262.627 | 0 | 0 | 0 | 0 | 0 | 499 | 495 | 0 | 24.4 | 0 | 26.6 | 20.2 | 26.5 | 4 | 0 | GAS FLOW | 780 | 755.1
5633 | 2020-03-09 15:01 | 5 | Yungyu | Step 1 Dry air | 1.5185e-05 | -0.079946 | 263.5234 | 0 | 0 | 0 | 0 | 0 | 499 | 495 | 0 | 24.4 | 0 | 26.6 | 20.2 | 26.5 | 4 | 0 | GAS FLOW | 780 | 755.1
5634 | 2020-03-09 15:01 | 5 | Yungyu | Step 1 Dry air | 1.5187e-05 | -0.067445 | 264.4189 | 0 | 0 | 0 | 0 | 0 | 499 | 494 | 0 | 24.4 | 0 | 26.6 | 20.2 | 26.5 | 4 | 0 | GAS FLOW | 780 | 755.2
5635 | 2020-03-09 15:01 | 5 | Yungyu | Step 1 Dry air | 1.5187e-05 | -0.069617 | 265.3145 | 0 | 0 | 0 | 0 | 0 | 499 | 495 | 0 | 24.4 | 0 | 26.6 | 20.2 | 26.5 | 4 | 0 | GAS FLOW | 780 | 755.1
5636 | 2020-03-09 15:01 | 5 | Yungyu | Step 1 Dry air | 1.5187e-05 | -0.069617 | 266.2109 | 0 | 0 | 0 | 0 | 0 | 499 | 495 | 0 | 24.4 | 0 | 26.6 | 20.2 | 26.5 | 4 | 0 | GAS FLOW | 780 | 755.2
5637 | 2020-03-09 15:01 | 5 | Yungyu | Step 1 Dry air | 1.5188e-05 | -0.061855 | 267.1152 | 0 | 0 | 0 | 0 | 0 | 499 | 494 | 0 | 24.4 | 0 | 26.6 | 20.2 | 26.5 | 4 | 0 | GAS FLOW | 780 | 755.2
5638 | 2020-03-09 15:01 | 5 | Yungyu | Step 1 Dry air | 1.5188e-05 | -0.065075 | 268.0039 | 0 | 0 | 0 | 0 | 0 | 499 | 496 | 0 | 24.4 | 0 | 26.6 | 20.2 | 26.5 | 4 | 0 | GAS FLOW | 780 | 755.1
5639 | 2020-03-09 15:01 | 5 | Yungyu | Step 1 Dry air | 1.5188e-05 | -0.064153 | 268.8994 | 0 | 0 | 0 | 0 | 0 | 499 | 495 | 0 | 24.4 | 0 | 26.6 | 20.2 | 26.5 | 4 | 0 | GAS FLOW | 780 | 755.2
5640 | 2020-03-09 15:01 | 5 | Yungyu | Step 1 Dry air | 1.5188e-05 | -0.06067 | 269.7959 | 0 | 0 | 0 | 0 | 0 | 499 | 495 | 0 | 24.4 | 0 | 26.6 | 20.2 | 26.5 | 4 | 0 | GAS FLOW | 780 | 755.2
5641 | 2020-03-09 15:01 | 5 | Yungyu | Step 1 Dry air | 1.5189e-05 | -0.054351 | 270.6924 | 0 | 0 | 0 | 0 | 0 | 499 | 495 | 0 | 24.4 | 0 | 26.6 | 20.2 | 26.5 | 4 | 0 | GAS FLOW | 780 | 755.1
5642 | 2020-03-09 15:01 | 5 | Yungyu | Step 1 Dry air | 1.519e-05 | -0.050856 | 271.5879 | 0 | 0 | 0 | 0 | 0 | 499 | 495 | 0 | 24.4 | 0 | 26.6 | 20.2 | 26.5 | 4 | 0 | GAS FLOW | 780 | 755.1
5643 | 2020-03-09 15:01 | 5 | Yungyu | Step 1 Dry air | 1.519e-05 | -0.052178 | 272.4844 | 0 | 0 | 0 | 0 | 0 | 499 | 495 | 0 | 24.4 | 0 | 26.6 | 20.2 | 26.5 | 4 | 0 | GAS FLOW | 780 | 755
5644 | 2020-03-09 15:01 | 5 | Yungyu | Step 1 Dry air | 1.519e-05 | -0.051718 | 273.3799 | 0 | 0 | 0 | 0 | 0 | 499 | 496 | 0 | 24.4 | 0 | 26.6 | 20.2 | 26.5 | 4 | 0 | GAS FLOW | 780 | 755.2
5645 | 2020-03-09 15:01 | 5 | Yungyu | Step 1 Dry air | 1.519e-05 | -0.052113 | 274.2754 | 0 | 0 | 0 | 0 | 0 | 499 | 497 | 0 | 24.4 | 0 | 26.6 | 20.2 | 26.5 | 4 | 0 | GAS FLOW | 780 | 755.1
5646 | 2020-03-09 15:01 | 5 | Yungyu | Step 1 Dry air | 1.519e-05 | -0.049611 | 275.1719 | 0 | 0 | 0 | 0 | 0 | 499 | 496 | 0 | 24.4 | 0 | 26.6 | 20.2 | 26.5 | 4 | 0 | GAS FLOW | 780 | 755.1
5647 | 2020-03-09 15:01 | 5 | Yungyu | Step 1 Dry air | 1.519e-05 | -0.046852 | 276.0684 | 0 | 0 | 0 | 0 | 0 | 499 | 495 | 0 | 24.4 | 0 | 26.6 | 20.2 | 26.5 | 4 | 0 | GAS FLOW | 780 | 755.1
5648 | 2020-03-09 15:01 | 5 | Yungyu | Step 1 Dry air | 1.5191e-05 | -0.045272 | 276.9648 | 0 | 0 | 0 | 0 | 0 | 499 | 496 | 0 | 24.4 | 0 | 26.6 | 20.2 | 26.5 | 4 | 0 | GAS FLOW | 780 | 755
5649 | 2020-03-09 15:01 | 5 | Yungyu | Step 1 Dry air | 1.5192e-05 | -0.039611 | 277.8604 | 0 | 0 | 0 | 0 | 0 | 499 | 496 | 0 | 24.4 | 0 | 26.6 | 20.2 | 26.5 | 4 | 0 | GAS FLOW | 780 | 755
5650 | 2020-03-09 15:01 | 5 | Yungyu | Step 1 Dry air | 1.5191e-05 | -0.041257 | 278.7568 | 0 | 0 | 0 | 0 | 0 | 499 | 496 | 0 | 24.4 | 0 | 26.6 | 20.2 | 26.5 | 4 | 0 | GAS FLOW | 780 | 755.1
5651 | 2020-03-09 15:01 | 5 | Yungyu | Step 1 Dry air | 1.5193e-05 | -0.032376 | 279.6523 | 0 | 0 | 0 | 0 | 0 | 499 | 496 | 0 | 24.4 | 0 | 26.6 | 20.2 | 26.5 | 4 | 0 | GAS FLOW | 780 | 755
5652 | 2020-03-09 15:01 | 5 | Yungyu | Step 1 Dry air | 1.5193e-05 | -0.028887 | 280.5479 | 0 | 0 | 0 | 0 | 0 | 499 | 495 | 0 | 24.4 | 0 | 26.6 | 20.2 | 26.5 | 4 | 0 | GAS FLOW | 780 | 754.9
5653 | 2020-03-09 15:01 | 5 | Yungyu | Step 1 Dry air | 1.5193e-05 | -0.02836 | 281.4443 | 0 | 0 | 0 | 0 | 0 | 499 | 495 | 0 | 24.4 | 0 | 26.6 | 20.2 | 26.5 | 4 | 0 | GAS FLOW | 780 | 755
5654 | 2020-03-09 15:01 | 5 | Yungyu | Step 1 Dry air | 1.5192e-05 | -0.035069 | 282.3398 | 0 | 0 | 0 | 0 | 0 | 499 | 495 | 0 | 24.4 | 0 | 26.6 | 20.2 | 26.5 | 4 | 0 | GAS FLOW | 780 | 754.9
5655 | 2020-03-09 15:01 | 5 | Yungyu | Step 1 Dry air | 1.5193e-05 | -0.027636 | 283.2354 | 0 | 0 | 0 | 0 | 0 | 499 | 495 | 0 | 24.4 | 0 | 26.6 | 20.2 | 26.5 | 4 | 0 | GAS FLOW | 780 | 755.1
5656 | 2020-03-09 15:01 | 5 | Yungyu | Step 1 Dry air | 1.5194e-05 | -0.025793 | 284.1318 | 0 | 0 | 0 | 0 | 0 | 499 | 494 | 0 | 24.4 | 0 | 26.6 | 20.2 | 26.5 | 4 | 0 | GAS FLOW | 780 | 755
5657 | 2020-03-09 15:01 | 5 | Yungyu | Step 1 Dry air | 1.5195e-05 | -0.01678 | 285.0273 | 0 | 0 | 0 | 0 | 0 | 499 | 495 | 0 | 24.4 | 0 | 26.6 | 20.2 | 26.5 | 4 | 0 | GAS FLOW | 780 | 755.1
5658 | 2020-03-09 15:01 | 5 | Yungyu | Step 1 Dry air | 1.5194e-05 | -0.022238 | 285.9229 | 0 | 0 | 0 | 0 | 0 | 499 | 495 | 0 | 24.4 | 0 | 26.6 | 20.2 | 26.5 | 4 | 0 | GAS FLOW | 780 | 755.2
5659 | 2020-03-09 15:01 | 5 | Yungyu | Step 1 Dry air | 1.5194e-05 | -0.020724 | 286.8193 | 0 | 0 | 0 | 0 | 0 | 499 | 495 | 0 | 24.4 | 0 | 26.6 | 20.2 | 26.5 | 4 | 0 | GAS FLOW | 780 | 755.2
5660 | 2020-03-09 15:01 | 5 | Yungyu | Step 1 Dry air | 1.5194e-05 | -0.020533 | 287.7148 | 0 | 0 | 0 | 0 | 0 | 499 | 494 | 0 | 24.4 | 0 | 26.6 | 20.2 | 26.5 | 4 | 0 | GAS FLOW | 780 | 755.2
5661 | 2020-03-09 15:01 | 5 | Yungyu | Step 1 Dry air | 1.5196e-05 | -0.013555 | 288.6104 | 0 | 0 | 0 | 0 | 0 | 499 | 496 | 0 | 24.4 | 0 | 26.6 | 20.2 | 26.5 | 4 | 0 | GAS FLOW | 780 | 755.2
5662 | 2020-03-09 15:01 | 5 | Yungyu | Step 1 Dry air | 1.5195e-05 | -0.015135 | 289.5059 | 0 | 0 | 0 | 0 | 0 | 499 | 495 | 0 | 24.4 | 0 | 26.6 | 20.2 | 26.5 | 4 | 0 | GAS FLOW | 780 | 755.2
5663 | 2020-03-09 15:01 | 5 | Yungyu | Step 1 Dry air | 1.5196e-05 | -0.01158 | 290.4121 | 0 | 0 | 0 | 0 | 0 | 499 | 496 | 0 | 24.4 | 0 | 26.6 | 20.2 | 26.5 | 4 | 0 | GAS FLOW | 780 | 755.1
5664 | 2020-03-09 15:01 | 5 | Yungyu | Step 1 Dry air | 1.5195e-05 | -0.016649 | 291.2988 | 0 | 0 | 0 | 0 | 0 | 499 | 495 | 0 | 24.4 | 0 | 26.6 | 20.2 | 26.5 | 4 | 0 | GAS FLOW | 780 | 755.1
5665 | 2020-03-09 15:01 | 5 | Yungyu | Step 1 Dry air | 1.5195e-05 | -0.019019 | 292.1943 | 0 | 0 | 0 | 0 | 0 | 499 | 495 | 0 | 24.4 | 0 | 26.6 | 20.2 | 26.5 | 4 | 0 | GAS FLOW | 780 | 755.1
5666 | 2020-03-09 15:01 | 5 | Yungyu | Step 1 Dry air | 1.5196e-05 | -0.0098684 | 293.0898 | 0 | 0 | 0 | 0 | 0 | 499 | 495 | 0 | 24.4 | 0 | 26.6 | 20.2 | 26.5 | 4 | 0 | GAS FLOW | 780 | 755.2
5667 | 2020-03-09 15:01 | 5 | Yungyu | Step 1 Dry air | 1.5195e-05 | -0.014608 | 293.9854 | 0 | 0 | 0 | 0 | 0 | 499 | 495 | 0 | 24.4 | 0 | 26.6 | 20.2 | 26.5 | 4 | 0 | GAS FLOW | 780 | 755
5668 | 2020-03-09 15:01 | 5 | Yungyu | Step 1 Dry air | 1.5196e-05 | -0.0077678 | 294.8809 | 0 | 0 | 0 | 0 | 0 | 499 | 496 | 0 | 24.4 | 0 | 26.6 | 20.2 | 26.5 | 4 | 0 | GAS FLOW | 780 | 755.2
5669 | 2020-03-09 15:01 | 5 | Yungyu | Step 1 Dry air | 1.5197e-05 | -0.0044105 | 295.7773 | 0 | 0 | 0 | 0 | 0 | 499 | 496 | 0 | 24.4 | 0 | 26.6 | 20.2 | 26.5 | 4 | 0 | GAS FLOW | 780 | 755
5670 | 2020-03-09 15:01 | 5 | Yungyu | Step 1 Dry air | 1.5197e-05 | -0.0059246 | 296.6748 | 0 | 0 | 0 | 0 | 0 | 499 | 496 | 0 | 24.4 | 0 | 26.6 | 20.2 | 26.5 | 4 | 0 | GAS FLOW | 780 | 755
5671 | 2020-03-09 15:01 | 5 | Yungyu | Step 1 Dry air | 1.5197e-05 | -0.0018432 | 297.5703 | 0 | 0 | 0 | 0 | 0 | 499 | 496 | 0 | 24.4 | 0 | 26.6 | 20.2 | 26.5 | 4 | 0 | GAS FLOW | 780 | 755.1
5672 | 2020-03-09 15:02 | 5 | Yungyu | Step 1 Dry air | 1.5198e-05 | 0 | 298.4668 | 0 | 0 | 0 | 0 | 0 | 499 | 496 | 0 | 24.4 | 0 | 26.6 | 20.2 | 26.5 | 4 | 0 | GAS FLOW | 780 | 755
5673 | 2020-03-09 15:02 | 5 | Yungyu | Step 2 NO2 1 ppm | 1.5198e-05 | 0.0021724 | 299.3613 | 0 | 0 | 0 | 0 | 0 | 499 | 496 | 0 | 24.4 | 0 | 26.6 | 20.2 | 26.5 | 4 | 0 | GAS FLOW | 780 | 755.1
5674 | 2020-03-09 15:02 | 5 | Yungyu | Step 2 NO2 1 ppm | 1.5198e-05 | 0.0052005 | 300.2568 | 0 | 0 | 0 | 0 | 0 | 499 | 496 | 0 | 24.4 | 0 | 26.6 | 20.2 | 26.5 | 4 | 0 | GAS FLOW | 780 | 755
5675 | 2020-03-09 15:02 | 5 | Yungyu | Step 2 NO2 1 ppm | 1.5199e-05 | 0.0060503 | 301.1523 | 0 | 0 | 486 | 0 | 1 | 48 | 1626 | 0 | 24.4 | 0 | 26.6 | 20.2 | 26.5 | 4 | 0 | GAS FLOW | 780 | 758.7
5676 | 2020-03-09 15:02 | 5 | Yungyu | Step 2 NO2 1 ppm | 1.5197e-05 | -0.0017116 | 302.0488 | 0 | 0 | 497 | 0 | 2 | 14 | 810 | 0 | 24.4 | 0 | 26.6 | 20.2 | 26.5 | 4 | 0 | GAS FLOW | 780 | 755.2
5677 | 2020-03-09 15:02 | 5 | Yungyu | Step 2 NO2 1 ppm | 1.5199e-05 | 0.0080252 | 302.9443 | 0 | 0 | 497 | 0 | 1 | 5 | 581 | 0 | 24.4 | 0 | 26.6 | 20.2 | 26.5 | 4 | 0 | GAS FLOW | 780 | 755.1
5678 | 2020-03-09 15:02 | 5 | Yungyu | Step 2 NO2 1 ppm | 1.52e-05 | 0.015332 | 303.8408 | 0 | 0 | 497 | 0 | 1 | 4 | 524 | 0 | 24.4 | 0 | 26.6 | 20.2 | 26.5 | 4 | 0 | GAS FLOW | 780 | 755
5679 | 2020-03-09 15:02 | 5 | Yungyu | Step 2 NO2 1 ppm | 1.5199e-05 | 0.012304 | 304.7354 | 0 | 0 | 497 | 0 | 1 | 2 | 509 | 0 | 24.4 | 0 | 26.6 | 20.2 | 26.5 | 4 | 0 | GAS FLOW | 780 | 755.1
5680 | 2020-03-09 15:02 | 5 | Yungyu | Step 2 NO2 1 ppm | 1.5199e-05 | 0.010329 | 305.6309 | 0 | 0 | 497 | 0 | 0 | 1 | 503 | 0 | 24.4 | 0 | 26.6 | 20.2 | 26.5 | 4 | 0 | GAS FLOW | 780 | 755.1
5681 | 2020-03-09 15:02 | 5 | Yungyu | Step 2 NO2 1 ppm | 1.5199e-05 | 0.012238 | 306.5264 | 0 | 0 | 498 | 0 | 0 | 0 | 500 | 0 | 24.4 | 0 | 26.6 | 20.2 | 26.5 | 4 | 0 | GAS FLOW | 780 | 755
5682 | 2020-03-09 15:02 | 5 | Yungyu | Step 2 NO2 1 ppm | 1.5201e-05 | 0.020395 | 307.4229 | 0 | 0 | 498 | 0 | 0 | 0 | 499 | 0 | 24.4 | 0 | 26.6 | 20.2 | 26.5 | 4 | 0 | GAS FLOW | 780 | 755
5683 | 2020-03-09 15:02 | 5 | Yungyu | Step 2 NO2 1 ppm | 1.5201e-05 | 0.024345 | 308.3184 | 0 | 0 | 498 | 0 | 0 | 0 | 499 | 0 | 24.4 | 0 | 26.6 | 20.2 | 26.5 | 4 | 0 | GAS FLOW | 780 | 755
5684 | 2020-03-09 15:02 | 5 | Yungyu | Step 2 NO2 1 ppm | 1.52e-05 | 0.015201 | 309.2148 | 0 | 0 | 498 | 0 | 0 | 0 | 497 | 0 | 24.4 | 0 | 26.6 | 20.2 | 26.5 | 4 | 0 | GAS FLOW | 780 | 755.2
5685 | 2020-03-09 15:02 | 5 | Yungyu | Step 2 NO2 1 ppm | 1.52e-05 | 0.013489 | 310.1113 | 0 | 0 | 498 | 0 | 0 | 0 | 497 | 0 | 24.4 | 0 | 26.6 | 20.2 | 26.5 | 4 | 0 | GAS FLOW | 780 | 755.1
5686 | 2020-03-09 15:02 | 5 | Yungyu | Step 2 NO2 1 ppm | 1.5201e-05 | 0.025464 | 311.0068 | 0 | 0 | 498 | 0 | 0 | 0 | 497 | 0 | 24.4 | 0 | 26.6 | 20.2 | 26.5 | 4 | 0 | GAS FLOW | 780 | 755.2
5687 | 2020-03-09 15:02 | 5 | Yungyu | Step 2 NO2 1 ppm | 1.5201e-05 | 0.023621 | 311.9033 | 0 | 0 | 498 | 0 | 0 | 0 | 496 | 0 | 24.4 | 0 | 26.6 | 20.2 | 26.5 | 4 | 0 | GAS FLOW | 780 | 755.2
5688 | 2020-03-09 15:02 | 5 | Yungyu | Step 2 NO2 1 ppm | 1.5201e-05 | 0.022172 | 312.7988 | 0 | 0 | 498 | 0 | 0 | 0 | 497 | 0 | 24.4 | 0 | 26.6 | 20.2 | 26.5 | 4 | 0 | GAS FLOW | 780 | 755.2
5689 | 2020-03-09 15:02 | 5 | Yungyu | Step 2 NO2 1 ppm | 1.5202e-05 | 0.031849 | 313.7041 | 0 | 0 | 498 | 0 | 0 | 0 | 496 | 0 | 24.4 | 0 | 26.6 | 20.2 | 26.5 | 4 | 0 | GAS FLOW | 780 | 755.1
5690 | 2020-03-09 15:02 | 5 | Yungyu | Step 2 NO2 1 ppm | 1.5204e-05 | 0.040664 | 314.5908 | 0 | 0 | 498 | 0 | 0 | 0 | 496 | 0 | 24.4 | 0 | 26.6 | 20.2 | 26.5 | 4 | 0 | GAS FLOW | 780 | 755.2
5691 | 2020-03-09 15:02 | 5 | Yungyu | Step 2 NO2 1 ppm | 1.5208e-05 | 0.069091 | 315.4873 | 0 | 0 | 498 | 0 | 0 | 0 | 497 | 0 | 24.4 | 0 | 26.6 | 20.2 | 26.5 | 4 | 0 | GAS FLOW | 780 | 755.1
5692 | 2020-03-09 15:02 | 5 | Yungyu | Step 2 NO2 1 ppm | 1.5214e-05 | 0.10646 | 316.3828 | 0 | 0 | 498 | 0 | 0 | 0 | 496 | 0 | 24.4 | 0 | 26.6 | 20.2 | 26.5 | 4 | 0 | GAS FLOW | 780 | 755.1
5693 | 2020-03-09 15:02 | 5 | Yungyu | Step 2 NO2 1 ppm | 1.5223e-05 | 0.16654 | 317.2793 | 0 | 0 | 498 | 0 | 0 | 0 | 496 | 0 | 24.4 | 0 | 26.6 | 20.2 | 26.5 | 4 | 0 | GAS FLOW | 780 | 755.1
5694 | 2020-03-09 15:02 | 5 | Yungyu | Step 2 NO2 1 ppm | 1.5232e-05 | 0.22563 | 318.1748 | 0 | 0 | 498 | 0 | 0 | 0 | 496 | 0 | 24.4 | 0 | 26.6 | 20.2 | 26.5 | 4 | 0 | GAS FLOW | 780 | 755.1
5695 | 2020-03-09 15:02 | 5 | Yungyu | Step 2 NO2 1 ppm | 1.5244e-05 | 0.30254 | 319.0703 | 0 | 0 | 498 | 0 | 0 | 0 | 496 | 0 | 24.4 | 0 | 26.6 | 20.2 | 26.5 | 4 | 0 | GAS FLOW | 780 | 755.2
5696 | 2020-03-09 15:02 | 5 | Yungyu | Step 2 NO2 1 ppm | 1.5257e-05 | 0.39329 | 319.9668 | 0 | 0 | 498 | 0 | 0 | 0 | 496 | 0 | 24.4 | 0 | 26.6 | 20.2 | 26.5 | 4 | 0 | GAS FLOW | 780 | 755
5697 | 2020-03-09 15:02 | 5 | Yungyu | Step 2 NO2 1 ppm | 1.5273e-05 | 0.49521 | 320.8633 | 0 | 0 | 498 | 0 | 0 | 0 | 496 | 0 | 24.4 | 0 | 26.6 | 20.2 | 26.5 | 4 | 0 | GAS FLOW | 780 | 755.1
5698 | 2020-03-09 15:02 | 5 | Yungyu | Step 2 NO2 1 ppm | 1.5291e-05 | 0.61444 | 321.7588 | 0 | 0 | 498 | 0 | 0 | 0 | 496 | 0 | 24.4 | 0 | 26.6 | 20.2 | 26.5 | 4 | 0 | GAS FLOW | 780 | 754.9
5699 | 2020-03-09 15:02 | 5 | Yungyu | Step 2 NO2 1 ppm | 1.5311e-05 | 0.74669 | 322.6553 | 0 | 0 | 498 | 0 | 0 | 0 | 495 | 0 | 24.4 | 0 | 26.6 | 20.2 | 26.5 | 4 | 0 | GAS FLOW | 780 | 755.1
5700 | 2020-03-09 15:02 | 5 | Yungyu | Step 2 NO2 1 ppm | 1.5332e-05 | 0.88751 | 323.5498 | 0 | 0 | 498 | 0 | 0 | 0 | 495 | 0 | 24.4 | 0 | 26.6 | 20.2 | 26.5 | 4 | 0 | GAS FLOW | 780 | 755
5701 | 2020-03-09 15:02 | 5 | Yungyu | Step 2 NO2 1 ppm | 1.5355e-05 | 1.0375 | 324.4453 | 0 | 0 | 498 | 0 | 0 | 0 | 495 | 0 | 24.4 | 0 | 26.6 | 20.2 | 26.5 | 4 | 0 | GAS FLOW | 780 | 755
5702 | 2020-03-09 15:02 | 5 | Yungyu | Step 2 NO2 1 ppm | 1.538e-05 | 1.2005 | 325.3408 | 0 | 0 | 498 | 0 | 0 | 0 | 495 | 0 | 24.4 | 0 | 26.6 | 20.2 | 26.5 | 4 | 0 | GAS FLOW | 780 | 754.9
5703 | 2020-03-09 15:02 | 5 | Yungyu | Step 2 NO2 1 ppm | 1.5406e-05 | 1.371 | 326.2363 | 0 | 0 | 498 | 0 | 0 | 0 | 495 | 0 | 24.4 | 0 | 26.6 | 20.2 | 26.5 | 4 | 0 | GAS FLOW | 780 | 755
5704 | 2020-03-09 15:02 | 5 | Yungyu | Step 2 NO2 1 ppm | 1.5435e-05 | 1.5652 | 327.1328 | 0 | 0 | 498 | 0 | 0 | 0 | 495 | 0 | 24.4 | 0 | 26.6 | 20.2 | 26.5 | 4 | 0 | GAS FLOW | 780 | 755
5705 | 2020-03-09 15:02 | 5 | Yungyu | Step 2 NO2 1 ppm | 1.5465e-05 | 1.7573 | 328.0293 | 0 | 0 | 498 | 0 | 0 | 0 | 494 | 0 | 24.4 | 0 | 26.6 | 20.2 | 26.5 | 4 | 0 | GAS FLOW | 780 | 755
5706 | 2020-03-09 15:02 | 5 | Yungyu | Step 2 NO2 1 ppm | 1.5497e-05 | 1.9669 | 328.9258 | 0 | 0 | 498 | 0 | 0 | 0 | 495 | 0 | 24.4 | 0 | 26.6 | 20.2 | 26.5 | 4 | 0 | GAS FLOW | 780 | 755
5707 | 2020-03-09 15:02 | 5 | Yungyu | Step 2 NO2 1 ppm | 1.553e-05 | 2.1838 | 329.8203 | 0 | 0 | 498 | 0 | 0 | 0 | 495 | 0 | 24.4 | 0 | 26.6 | 20.2 | 26.5 | 4 | 0 | GAS FLOW | 780 | 755.1
5708 | 2020-03-09 15:02 | 5 | Yungyu | Step 2 NO2 1 ppm | 1.5566e-05 | 2.4227 | 330.7168 | 0 | 0 | 498 | 0 | 0 | 0 | 494 | 0 | 24.4 | 0 | 26.6 | 20.2 | 26.5 | 4 | 0 | GAS FLOW | 780 | 755.1
5709 | 2020-03-09 15:02 | 5 | Yungyu | Step 2 NO2 1 ppm | 1.5605e-05 | 2.6829 | 331.6133 | 0 | 0 | 498 | 0 | 0 | 0 | 493 | 0 | 24.4 | 0 | 26.6 | 20.2 | 26.5 | 4 | 0 | GAS FLOW | 780 | 755.1
5710 | 2020-03-09 15:02 | 5 | Yungyu | Step 2 NO2 1 ppm | 1.5648e-05 | 2.9607 | 332.5098 | 0 | 0 | 498 | 0 | 0 | 0 | 493 | 0 | 24.4 | 0 | 26.6 | 20.2 | 26.5 | 4 | 0 | GAS FLOW | 780 | 755.1
5711 | 2020-03-09 15:02 | 5 | Yungyu | Step 2 NO2 1 ppm | 1.5694e-05 | 3.265 | 333.4053 | 0 | 0 | 498 | 0 | 0 | 0 | 494 | 0 | 24.4 | 0 | 26.6 | 20.2 | 26.5 | 4 | 0 | GAS FLOW | 780 | 755
5712 | 2020-03-09 15:02 | 5 | Yungyu | Step 2 NO2 1 ppm | 1.5743e-05 | 3.589 | 334.3008 | 0 | 0 | 498 | 0 | 0 | 0 | 495 | 0 | 24.4 | 0 | 26.6 | 20.2 | 26.5 | 4 | 0 | GAS FLOW | 780 | 755.1
5713 | 2020-03-09 15:02 | 5 | Yungyu | Step 2 NO2 1 ppm | 1.5797e-05 | 3.9465 | 335.1973 | 0 | 0 | 498 | 0 | 0 | 0 | 495 | 0 | 24.4 | 0 | 26.6 | 20.2 | 26.5 | 4 | 0 | GAS FLOW | 780 | 755
5714 | 2020-03-09 15:02 | 5 | Yungyu | Step 2 NO2 1 ppm | 1.5857e-05 | 4.3374 | 336.0918 | 0 | 0 | 498 | 0 | 0 | 0 | 495 | 0 | 24.4 | 0 | 26.6 | 20.2 | 26.5 | 4 | 0 | GAS FLOW | 780 | 755
5715 | 2020-03-09 15:02 | 5 | Yungyu | Step 2 NO2 1 ppm | 1.5922e-05 | 4.7694 | 336.9971 | 0 | 0 | 498 | 0 | 0 | 0 | 495 | 0 | 24.4 | 0 | 26.6 | 20.2 | 26.5 | 4 | 0 | GAS FLOW | 780 | 755
5716 | 2020-03-09 15:02 | 5 | Yungyu | Step 2 NO2 1 ppm | 1.5989e-05 | 5.21 | 337.8838 | 0 | 0 | 498 | 0 | 0 | 0 | 495 | 0 | 24.4 | 0 | 26.6 | 20.2 | 26.5 | 4 | 0 | GAS FLOW | 780 | 755.1
5717 | 2020-03-09 15:02 | 5 | Yungyu | Step 2 NO2 1 ppm | 1.6063e-05 | 5.6935 | 338.7783 | 0 | 0 | 498 | 0 | 0 | 0 | 495 | 0 | 24.4 | 0 | 26.6 | 20.2 | 26.5 | 4 | 0 | GAS FLOW | 780 | 755.1
5718 | 2020-03-09 15:02 | 5 | Yungyu | Step 2 NO2 1 ppm | 1.6141e-05 | 6.2102 | 339.6748 | 0 | 0 | 498 | 0 | 0 | 0 | 495 | 0 | 24.4 | 0 | 26.6 | 20.2 | 26.5 | 4 | 0 | GAS FLOW | 780 | 755
5719 | 2020-03-09 15:02 | 5 | Yungyu | Step 2 NO2 1 ppm | 1.6223e-05 | 6.7446 | 340.5703 | 0 | 0 | 498 | 0 | 0 | 0 | 495 | 0 | 24.4 | 0 | 26.6 | 20.2 | 26.5 | 4 | 0 | GAS FLOW | 780 | 755.1
5720 | 2020-03-09 15:02 | 5 | Yungyu | Step 2 NO2 1 ppm | 1.6307e-05 | 7.3017 | 341.4658 | 0 | 0 | 498 | 0 | 0 | 0 | 495 | 0 | 24.4 | 0 | 26.6 | 20.2 | 26.5 | 4 | 0 | GAS FLOW | 780 | 755
5721 | 2020-03-09 15:02 | 5 | Yungyu | Step 2 NO2 1 ppm | 1.6395e-05 | 7.8777 | 342.3623 | 0 | 0 | 498 | 0 | 0 | 0 | 495 | 0 | 24.4 | 0 | 26.6 | 20.2 | 26.5 | 4 | 0 | GAS FLOW | 780 | 755
5722 | 2020-03-09 15:02 | 5 | Yungyu | Step 2 NO2 1 ppm | 1.6482e-05 | 8.4487 | 343.2588 | 0 | 0 | 498 | 0 | 0 | 0 | 494 | 0 | 24.4 | 0 | 26.6 | 20.2 | 26.5 | 4 | 0 | GAS FLOW | 780 | 755
5723 | 2020-03-09 15:02 | 5 | Yungyu | Step 2 NO2 1 ppm | 1.6568e-05 | 9.0175 | 344.1543 | 0 | 0 | 498 | 0 | 0 | 0 | 495 | 0 | 24.4 | 0 | 26.6 | 20.2 | 26.5 | 4 | 0 | GAS FLOW | 780 | 754.9
5724 | 2020-03-09 15:02 | 5 | Yungyu | Step 2 NO2 1 ppm | 1.6656e-05 | 9.594 | 345.0498 | 0 | 0 | 498 | 0 | 0 | 0 | 495 | 0 | 24.4 | 0 | 26.6 | 20.2 | 26.5 | 4 | 0 | GAS FLOW | 780 | 755
5725 | 2020-03-09 15:02 | 5 | Yungyu | Step 2 NO2 1 ppm | 1.6741e-05 | 10.155 | 345.9453 | 0 | 0 | 498 | 0 | 0 | 0 | 495 | 0 | 24.4 | 0 | 26.6 | 20.2 | 26.5 | 4 | 0 | GAS FLOW | 780 | 755
5726 | 2020-03-09 15:02 | 5 | Yungyu | Step 2 NO2 1 ppm | 1.6826e-05 | 10.7138 | 346.8408 | 0 | 0 | 498 | 0 | 0 | 0 | 494 | 0 | 24.4 | 0 | 26.6 | 20.2 | 26.5 | 4 | 0 | GAS FLOW | 780 | 755
5727 | 2020-03-09 15:02 | 5 | Yungyu | Step 2 NO2 1 ppm | 1.6908e-05 | 11.2537 | 347.7373 | 0 | 0 | 498 | 0 | 0 | 0 | 494 | 0 | 24.4 | 0 | 26.6 | 20.2 | 26.5 | 4 | 0 | GAS FLOW | 780 | 755
5728 | 2020-03-09 15:02 | 5 | Yungyu | Step 2 NO2 1 ppm | 1.699e-05 | 11.7959 | 348.6338 | 0 | 0 | 498 | 0 | 0 | 0 | 494 | 0 | 24.4 | 0 | 26.6 | 20.2 | 26.5 | 4 | 0 | GAS FLOW | 780 | 755
5729 | 2020-03-09 15:02 | 5 | Yungyu | Step 2 NO2 1 ppm | 1.7069e-05 | 12.3161 | 349.5283 | 0 | 0 | 498 | 0 | 0 | 0 | 494 | 0 | 24.4 | 0 | 26.6 | 20.2 | 26.5 | 4 | 0 | GAS FLOW | 780 | 755
5730 | 2020-03-09 15:02 | 5 | Yungyu | Step 2 NO2 1 ppm | 1.7147e-05 | 12.8294 | 350.4248 | 0 | 0 | 498 | 0 | 0 | 0 | 494 | 0 | 24.4 | 0 | 26.6 | 20.2 | 26.5 | 4 | 0 | GAS FLOW | 780 | 755
5731 | 2020-03-09 15:02 | 5 | Yungyu | Step 2 NO2 1 ppm | 1.722e-05 | 13.3072 | 351.3203 | 0 | 0 | 498 | 0 | 0 | 0 | 493 | 0 | 24.4 | 0 | 26.6 | 20.2 | 26.5 | 4 | 0 | GAS FLOW | 780 | 755.1
5732 | 2020-03-09 15:02 | 5 | Yungyu | Step 2 NO2 1 ppm | 1.7293e-05 | 13.7868 | 352.2168 | 0 | 0 | 498 | 0 | 0 | 0 | 494 | 0 | 24.4 | 0 | 26.6 | 20.2 | 26.5 | 4 | 0 | GAS FLOW | 780 | 755.1
5733 | 2020-03-09 15:02 | 5 | Yungyu | Step 2 NO2 1 ppm | 1.736e-05 | 14.2316 | 353.1123 | 0 | 0 | 498 | 0 | 0 | 0 | 494 | 0 | 24.4 | 0 | 26.6 | 20.2 | 26.5 | 4 | 0 | GAS FLOW | 780 | 755.1
5734 | 2020-03-09 15:02 | 5 | Yungyu | Step 2 NO2 1 ppm | 1.7429e-05 | 14.6797 | 354.0078 | 0 | 0 | 498 | 0 | 0 | 0 | 494 | 0 | 24.4 | 0 | 26.6 | 20.2 | 26.5 | 4 | 0 | GAS FLOW | 780 | 755.1
5735 | 2020-03-09 15:02 | 5 | Yungyu | Step 2 NO2 1 ppm | 1.7492e-05 | 15.0997 | 354.9053 | 0 | 0 | 498 | 0 | 0 | 0 | 494 | 0 | 24.4 | 0 | 26.6 | 20.2 | 26.5 | 4 | 0 | GAS FLOW | 780 | 755
5736 | 2020-03-09 15:02 | 5 | Yungyu | Step 2 NO2 1 ppm | 1.7556e-05 | 15.5199 | 355.8008 | 0 | 0 | 498 | 0 | 0 | 0 | 494 | 0 | 24.4 | 0 | 26.6 | 20.2 | 26.5 | 4 | 0 | GAS FLOW | 780 | 755.1
5737 | 2020-03-09 15:02 | 5 | Yungyu | Step 2 NO2 1 ppm | 1.7616e-05 | 15.9115 | 356.6963 | 0 | 0 | 498 | 0 | 0 | 0 | 495 | 0 | 24.4 | 0 | 26.6 | 20.2 | 26.5 | 4 | 0 | GAS FLOW | 780 | 755.1
5738 | 2020-03-09 15:02 | 5 | Yungyu | Step 2 NO2 1 ppm | 1.7672e-05 | 16.2845 | 357.5928 | 0 | 0 | 498 | 0 | 0 | 0 | 494 | 0 | 24.4 | 0 | 26.6 | 20.2 | 26.5 | 4 | 0 | GAS FLOW | 780 | 755.1
5739 | 2020-03-09 15:02 | 5 | Yungyu | Step 2 NO2 1 ppm | 1.7729e-05 | 16.6539 | 358.4883 | 0 | 0 | 498 | 0 | 0 | 0 | 495 | 0 | 24.4 | 0 | 26.6 | 20.2 | 26.5 | 4 | 0 | GAS FLOW | 780 | 755.1
5740 | 2020-03-09 15:03 | 5 | Yungyu | Step 2 NO2 1 ppm | 1.7782e-05 | 17.0025 | 359.3848 | 0 | 0 | 498 | 0 | 0 | 0 | 495 | 0 | 24.4 | 0 | 26.6 | 20.2 | 26.5 | 4 | 0 | GAS FLOW | 780 | 755.1
5741 | 2020-03-09 15:03 | 5 | Yungyu | Step 2 NO2 1 ppm | 1.7833e-05 | 17.3438 | 360.2891 | 0 | 0 | 498 | 0 | 0 | 0 | 495 | 0 | 24.4 | 0 | 26.6 | 20.2 | 26.5 | 4 | 0 | GAS FLOW | 780 | 755.1
5742 | 2020-03-09 15:03 | 5 | Yungyu | Step 2 NO2 1 ppm | 1.7882e-05 | 17.6657 | 361.1758 | 0 | 0 | 498 | 0 | 0 | 0 | 495 | 0 | 24.4 | 0 | 26.6 | 20.2 | 26.5 | 4 | 0 | GAS FLOW | 780 | 755
5743 | 2020-03-09 15:03 | 5 | Yungyu | Step 2 NO2 1 ppm | 1.793e-05 | 17.9784 | 362.0723 | 0 | 0 | 498 | 0 | 0 | 0 | 495 | 0 | 24.4 | 0 | 26.6 | 20.2 | 26.5 | 4 | 0 | GAS FLOW | 780 | 755.1
5744 | 2020-03-09 15:03 | 5 | Yungyu | Step 2 NO2 1 ppm | 1.7974e-05 | 18.2664 | 362.9678 | 0 | 0 | 498 | 0 | 0 | 0 | 495 | 0 | 24.4 | 0 | 26.6 | 20.2 | 26.5 | 4 | 0 | GAS FLOW | 780 | 755
5745 | 2020-03-09 15:03 | 5 | Yungyu | Step 2 NO2 1 ppm | 1.802e-05 | 18.5697 | 363.8633 | 0 | 0 | 498 | 0 | 0 | 0 | 495 | 0 | 24.4 | 0 | 26.6 | 20.2 | 26.5 | 4 | 0 | GAS FLOW | 780 | 755
5746 | 2020-03-09 15:03 | 5 | Yungyu | Step 2 NO2 1 ppm | 1.8062e-05 | 18.8493 | 364.7598 | 0 | 0 | 498 | 0 | 0 | 0 | 495 | 0 | 24.4 | 0 | 26.6 | 20.2 | 26.5 | 4 | 0 | GAS FLOW | 780 | 755
5747 | 2020-03-09 15:03 | 5 | Yungyu | Step 2 NO2 1 ppm | 1.8104e-05 | 19.1223 | 365.6553 | 0 | 0 | 498 | 0 | 0 | 0 | 494 | 0 | 24.4 | 0 | 26.6 | 20.2 | 26.5 | 4 | 0 | GAS FLOW | 780 | 755
5748 | 2020-03-09 15:03 | 5 | Yungyu | Step 2 NO2 1 ppm | 1.8141e-05 | 19.3659 | 366.5508 | 0 | 0 | 498 | 0 | 0 | 0 | 495 | 0 | 24.4 | 0 | 26.6 | 20.2 | 26.5 | 4 | 0 | GAS FLOW | 780 | 755
5749 | 2020-03-09 15:03 | 5 | Yungyu | Step 2 NO2 1 ppm | 1.818e-05 | 19.6261 | 367.4463 | 0 | 0 | 498 | 0 | 0 | 0 | 495 | 0 | 24.4 | 0 | 26.6 | 20.2 | 26.5 | 4 | 0 | GAS FLOW | 780 | 755
5750 | 2020-03-09 15:03 | 5 | Yungyu | Step 2 NO2 1 ppm | 1.8217e-05 | 19.8689 | 368.3428 | 0 | 0 | 498 | 0 | 0 | 0 | 494 | 0 | 24.4 | 0 | 26.6 | 20.2 | 26.5 | 4 | 0 | GAS FLOW | 780 | 755
5751 | 2020-03-09 15:03 | 5 | Yungyu | Step 2 NO2 1 ppm | 1.8253e-05 | 20.1012 | 369.2393 | 0 | 0 | 498 | 0 | 0 | 0 | 494 | 0 | 24.4 | 0 | 26.6 | 20.2 | 26.5 | 4 | 0 | GAS FLOW | 780 | 755.1
5752 | 2020-03-09 15:03 | 5 | Yungyu | Step 2 NO2 1 ppm | 1.8287e-05 | 20.3298 | 370.1348 | 0 | 0 | 498 | 0 | 0 | 0 | 494 | 0 | 24.4 | 0 | 26.6 | 20.2 | 26.5 | 4 | 0 | GAS FLOW | 780 | 755
5753 | 2020-03-09 15:03 | 5 | Yungyu | Step 2 NO2 1 ppm | 1.8321e-05 | 20.5543 | 371.0303 | 0 | 0 | 498 | 0 | 0 | 0 | 493 | 0 | 24.4 | 0 | 26.6 | 20.2 | 26.5 | 4 | 0 | GAS FLOW | 780 | 755.1
5754 | 2020-03-09 15:03 | 5 | Yungyu | Step 2 NO2 1 ppm | 1.8353e-05 | 20.7627 | 371.9258 | 0 | 0 | 498 | 0 | 0 | 0 | 494 | 0 | 24.4 | 0 | 26.6 | 20.2 | 26.5 | 4 | 0 | GAS FLOW | 780 | 755.1
5755 | 2020-03-09 15:03 | 5 | Yungyu | Step 2 NO2 1 ppm | 1.8384e-05 | 20.9691 | 372.8223 | 0 | 0 | 498 | 0 | 0 | 0 | 494 | 0 | 24.4 | 0 | 26.6 | 20.2 | 26.5 | 4 | 0 | GAS FLOW | 780 | 755.1
5756 | 2020-03-09 15:03 | 5 | Yungyu | Step 2 NO2 1 ppm | 1.8415e-05 | 21.173 | 373.7168 | 0 | 0 | 498 | 0 | 0 | 0 | 494 | 0 | 24.4 | 0 | 26.6 | 20.2 | 26.5 | 4 | 0 | GAS FLOW | 780 | 755
5757 | 2020-03-09 15:03 | 5 | Yungyu | Step 2 NO2 1 ppm | 1.8444e-05 | 21.3633 | 374.6133 | 0 | 0 | 498 | 0 | 0 | 0 | 494 | 0 | 24.4 | 0 | 26.6 | 20.2 | 26.5 | 4 | 0 | GAS FLOW | 780 | 755.2
5758 | 2020-03-09 15:03 | 5 | Yungyu | Step 2 NO2 1 ppm | 1.8474e-05 | 21.5558 | 375.5088 | 0 | 0 | 498 | 0 | 0 | 0 | 494 | 0 | 24.4 | 0 | 26.6 | 20.2 | 26.5 | 4 | 0 | GAS FLOW | 780 | 755.1
5759 | 2020-03-09 15:03 | 5 | Yungyu | Step 2 NO2 1 ppm | 1.8501e-05 | 21.7336 | 376.4053 | 0 | 0 | 498 | 0 | 0 | 0 | 494 | 0 | 24.4 | 0 | 26.6 | 20.2 | 26.5 | 4 | 0 | GAS FLOW | 780 | 755.2
5760 | 2020-03-09 15:03 | 5 | Yungyu | Step 2 NO2 1 ppm | 1.8527e-05 | 21.9091 | 377.3008 | 0 | 0 | 498 | 0 | 0 | 0 | 494 | 0 | 24.4 | 0 | 26.6 | 20.2 | 26.5 | 4 | 0 | GAS FLOW | 780 | 755.1
5761 | 2020-03-09 15:03 | 5 | Yungyu | Step 2 NO2 1 ppm | 1.8554e-05 | 22.0841 | 378.1973 | 0 | 0 | 498 | 0 | 0 | 0 | 494 | 0 | 24.4 | 0 | 26.6 | 20.2 | 26.5 | 4 | 0 | GAS FLOW | 780 | 755.1
5762 | 2020-03-09 15:03 | 5 | Yungyu | Step 2 NO2 1 ppm | 1.8579e-05 | 22.2519 | 379.0938 | 0 | 0 | 498 | 0 | 0 | 0 | 495 | 0 | 24.4 | 0 | 26.6 | 20.2 | 26.5 | 4 | 0 | GAS FLOW | 780 | 755.1
5763 | 2020-03-09 15:03 | 5 | Yungyu | Step 2 NO2 1 ppm | 1.8605e-05 | 22.42 | 379.9893 | 0 | 0 | 498 | 0 | 0 | 0 | 495 | 0 | 24.4 | 0 | 26.6 | 20.2 | 26.5 | 4 | 0 | GAS FLOW | 780 | 755.1
5764 | 2020-03-09 15:03 | 5 | Yungyu | Step 2 NO2 1 ppm | 1.8629e-05 | 22.5783 | 380.8848 | 0 | 0 | 498 | 0 | 0 | 0 | 495 | 0 | 24.4 | 0 | 26.6 | 20.2 | 26.5 | 4 | 0 | GAS FLOW | 780 | 755.1
5765 | 2020-03-09 15:03 | 5 | Yungyu | Step 2 NO2 1 ppm | 1.8653e-05 | 22.7374 | 381.7813 | 0 | 0 | 498 | 0 | 0 | 0 | 495 | 0 | 24.4 | 0 | 26.6 | 20.2 | 26.5 | 4 | 0 | GAS FLOW | 780 | 755.1
5766 | 2020-03-09 15:03 | 5 | Yungyu | Step 2 NO2 1 ppm | 1.8676e-05 | 22.8883 | 382.6768 | 0 | 0 | 498 | 0 | 0 | 0 | 495 | 0 | 24.4 | 0 | 26.6 | 20.2 | 26.5 | 4 | 0 | GAS FLOW | 780 | 755.1
5767 | 2020-03-09 15:03 | 5 | Yungyu | Step 2 NO2 1 ppm | 1.8697e-05 | 23.029 | 383.582 | 0 | 0 | 498 | 0 | 0 | 0 | 495 | 0 | 24.4 | 0 | 26.6 | 20.2 | 26.5 | 4 | 0 | GAS FLOW | 780 | 755
5768 | 2020-03-09 15:03 | 5 | Yungyu | Step 2 NO2 1 ppm | 1.872e-05 | 23.1786 | 384.4688 | 0 | 0 | 498 | 0 | 0 | 0 | 495 | 0 | 24.4 | 0 | 26.6 | 20.3 | 26.5 | 4 | 0 | GAS FLOW | 780 | 754.9
5769 | 2020-03-09 15:03 | 5 | Yungyu | Step 2 NO2 1 ppm | 1.8742e-05 | 23.3219 | 385.3652 | 0 | 0 | 498 | 0 | 0 | 0 | 495 | 0 | 24.4 | 0 | 26.6 | 20.3 | 26.5 | 4 | 0 | GAS FLOW | 780 | 755
5770 | 2020-03-09 15:03 | 5 | Yungyu | Step 2 NO2 1 ppm | 1.8762e-05 | 23.4558 | 386.2598 | 0 | 0 | 498 | 0 | 0 | 0 | 495 | 0 | 24.4 | 0 | 26.6 | 20.2 | 26.5 | 4 | 0 | GAS FLOW | 780 | 755
5771 | 2020-03-09 15:03 | 5 | Yungyu | Step 2 NO2 1 ppm | 1.8782e-05 | 23.5884 | 387.1563 | 0 | 0 | 498 | 0 | 0 | 0 | 495 | 0 | 24.4 | 0 | 26.6 | 20.2 | 26.6 | 4 | 0 | GAS FLOW | 780 | 754.9
5772 | 2020-03-09 15:03 | 5 | Yungyu | Step 2 NO2 1 ppm | 1.8802e-05 | 23.7146 | 388.0518 | 0 | 0 | 498 | 0 | 0 | 0 | 495 | 0 | 24.4 | 0 | 26.6 | 20.2 | 26.6 | 4 | 0 | GAS FLOW | 780 | 755
5773 | 2020-03-09 15:03 | 5 | Yungyu | Step 2 NO2 1 ppm | 1.8822e-05 | 23.8502 | 388.9482 | 0 | 0 | 498 | 0 | 0 | 0 | 494 | 0 | 24.4 | 0 | 26.6 | 20.2 | 26.5 | 4 | 0 | GAS FLOW | 780 | 754.9
5774 | 2020-03-09 15:03 | 5 | Yungyu | Step 2 NO2 1 ppm | 1.8841e-05 | 23.9706 | 389.8438 | 0 | 0 | 498 | 0 | 0 | 0 | 494 | 0 | 24.4 | 0 | 26.6 | 20.2 | 26.5 | 4 | 0 | GAS FLOW | 780 | 755
5775 | 2020-03-09 15:03 | 5 | Yungyu | Step 2 NO2 1 ppm | 1.886e-05 | 24.0973 | 390.7402 | 0 | 0 | 498 | 0 | 0 | 0 | 494 | 0 | 24.4 | 0 | 26.6 | 20.2 | 26.5 | 4 | 0 | GAS FLOW | 780 | 755.1
5776 | 2020-03-09 15:03 | 5 | Yungyu | Step 2 NO2 1 ppm | 1.8879e-05 | 24.2204 | 391.6367 | 0 | 0 | 498 | 0 | 0 | 0 | 494 | 0 | 24.4 | 0 | 26.6 | 20.2 | 26.5 | 4 | 0 | GAS FLOW | 780 | 755
5777 | 2020-03-09 15:03 | 5 | Yungyu | Step 2 NO2 1 ppm | 1.8896e-05 | 24.3381 | 392.5322 | 0 | 0 | 498 | 0 | 0 | 0 | 493 | 0 | 24.4 | 0 | 26.6 | 20.2 | 26.5 | 4 | 0 | GAS FLOW | 780 | 755
5778 | 2020-03-09 15:03 | 5 | Yungyu | Step 2 NO2 1 ppm | 1.8914e-05 | 24.4532 | 393.4277 | 0 | 0 | 498 | 0 | 0 | 0 | 494 | 0 | 24.4 | 0 | 26.6 | 20.2 | 26.5 | 4 | 0 | GAS FLOW | 780 | 755
5779 | 2020-03-09 15:03 | 5 | Yungyu | Step 2 NO2 1 ppm | 1.8931e-05 | 24.5676 | 394.3242 | 0 | 0 | 498 | 0 | 0 | 0 | 493 | 0 | 24.4 | 0 | 26.6 | 20.2 | 26.5 | 4 | 0 | GAS FLOW | 780 | 755.1
5780 | 2020-03-09 15:03 | 5 | Yungyu | Step 2 NO2 1 ppm | 1.8948e-05 | 24.6754 | 395.2197 | 0 | 0 | 498 | 0 | 0 | 0 | 494 | 0 | 24.4 | 0 | 26.6 | 20.2 | 26.6 | 4 | 0 | GAS FLOW | 780 | 755.2
5781 | 2020-03-09 15:03 | 5 | Yungyu | Step 2 NO2 1 ppm | 1.8964e-05 | 24.7843 | 396.1162 | 0 | 0 | 498 | 0 | 0 | 0 | 493 | 0 | 24.4 | 0 | 26.6 | 20.2 | 26.6 | 4 | 0 | GAS FLOW | 780 | 755.2
5782 | 2020-03-09 15:03 | 5 | Yungyu | Step 2 NO2 1 ppm | 1.898e-05 | 24.8867 | 397.0127 | 0 | 0 | 498 | 0 | 0 | 0 | 494 | 0 | 24.4 | 0 | 26.6 | 20.2 | 26.5 | 4 | 0 | GAS FLOW | 780 | 755.2
5783 | 2020-03-09 15:03 | 5 | Yungyu | Step 2 NO2 1 ppm | 1.8997e-05 | 25.0018 | 397.9082 | 0 | 0 | 498 | 0 | 0 | 0 | 494 | 0 | 24.4 | 0 | 26.6 | 20.2 | 26.5 | 4 | 0 | GAS FLOW | 780 | 755.2
5784 | 2020-03-09 15:03 | 5 | Yungyu | Step 2 NO2 1 ppm | 1.9013e-05 | 25.1079 | 398.8047 | 0 | 0 | 498 | 0 | 0 | 0 | 493 | 0 | 24.4 | 0 | 26.6 | 20.2 | 26.5 | 4 | 0 | GAS FLOW | 780 | 755.1
5785 | 2020-03-09 15:03 | 5 | Yungyu | Step 2 NO2 1 ppm | 1.903e-05 | 25.2147 | 399.7002 | 0 | 0 | 498 | 0 | 0 | 0 | 494 | 0 | 24.4 | 0 | 26.6 | 20.2 | 26.5 | 4 | 0 | GAS FLOW | 780 | 755.2
5786 | 2020-03-09 15:03 | 5 | Yungyu | Step 2 NO2 1 ppm | 1.9045e-05 | 25.3172 | 400.5967 | 0 | 0 | 498 | 0 | 0 | 0 | 494 | 0 | 24.4 | 0 | 26.6 | 20.2 | 26.5 | 4 | 0 | GAS FLOW | 780 | 755.2
5787 | 2020-03-09 15:03 | 5 | Yungyu | Step 2 NO2 1 ppm | 1.9062e-05 | 25.4299 | 401.4912 | 0 | 0 | 498 | 0 | 0 | 0 | 496 | 0 | 24.4 | 0 | 26.6 | 20.2 | 26.5 | 4 | 0 | GAS FLOW | 780 | 755.1
5788 | 2020-03-09 15:03 | 5 | Yungyu | Step 2 NO2 1 ppm | 1.9077e-05 | 25.5266 | 402.3867 | 0 | 0 | 498 | 0 | 0 | 0 | 495 | 0 | 24.4 | 0 | 26.6 | 20.2 | 26.5 | 4 | 0 | GAS FLOW | 780 | 755
5789 | 2020-03-09 15:03 | 5 | Yungyu | Step 2 NO2 1 ppm | 1.9091e-05 | 25.6175 | 403.2822 | 0 | 0 | 498 | 0 | 0 | 0 | 495 | 0 | 24.4 | 0 | 26.6 | 20.2 | 26.6 | 4 | 0 | GAS FLOW | 780 | 755
5790 | 2020-03-09 15:03 | 5 | Yungyu | Step 2 NO2 1 ppm | 1.9107e-05 | 25.7228 | 404.1787 | 0 | 0 | 498 | 0 | 0 | 0 | 495 | 0 | 24.4 | 0 | 26.6 | 20.2 | 26.5 | 4 | 0 | GAS FLOW | 780 | 755
5791 | 2020-03-09 15:03 | 5 | Yungyu | Step 2 NO2 1 ppm | 1.9122e-05 | 25.8192 | 405.0742 | 0 | 0 | 498 | 0 | 0 | 0 | 495 | 0 | 24.4 | 0 | 26.6 | 20.2 | 26.5 | 4 | 0 | GAS FLOW | 780 | 755
5792 | 2020-03-09 15:03 | 5 | Yungyu | Step 2 NO2 1 ppm | 1.9136e-05 | 25.917 | 405.9707 | 0 | 0 | 498 | 0 | 0 | 0 | 495 | 0 | 24.4 | 0 | 26.6 | 20.2 | 26.6 | 4 | 0 | GAS FLOW | 780 | 755.1
5793 | 2020-03-09 15:03 | 5 | Yungyu | Step 2 NO2 1 ppm | 1.915e-05 | 26.0079 | 406.875 | 0 | 0 | 498 | 0 | 0 | 0 | 495 | 0 | 24.4 | 0 | 26.6 | 20.2 | 26.6 | 4 | 0 | GAS FLOW | 780 | 755
5794 | 2020-03-09 15:03 | 5 | Yungyu | Step 2 NO2 1 ppm | 1.9165e-05 | 26.1042 | 407.7617 | 0 | 0 | 498 | 0 | 0 | 0 | 495 | 0 | 24.4 | 0 | 26.6 | 20.2 | 26.6 | 4 | 0 | GAS FLOW | 780 | 755.1
5795 | 2020-03-09 15:03 | 5 | Yungyu | Step 2 NO2 1 ppm | 1.9178e-05 | 26.1884 | 408.6572 | 0 | 0 | 498 | 0 | 0 | 0 | 496 | 0 | 24.4 | 0 | 26.6 | 20.2 | 26.5 | 4 | 0 | GAS FLOW | 780 | 755
5796 | 2020-03-09 15:03 | 5 | Yungyu | Step 2 NO2 1 ppm | 1.9191e-05 | 26.279 | 409.5537 | 0 | 0 | 498 | 0 | 0 | 0 | 495 | 0 | 24.4 | 0 | 26.6 | 20.2 | 26.5 | 4 | 0 | GAS FLOW | 780 | 755
5797 | 2020-03-09 15:03 | 5 | Yungyu | Step 2 NO2 1 ppm | 1.9205e-05 | 26.3702 | 410.4492 | 0 | 0 | 498 | 0 | 0 | 0 | 495 | 0 | 24.4 | 0 | 26.6 | 20.2 | 26.6 | 4 | 0 | GAS FLOW | 780 | 755
5798 | 2020-03-09 15:03 | 5 | Yungyu | Step 2 NO2 1 ppm | 1.9218e-05 | 26.4546 | 411.3457 | 0 | 0 | 498 | 0 | 0 | 0 | 495 | 0 | 24.4 | 0 | 26.6 | 20.2 | 26.6 | 4 | 0 | GAS FLOW | 780 | 754.9
5799 | 2020-03-09 15:03 | 5 | Yungyu | Step 2 NO2 1 ppm | 1.9233e-05 | 26.553 | 412.2412 | 0 | 0 | 498 | 0 | 0 | 0 | 494 | 0 | 24.4 | 0 | 26.6 | 20.2 | 26.5 | 4 | 0 | GAS FLOW | 780 | 755
5800 | 2020-03-09 15:03 | 5 | Yungyu | Step 2 NO2 1 ppm | 1.9246e-05 | 26.6371 | 413.1367 | 0 | 0 | 498 | 0 | 0 | 0 | 495 | 0 | 24.4 | 0 | 26.6 | 20.2 | 26.5 | 4 | 0 | GAS FLOW | 780 | 754.9
5801 | 2020-03-09 15:03 | 5 | Yungyu | Step 2 NO2 1 ppm | 1.9258e-05 | 26.7188 | 414.0332 | 0 | 0 | 498 | 0 | 0 | 0 | 495 | 0 | 24.4 | 0 | 26.6 | 20.2 | 26.5 | 4 | 0 | GAS FLOW | 780 | 755
5802 | 2020-03-09 15:03 | 5 | Yungyu | Step 2 NO2 1 ppm | 1.9271e-05 | 26.8031 | 414.9287 | 0 | 0 | 498 | 0 | 0 | 0 | 493 | 0 | 24.4 | 0 | 26.6 | 20.2 | 26.5 | 4 | 0 | GAS FLOW | 780 | 755
5803 | 2020-03-09 15:03 | 5 | Yungyu | Step 2 NO2 1 ppm | 1.9285e-05 | 26.8936 | 415.8252 | 0 | 0 | 498 | 0 | 0 | 0 | 493 | 0 | 24.4 | 0 | 26.6 | 20.2 | 26.5 | 4 | 0 | GAS FLOW | 780 | 755
5804 | 2020-03-09 15:03 | 5 | Yungyu | Step 2 NO2 1 ppm | 1.9298e-05 | 26.9798 | 416.7207 | 0 | 0 | 498 | 0 | 0 | 0 | 494 | 0 | 24.4 | 0 | 26.6 | 20.2 | 26.5 | 4 | 0 | GAS FLOW | 780 | 754.9
5805 | 2020-03-09 15:04 | 5 | Yungyu | Step 2 NO2 1 ppm | 1.9311e-05 | 27.0631 | 417.6172 | 0 | 0 | 498 | 0 | 0 | 0 | 494 | 0 | 24.4 | 0 | 26.6 | 20.2 | 26.5 | 4 | 0 | GAS FLOW | 780 | 755
5806 | 2020-03-09 15:04 | 5 | Yungyu | Step 2 NO2 1 ppm | 1.9323e-05 | 27.1478 | 418.5137 | 0 | 0 | 498 | 0 | 0 | 0 | 494 | 0 | 24.4 | 0 | 26.6 | 20.2 | 26.6 | 4 | 0 | GAS FLOW | 780 | 755
5807 | 2020-03-09 15:04 | 5 | Yungyu | Step 2 NO2 1 ppm | 1.9337e-05 | 27.2353 | 419.4092 | 0 | 0 | 498 | 0 | 0 | 0 | 493 | 0 | 24.4 | 0 | 26.6 | 20.2 | 26.6 | 4 | 0 | GAS FLOW | 780 | 755.1
5808 | 2020-03-09 15:04 | 5 | Yungyu | Step 2 NO2 1 ppm | 1.935e-05 | 27.3204 | 420.3047 | 0 | 0 | 498 | 0 | 0 | 0 | 493 | 0 | 24.4 | 0 | 26.6 | 20.2 | 26.6 | 4 | 0 | GAS FLOW | 780 | 755
5809 | 2020-03-09 15:04 | 5 | Yungyu | Step 2 NO2 1 ppm | 1.9363e-05 | 27.4051 | 421.2012 | 0 | 0 | 498 | 0 | 0 | 0 | 494 | 0 | 24.4 | 0 | 26.6 | 20.2 | 26.6 | 4 | 0 | GAS FLOW | 780 | 755.1
5810 | 2020-03-09 15:04 | 5 | Yungyu | Step 2 NO2 1 ppm | 1.9375e-05 | 27.4863 | 422.0957 | 0 | 0 | 498 | 0 | 0 | 0 | 495 | 0 | 24.4 | 0 | 26.6 | 20.2 | 26.6 | 4 | 0 | GAS FLOW | 780 | 755.1
5811 | 2020-03-09 15:04 | 5 | Yungyu | Step 2 NO2 1 ppm | 1.939e-05 | 27.5881 | 422.9922 | 0 | 0 | 498 | 0 | 0 | 0 | 495 | 0 | 24.4 | 0 | 26.6 | 20.2 | 26.5 | 4 | 0 | GAS FLOW | 780 | 755
5812 | 2020-03-09 15:04 | 5 | Yungyu | Step 2 NO2 1 ppm | 1.9401e-05 | 27.6598 | 423.8877 | 0 | 0 | 498 | 0 | 0 | 0 | 494 | 0 | 24.4 | 0 | 26.6 | 20.2 | 26.5 | 4 | 0 | GAS FLOW | 780 | 755
5813 | 2020-03-09 15:04 | 5 | Yungyu | Step 2 NO2 1 ppm | 1.9413e-05 | 27.7375 | 424.7842 | 0 | 0 | 498 | 0 | 0 | 0 | 494 | 0 | 24.4 | 0 | 26.6 | 20.2 | 26.6 | 4 | 0 | GAS FLOW | 780 | 755.1
5814 | 2020-03-09 15:04 | 5 | Yungyu | Step 2 NO2 1 ppm | 1.9426e-05 | 27.8199 | 425.6797 | 0 | 0 | 498 | 0 | 0 | 0 | 495 | 0 | 24.4 | 0 | 26.6 | 20.2 | 26.6 | 4 | 0 | GAS FLOW | 780 | 755.1
5815 | 2020-03-09 15:04 | 5 | Yungyu | Step 2 NO2 1 ppm | 1.9437e-05 | 27.8959 | 426.5762 | 0 | 0 | 498 | 0 | 0 | 0 | 495 | 0 | 24.4 | 0 | 26.6 | 20.2 | 26.6 | 4 | 0 | GAS FLOW | 780 | 755
5816 | 2020-03-09 15:04 | 5 | Yungyu | Step 2 NO2 1 ppm | 1.9451e-05 | 27.9852 | 427.4727 | 0 | 0 | 498 | 0 | 0 | 0 | 496 | 0 | 24.4 | 0 | 26.6 | 20.2 | 26.6 | 4 | 0 | GAS FLOW | 780 | 755.1
5817 | 2020-03-09 15:04 | 5 | Yungyu | Step 2 NO2 1 ppm | 1.9461e-05 | 28.0529 | 428.3682 | 0 | 0 | 498 | 0 | 0 | 0 | 495 | 0 | 24.4 | 0 | 26.6 | 20.2 | 26.6 | 4 | 0 | GAS FLOW | 780 | 755
5818 | 2020-03-09 15:04 | 5 | Yungyu | Step 2 NO2 1 ppm | 1.9474e-05 | 28.1368 | 429.2637 | 0 | 0 | 498 | 0 | 0 | 0 | 495 | 0 | 24.4 | 0 | 26.6 | 20.2 | 26.6 | 4 | 0 | GAS FLOW | 780 | 755
5819 | 2020-03-09 15:04 | 5 | Yungyu | Step 2 NO2 1 ppm | 1.9488e-05 | 28.2293 | 430.1699 | 0 | 0 | 498 | 0 | 0 | 0 | 495 | 0 | 24.4 | 0 | 26.6 | 20.2 | 26.6 | 4 | 0 | GAS FLOW | 780 | 754.9
5820 | 2020-03-09 15:04 | 5 | Yungyu | Step 2 NO2 1 ppm | 1.9499e-05 | 28.3033 | 431.0566 | 0 | 0 | 498 | 0 | 0 | 0 | 495 | 0 | 24.4 | 0 | 26.6 | 20.2 | 26.6 | 4 | 0 | GAS FLOW | 780 | 755
5821 | 2020-03-09 15:04 | 5 | Yungyu | Step 2 NO2 1 ppm | 1.9511e-05 | 28.3829 | 431.9521 | 0 | 0 | 498 | 0 | 0 | 0 | 494 | 0 | 24.4 | 0 | 26.6 | 20.2 | 26.6 | 4 | 0 | GAS FLOW | 780 | 754.9
5822 | 2020-03-09 15:04 | 5 | Yungyu | Step 2 NO2 1 ppm | 1.9525e-05 | 28.4758 | 432.8486 | 0 | 0 | 498 | 0 | 0 | 0 | 493 | 0 | 24.4 | 0 | 26.6 | 20.2 | 26.6 | 4 | 0 | GAS FLOW | 780 | 755
5823 | 2020-03-09 15:04 | 5 | Yungyu | Step 2 NO2 1 ppm | 1.9534e-05 | 28.5365 | 433.7441 | 0 | 0 | 498 | 0 | 0 | 0 | 494 | 0 | 24.4 | 0 | 26.6 | 20.2 | 26.6 | 4 | 0 | GAS FLOW | 780 | 755
5824 | 2020-03-09 15:04 | 5 | Yungyu | Step 2 NO2 1 ppm | 1.9547e-05 | 28.6185 | 434.6406 | 0 | 0 | 498 | 0 | 0 | 0 | 494 | 0 | 24.4 | 0 | 26.6 | 20.2 | 26.6 | 4 | 0 | GAS FLOW | 780 | 755
5825 | 2020-03-09 15:04 | 5 | Yungyu | Step 2 NO2 1 ppm | 1.956e-05 | 28.7062 | 435.5361 | 0 | 0 | 498 | 0 | 0 | 0 | 494 | 0 | 24.4 | 0 | 26.6 | 20.2 | 26.5 | 4 | 0 | GAS FLOW | 780 | 755
5826 | 2020-03-09 15:04 | 5 | Yungyu | Step 2 NO2 1 ppm | 1.9573e-05 | 28.7918 | 436.4307 | 0 | 0 | 498 | 0 | 0 | 0 | 493 | 0 | 24.4 | 0 | 26.6 | 20.2 | 26.6 | 4 | 0 | GAS FLOW | 780 | 755
5827 | 2020-03-09 15:04 | 5 | Yungyu | Step 2 NO2 1 ppm | 1.9583e-05 | 28.8575 | 437.3262 | 0 | 0 | 498 | 0 | 0 | 0 | 494 | 0 | 24.4 | 0 | 26.6 | 20.2 | 26.6 | 4 | 0 | GAS FLOW | 780 | 755
5828 | 2020-03-09 15:04 | 5 | Yungyu | Step 2 NO2 1 ppm | 1.9595e-05 | 28.9364 | 438.2227 | 0 | 0 | 498 | 0 | 0 | 0 | 494 | 0 | 24.4 | 0 | 26.6 | 20.3 | 26.6 | 4 | 0 | GAS FLOW | 780 | 755
5829 | 2020-03-09 15:04 | 5 | Yungyu | Step 2 NO2 1 ppm | 1.9608e-05 | 29.0221 | 439.1182 | 0 | 0 | 498 | 0 | 0 | 0 | 493 | 0 | 24.4 | 0 | 26.6 | 20.2 | 26.6 | 4 | 0 | GAS FLOW | 780 | 755
5830 | 2020-03-09 15:04 | 5 | Yungyu | Step 2 NO2 1 ppm | 1.9619e-05 | 29.0909 | 440.0137 | 0 | 0 | 498 | 0 | 0 | 0 | 493 | 0 | 24.4 | 0 | 26.6 | 20.2 | 26.6 | 4 | 0 | GAS FLOW | 780 | 755.1
5831 | 2020-03-09 15:04 | 5 | Yungyu | Step 2 NO2 1 ppm | 1.9631e-05 | 29.1731 | 440.9102 | 0 | 0 | 498 | 0 | 0 | 0 | 493 | 0 | 24.4 | 0 | 26.6 | 20.2 | 26.6 | 4 | 0 | GAS FLOW | 780 | 755.1
5832 | 2020-03-09 15:04 | 5 | Yungyu | Step 2 NO2 1 ppm | 1.9643e-05 | 29.2486 | 441.8066 | 0 | 0 | 498 | 0 | 0 | 0 | 494 | 0 | 24.4 | 0 | 26.6 | 20.2 | 26.6 | 4 | 0 | GAS FLOW | 780 | 755.1
5833 | 2020-03-09 15:04 | 5 | Yungyu | Step 2 NO2 1 ppm | 1.9654e-05 | 29.3241 | 442.7021 | 0 | 0 | 498 | 0 | 0 | 0 | 494 | 0 | 24.4 | 0 | 26.6 | 20.2 | 26.6 | 4 | 0 | GAS FLOW | 780 | 755.1
5834 | 2020-03-09 15:04 | 5 | Yungyu | Step 2 NO2 1 ppm | 1.9665e-05 | 29.3945 | 443.5977 | 0 | 0 | 498 | 0 | 0 | 0 | 495 | 0 | 24.4 | 0 | 26.6 | 20.2 | 26.6 | 4 | 0 | GAS FLOW | 780 | 755.1
5835 | 2020-03-09 15:04 | 5 | Yungyu | Step 2 NO2 1 ppm | 1.9677e-05 | 29.4753 | 444.4941 | 0 | 0 | 498 | 0 | 0 | 0 | 495 | 0 | 24.4 | 0 | 26.6 | 20.2 | 26.6 | 4 | 0 | GAS FLOW | 780 | 755.1
5836 | 2020-03-09 15:04 | 5 | Yungyu | Step 2 NO2 1 ppm | 1.9689e-05 | 29.5523 | 445.3906 | 0 | 0 | 498 | 0 | 0 | 0 | 495 | 0 | 24.4 | 0 | 26.6 | 20.2 | 26.6 | 4 | 0 | GAS FLOW | 780 | 755.1
5837 | 2020-03-09 15:04 | 5 | Yungyu | Step 2 NO2 1 ppm | 1.97e-05 | 29.6246 | 446.2861 | 0 | 0 | 498 | 0 | 0 | 0 | 494 | 0 | 24.4 | 0 | 26.6 | 20.2 | 26.6 | 4 | 0 | GAS FLOW | 780 | 755.1
5838 | 2020-03-09 15:04 | 5 | Yungyu | Step 2 NO2 1 ppm | 1.9711e-05 | 29.6978 | 447.1826 | 0 | 0 | 498 | 0 | 0 | 0 | 495 | 0 | 24.4 | 0 | 26.6 | 20.3 | 26.6 | 4 | 0 | GAS FLOW | 780 | 755
5839 | 2020-03-09 15:04 | 5 | Yungyu | Step 2 NO2 1 ppm | 1.9724e-05 | 29.7812 | 448.0781 | 0 | 0 | 498 | 0 | 0 | 0 | 495 | 0 | 24.4 | 0 | 26.6 | 20.3 | 26.6 | 4 | 0 | GAS FLOW | 780 | 755.1
5840 | 2020-03-09 15:04 | 5 | Yungyu | Step 2 NO2 1 ppm | 1.9734e-05 | 29.851 | 448.9756 | 0 | 0 | 498 | 0 | 0 | 0 | 495 | 0 | 24.4 | 0 | 26.6 | 20.2 | 26.6 | 4 | 0 | GAS FLOW | 780 | 755
5841 | 2020-03-09 15:04 | 5 | Yungyu | Step 2 NO2 1 ppm | 1.9744e-05 | 29.9182 | 449.8711 | 0 | 0 | 498 | 0 | 0 | 0 | 495 | 0 | 24.4 | 0 | 26.6 | 20.2 | 26.6 | 4 | 0 | GAS FLOW | 780 | 755
5842 | 2020-03-09 15:04 | 5 | Yungyu | Step 2 NO2 1 ppm | 1.9756e-05 | 29.9914 | 450.7666 | 0 | 0 | 498 | 0 | 0 | 0 | 495 | 0 | 24.4 | 0 | 26.6 | 20.2 | 26.6 | 4 | 0 | GAS FLOW | 780 | 754.9
5843 | 2020-03-09 15:04 | 5 | Yungyu | Step 2 NO2 1 ppm | 1.9768e-05 | 30.0712 | 451.6631 | 0 | 0 | 498 | 0 | 0 | 0 | 495 | 0 | 24.4 | 0 | 26.6 | 20.2 | 26.6 | 4 | 0 | GAS FLOW | 780 | 755
5844 | 2020-03-09 15:04 | 5 | Yungyu | Step 2 NO2 1 ppm | 1.978e-05 | 30.1501 | 452.5596 | 0 | 0 | 498 | 0 | 0 | 0 | 495 | 0 | 24.4 | 0 | 26.6 | 20.2 | 26.6 | 4 | 0 | GAS FLOW | 780 | 755
5845 | 2020-03-09 15:04 | 5 | Yungyu | Step 2 NO2 1 ppm | 1.979e-05 | 30.221 | 453.4648 | 0 | 0 | 498 | 0 | 0 | 0 | 495 | 0 | 24.4 | 0 | 26.6 | 20.2 | 26.6 | 4 | 0 | GAS FLOW | 780 | 754.9
5846 | 2020-03-09 15:04 | 5 | Yungyu | Step 2 NO2 1 ppm | 1.9802e-05 | 30.2963 | 454.3516 | 0 | 0 | 498 | 0 | 0 | 0 | 495 | 0 | 24.4 | 0 | 26.6 | 20.2 | 26.6 | 4 | 0 | GAS FLOW | 780 | 755
5847 | 2020-03-09 15:04 | 5 | Yungyu | Step 2 NO2 1 ppm | 1.9814e-05 | 30.3752 | 455.249 | 0 | 0 | 498 | 0 | 0 | 0 | 495 | 0 | 24.4 | 0 | 26.6 | 20.2 | 26.6 | 4 | 0 | GAS FLOW | 780 | 754.9
5848 | 2020-03-09 15:04 | 5 | Yungyu | Step 2 NO2 1 ppm | 1.9825e-05 | 30.4509 | 456.1445 | 0 | 0 | 498 | 0 | 0 | 0 | 495 | 0 | 24.4 | 0 | 26.6 | 20.2 | 26.6 | 4 | 0 | GAS FLOW | 780 | 755
5849 | 2020-03-09 15:04 | 5 | Yungyu | Step 2 NO2 1 ppm | 1.9835e-05 | 30.5166 | 457.04 | 0 | 0 | 498 | 0 | 0 | 0 | 494 | 0 | 24.4 | 0 | 26.6 | 20.2 | 26.6 | 4 | 0 | GAS FLOW | 780 | 754.8
5850 | 2020-03-09 15:04 | 5 | Yungyu | Step 2 NO2 1 ppm | 1.9847e-05 | 30.5918 | 457.9365 | 0 | 0 | 498 | 0 | 0 | 0 | 493 | 0 | 24.4 | 0 | 26.6 | 20.2 | 26.6 | 4 | 0 | GAS FLOW | 780 | 755
5851 | 2020-03-09 15:04 | 5 | Yungyu | Step 2 NO2 1 ppm | 1.9857e-05 | 30.6558 | 458.832 | 0 | 0 | 498 | 0 | 0 | 0 | 493 | 0 | 24.4 | 0 | 26.6 | 20.2 | 26.6 | 4 | 0 | GAS FLOW | 780 | 755.1
5852 | 2020-03-09 15:04 | 5 | Yungyu | Step 2 NO2 1 ppm | 1.9868e-05 | 30.7277 | 459.7285 | 0 | 0 | 498 | 0 | 0 | 0 | 494 | 0 | 24.4 | 0 | 26.6 | 20.2 | 26.6 | 4 | 0 | GAS FLOW | 780 | 755
5853 | 2020-03-09 15:04 | 5 | Yungyu | Step 2 NO2 1 ppm | 1.988e-05 | 30.81 | 460.625 | 0 | 0 | 498 | 0 | 0 | 0 | 493 | 0 | 24.4 | 0 | 26.6 | 20.2 | 26.6 | 4 | 0 | GAS FLOW | 780 | 755
5854 | 2020-03-09 15:04 | 5 | Yungyu | Step 2 NO2 1 ppm | 1.9891e-05 | 30.8819 | 461.5205 | 0 | 0 | 498 | 0 | 0 | 0 | 494 | 0 | 24.4 | 0 | 26.6 | 20.2 | 26.5 | 4 | 0 | GAS FLOW | 780 | 755.1
5855 | 2020-03-09 15:04 | 5 | Yungyu | Step 2 NO2 1 ppm | 1.9902e-05 | 30.9558 | 462.417 | 0 | 0 | 498 | 0 | 0 | 0 | 494 | 0 | 24.4 | 0 | 26.6 | 20.2 | 26.6 | 4 | 0 | GAS FLOW | 780 | 755.1
5856 | 2020-03-09 15:04 | 5 | Yungyu | Step 2 NO2 1 ppm | 1.9912e-05 | 31.0213 | 463.3125 | 0 | 0 | 498 | 0 | 0 | 0 | 495 | 0 | 24.4 | 0 | 26.6 | 20.2 | 26.6 | 4 | 0 | GAS FLOW | 780 | 755
5857 | 2020-03-09 15:04 | 5 | Yungyu | Step 2 NO2 1 ppm | 1.9925e-05 | 31.1063 | 464.208 | 0 | 0 | 498 | 0 | 0 | 0 | 495 | 0 | 24.4 | 0 | 26.6 | 20.2 | 26.6 | 4 | 0 | GAS FLOW | 780 | 755.1
5858 | 2020-03-09 15:04 | 5 | Yungyu | Step 2 NO2 1 ppm | 1.9935e-05 | 31.1751 | 465.1045 | 0 | 0 | 498 | 0 | 0 | 0 | 495 | 0 | 24.4 | 0 | 26.6 | 20.2 | 26.6 | 4 | 0 | GAS FLOW | 780 | 755
5859 | 2020-03-09 15:04 | 5 | Yungyu | Step 2 NO2 1 ppm | 1.9947e-05 | 31.2509 | 466.001 | 0 | 0 | 498 | 0 | 0 | 0 | 494 | 0 | 24.4 | 0 | 26.6 | 20.2 | 26.6 | 4 | 0 | GAS FLOW | 780 | 755.1
5860 | 2020-03-09 15:04 | 5 | Yungyu | Step 2 NO2 1 ppm | 1.9958e-05 | 31.3223 | 466.8955 | 0 | 0 | 498 | 0 | 0 | 0 | 494 | 0 | 24.4 | 0 | 26.6 | 20.2 | 26.6 | 4 | 0 | GAS FLOW | 780 | 755
5861 | 2020-03-09 15:04 | 5 | Yungyu | Step 2 NO2 1 ppm | 1.9969e-05 | 31.3963 | 467.791 | 0 | 0 | 498 | 0 | 0 | 0 | 495 | 0 | 24.4 | 0 | 26.6 | 20.2 | 26.6 | 4 | 0 | GAS FLOW | 780 | 755
5862 | 2020-03-09 15:04 | 5 | Yungyu | Step 2 NO2 1 ppm | 1.998e-05 | 31.4688 | 468.6865 | 0 | 0 | 498 | 0 | 0 | 0 | 495 | 0 | 24.4 | 0 | 26.6 | 20.2 | 26.6 | 4 | 0 | GAS FLOW | 780 | 755
5863 | 2020-03-09 15:04 | 5 | Yungyu | Step 2 NO2 1 ppm | 1.9992e-05 | 31.5438 | 469.583 | 0 | 0 | 498 | 0 | 0 | 0 | 495 | 0 | 24.4 | 0 | 26.6 | 20.2 | 26.6 | 4 | 0 | GAS FLOW | 780 | 754.9
5864 | 2020-03-09 15:04 | 5 | Yungyu | Step 2 NO2 1 ppm | 2.0002e-05 | 31.6146 | 470.4785 | 0 | 0 | 498 | 0 | 0 | 0 | 495 | 0 | 24.4 | 0 | 26.6 | 20.2 | 26.6 | 4 | 0 | GAS FLOW | 780 | 754.9
5865 | 2020-03-09 15:04 | 5 | Yungyu | Step 2 NO2 1 ppm | 2.0014e-05 | 31.6927 | 471.375 | 0 | 0 | 498 | 0 | 0 | 0 | 495 | 0 | 24.4 | 0 | 26.6 | 20.2 | 26.6 | 4 | 0 | GAS FLOW | 780 | 755
5866 | 2020-03-09 15:04 | 5 | Yungyu | Step 2 NO2 1 ppm | 2.0026e-05 | 31.7689 | 472.2715 | 0 | 0 | 498 | 0 | 0 | 0 | 495 | 0 | 24.4 | 0 | 26.6 | 20.2 | 26.6 | 4 | 0 | GAS FLOW | 780 | 754.9
5867 | 2020-03-09 15:04 | 5 | Yungyu | Step 2 NO2 1 ppm | 2.0036e-05 | 31.8393 | 473.167 | 0 | 0 | 498 | 0 | 0 | 0 | 494 | 0 | 24.4 | 0 | 26.6 | 20.2 | 26.6 | 4 | 0 | GAS FLOW | 780 | 755
5868 | 2020-03-09 15:04 | 5 | Yungyu | Step 2 NO2 1 ppm | 2.0046e-05 | 31.9014 | 474.0625 | 0 | 0 | 498 | 0 | 0 | 0 | 495 | 0 | 24.4 | 0 | 26.6 | 20.2 | 26.6 | 4 | 0 | GAS FLOW | 780 | 755
5869 | 2020-03-09 15:04 | 5 | Yungyu | Step 2 NO2 1 ppm | 2.0057e-05 | 31.9773 | 474.959 | 0 | 0 | 498 | 0 | 0 | 0 | 494 | 0 | 24.4 | 0 | 26.6 | 20.2 | 26.6 | 4 | 0 | GAS FLOW | 780 | 754.9
5870 | 2020-03-09 15:04 | 5 | Yungyu | Step 2 NO2 1 ppm | 2.0068e-05 | 32.0449 | 475.8545 | 0 | 0 | 498 | 0 | 0 | 0 | 494 | 0 | 24.4 | 0 | 26.6 | 20.2 | 26.6 | 4 | 0 | GAS FLOW | 780 | 755
5871 | 2020-03-09 15:05 | 5 | Yungyu | Step 2 NO2 1 ppm | 2.0078e-05 | 32.114 | 476.7598 | 0 | 0 | 498 | 0 | 0 | 0 | 493 | 0 | 24.4 | 0 | 26.6 | 20.2 | 26.6 | 4 | 0 | GAS FLOW | 780 | 754.9
5872 | 2020-03-09 15:05 | 5 | Yungyu | Step 2 NO2 1 ppm | 2.0089e-05 | 32.1867 | 477.6465 | 0 | 0 | 498 | 0 | 0 | 0 | 493 | 0 | 24.4 | 0 | 26.6 | 20.2 | 26.6 | 4 | 0 | GAS FLOW | 780 | 754.9
5873 | 2020-03-09 15:05 | 5 | Yungyu | Step 2 NO2 1 ppm | 2.01e-05 | 32.2554 | 478.542 | 0 | 0 | 498 | 0 | 0 | 0 | 495 | 0 | 24.4 | 0 | 26.6 | 20.2 | 26.6 | 4 | 0 | GAS FLOW | 780 | 755
5874 | 2020-03-09 15:05 | 5 | Yungyu | Step 2 NO2 1 ppm | 2.0111e-05 | 32.333 | 479.4375 | 0 | 0 | 498 | 0 | 0 | 0 | 494 | 0 | 24.4 | 0 | 26.6 | 20.2 | 26.6 | 4 | 0 | GAS FLOW | 780 | 755
5875 | 2020-03-09 15:05 | 5 | Yungyu | Step 2 NO2 1 ppm | 2.0122e-05 | 32.403 | 480.334 | 0 | 0 | 498 | 0 | 0 | 0 | 493 | 0 | 24.4 | 0 | 26.6 | 20.2 | 26.6 | 4 | 0 | GAS FLOW | 780 | 755
5876 | 2020-03-09 15:05 | 5 | Yungyu | Step 2 NO2 1 ppm | 2.0133e-05 | 32.4728 | 481.2285 | 0 | 0 | 498 | 0 | 0 | 0 | 494 | 0 | 24.4 | 0 | 26.6 | 20.2 | 26.6 | 4 | 0 | GAS FLOW | 780 | 754.9
5877 | 2020-03-09 15:05 | 5 | Yungyu | Step 2 NO2 1 ppm | 2.0144e-05 | 32.5452 | 482.125 | 0 | 0 | 498 | 0 | 0 | 0 | 494 | 0 | 24.4 | 0 | 26.6 | 20.2 | 26.6 | 4 | 0 | GAS FLOW | 780 | 755
5878 | 2020-03-09 15:05 | 5 | Yungyu | Step 2 NO2 1 ppm | 2.0154e-05 | 32.6141 | 483.0205 | 0 | 0 | 498 | 0 | 0 | 0 | 493 | 0 | 24.4 | 0 | 26.6 | 20.2 | 26.6 | 4 | 0 | GAS FLOW | 780 | 755
5879 | 2020-03-09 15:05 | 5 | Yungyu | Step 2 NO2 1 ppm | 2.0165e-05 | 32.6841 | 483.917 | 0 | 0 | 498 | 0 | 0 | 0 | 494 | 0 | 24.4 | 0 | 26.6 | 20.3 | 26.6 | 4 | 0 | GAS FLOW | 780 | 755
5880 | 2020-03-09 15:05 | 5 | Yungyu | Step 2 NO2 1 ppm | 2.0174e-05 | 32.7426 | 484.8125 | 0 | 0 | 498 | 0 | 0 | 0 | 493 | 0 | 24.4 | 0 | 26.6 | 20.3 | 26.6 | 4 | 0 | GAS FLOW | 780 | 755.1
5881 | 2020-03-09 15:05 | 5 | Yungyu | Step 2 NO2 1 ppm | 2.0185e-05 | 32.8176 | 485.709 | 0 | 0 | 498 | 0 | 0 | 0 | 495 | 0 | 24.4 | 0 | 26.6 | 20.2 | 26.6 | 4 | 0 | GAS FLOW | 780 | 755
5882 | 2020-03-09 15:05 | 5 | Yungyu | Step 2 NO2 1 ppm | 2.0198e-05 | 32.9038 | 486.6045 | 0 | 0 | 498 | 0 | 0 | 0 | 495 | 0 | 24.4 | 0 | 26.6 | 20.2 | 26.6 | 4 | 0 | GAS FLOW | 780 | 755
5883 | 2020-03-09 15:05 | 5 | Yungyu | Step 2 NO2 1 ppm | 2.0209e-05 | 32.9729 | 487.501 | 0 | 0 | 498 | 0 | 0 | 0 | 495 | 0 | 24.4 | 0 | 26.6 | 20.3 | 26.6 | 4 | 0 | GAS FLOW | 780 | 754.9
5884 | 2020-03-09 15:05 | 5 | Yungyu | Step 2 NO2 1 ppm | 2.0219e-05 | 33.042 | 488.3965 | 0 | 0 | 498 | 0 | 0 | 0 | 495 | 0 | 24.4 | 0 | 26.6 | 20.3 | 26.6 | 4 | 0 | GAS FLOW | 780 | 754.9
5885 | 2020-03-09 15:05 | 5 | Yungyu | Step 2 NO2 1 ppm | 2.023e-05 | 33.1119 | 489.293 | 0 | 0 | 498 | 0 | 0 | 0 | 495 | 0 | 24.4 | 0 | 26.6 | 20.2 | 26.6 | 4 | 0 | GAS FLOW | 780 | 754.9
5886 | 2020-03-09 15:05 | 5 | Yungyu | Step 2 NO2 1 ppm | 2.0241e-05 | 33.1864 | 490.1875 | 0 | 0 | 498 | 0 | 0 | 0 | 495 | 0 | 24.4 | 0 | 26.6 | 20.2 | 26.6 | 4 | 0 | GAS FLOW | 780 | 755
5887 | 2020-03-09 15:05 | 5 | Yungyu | Step 2 NO2 1 ppm | 2.0253e-05 | 33.2641 | 491.084 | 0 | 0 | 498 | 0 | 0 | 0 | 493 | 0 | 24.4 | 0 | 26.6 | 20.2 | 26.6 | 4 | 0 | GAS FLOW | 780 | 755
5888 | 2020-03-09 15:05 | 5 | Yungyu | Step 2 NO2 1 ppm | 2.0263e-05 | 33.3316 | 491.9805 | 0 | 0 | 498 | 0 | 0 | 0 | 494 | 0 | 24.4 | 0 | 26.6 | 20.2 | 26.6 | 4 | 0 | GAS FLOW | 780 | 754.8
5889 | 2020-03-09 15:05 | 5 | Yungyu | Step 2 NO2 1 ppm | 2.0273e-05 | 33.3968 | 492.876 | 0 | 0 | 498 | 0 | 0 | 0 | 495 | 0 | 24.4 | 0 | 26.6 | 20.2 | 26.6 | 4 | 0 | GAS FLOW | 780 | 754.9
5890 | 2020-03-09 15:05 | 5 | Yungyu | Step 2 NO2 1 ppm | 2.0285e-05 | 33.472 | 493.7725 | 0 | 0 | 498 | 0 | 0 | 0 | 494 | 0 | 24.4 | 0 | 26.6 | 20.2 | 26.6 | 4 | 0 | GAS FLOW | 780 | 754.9
5891 | 2020-03-09 15:05 | 5 | Yungyu | Step 2 NO2 1 ppm | 2.0294e-05 | 33.5333 | 494.667 | 0 | 0 | 498 | 0 | 0 | 0 | 494 | 0 | 24.4 | 0 | 26.6 | 20.2 | 26.6 | 4 | 0 | GAS FLOW | 780 | 755
5892 | 2020-03-09 15:05 | 5 | Yungyu | Step 2 NO2 1 ppm | 2.0304e-05 | 33.6009 | 495.5625 | 0 | 0 | 498 | 0 | 0 | 0 | 493 | 0 | 24.4 | 0 | 26.6 | 20.2 | 26.6 | 4 | 0 | GAS FLOW | 780 | 755
5893 | 2020-03-09 15:05 | 5 | Yungyu | Step 2 NO2 1 ppm | 2.0315e-05 | 33.6708 | 496.459 | 0 | 0 | 498 | 0 | 0 | 0 | 494 | 0 | 24.4 | 0 | 26.6 | 20.2 | 26.6 | 4 | 0 | GAS FLOW | 780 | 754.9
5894 | 2020-03-09 15:05 | 5 | Yungyu | Step 2 NO2 1 ppm | 2.0325e-05 | 33.7375 | 497.3555 | 0 | 0 | 498 | 0 | 0 | 0 | 493 | 0 | 24.4 | 0 | 26.6 | 20.2 | 26.6 | 4 | 0 | GAS FLOW | 780 | 755
5895 | 2020-03-09 15:05 | 5 | Yungyu | Step 2 NO2 1 ppm | 2.0336e-05 | 33.8109 | 498.251 | 0 | 0 | 498 | 0 | 0 | 0 | 494 | 0 | 24.4 | 0 | 26.6 | 20.2 | 26.6 | 4 | 0 | GAS FLOW | 780 | 755
5896 | 2020-03-09 15:05 | 5 | Yungyu | Step 2 NO2 1 ppm | 2.0346e-05 | 33.8788 | 499.1475 | 0 | 0 | 498 | 0 | 0 | 0 | 493 | 0 | 24.4 | 0 | 26.6 | 20.2 | 26.6 | 4 | 0 | GAS FLOW | 780 | 755
5897 | 2020-03-09 15:05 | 5 | Yungyu | Step 2 NO2 1 ppm | 2.0358e-05 | 33.9542 | 500.0527 | 0 | 0 | 498 | 0 | 0 | 0 | 493 | 0 | 24.4 | 0 | 26.6 | 20.2 | 26.6 | 4 | 0 | GAS FLOW | 780 | 755.1
5898 | 2020-03-09 15:05 | 5 | Yungyu | Step 2 NO2 1 ppm | 2.0367e-05 | 34.0155 | 500.9385 | 0 | 0 | 498 | 0 | 0 | 0 | 494 | 0 | 24.4 | 0 | 26.6 | 20.2 | 26.6 | 4 | 0 | GAS FLOW | 780 | 755.1
5899 | 2020-03-09 15:05 | 5 | Yungyu | Step 2 NO2 1 ppm | 2.0376e-05 | 34.073 | 501.834 | 0 | 0 | 498 | 0 | 0 | 0 | 494 | 0 | 24.4 | 0 | 26.6 | 20.2 | 26.6 | 4 | 0 | GAS FLOW | 780 | 755.1
5900 | 2020-03-09 15:05 | 5 | Yungyu | Step 2 NO2 1 ppm | 2.0387e-05 | 34.147 | 502.7305 | 0 | 0 | 498 | 0 | 0 | 0 | 494 | 0 | 24.4 | 0 | 26.6 | 20.3 | 26.6 | 4 | 0 | GAS FLOW | 780 | 755.1
5901 | 2020-03-09 15:05 | 5 | Yungyu | Step 2 NO2 1 ppm | 2.0398e-05 | 34.2193 | 503.626 | 0 | 0 | 498 | 0 | 0 | 0 | 495 | 0 | 24.4 | 0 | 26.6 | 20.3 | 26.6 | 4 | 0 | GAS FLOW | 780 | 755
5902 | 2020-03-09 15:05 | 5 | Yungyu | Step 2 NO2 1 ppm | 2.0408e-05 | 34.2853 | 504.5215 | 0 | 0 | 498 | 0 | 0 | 0 | 494 | 0 | 24.4 | 0 | 26.6 | 20.2 | 26.6 | 4 | 0 | GAS FLOW | 780 | 755
5903 | 2020-03-09 15:05 | 5 | Yungyu | Step 2 NO2 1 ppm | 2.0418e-05 | 34.3489 | 505.418 | 0 | 0 | 498 | 0 | 0 | 0 | 495 | 0 | 24.4 | 0 | 26.6 | 20.3 | 26.6 | 4 | 0 | GAS FLOW | 780 | 755
5904 | 2020-03-09 15:05 | 5 | Yungyu | Step 2 NO2 1 ppm | 2.043e-05 | 34.4264 | 506.3135 | 0 | 0 | 498 | 0 | 0 | 0 | 494 | 0 | 24.4 | 0 | 26.6 | 20.3 | 26.6 | 4 | 0 | GAS FLOW | 780 | 755.1
5905 | 2020-03-09 15:05 | 5 | Yungyu | Step 2 NO2 1 ppm | 2.0439e-05 | 34.4881 | 507.209 | 0 | 0 | 498 | 0 | 0 | 0 | 495 | 0 | 24.4 | 0 | 26.6 | 20.3 | 26.6 | 4 | 0 | GAS FLOW | 780 | 755
5906 | 2020-03-09 15:05 | 5 | Yungyu | Step 2 NO2 1 ppm | 2.0449e-05 | 34.5551 | 508.1045 | 0 | 0 | 498 | 0 | 0 | 0 | 494 | 0 | 24.4 | 0 | 26.6 | 20.3 | 26.6 | 4 | 0 | GAS FLOW | 780 | 755
5907 | 2020-03-09 15:05 | 5 | Yungyu | Step 2 NO2 1 ppm | 2.0461e-05 | 34.63 | 509.001 | 0 | 0 | 498 | 0 | 0 | 0 | 495 | 0 | 24.4 | 0 | 26.6 | 20.2 | 26.6 | 4 | 0 | GAS FLOW | 780 | 755
5908 | 2020-03-09 15:05 | 5 | Yungyu | Step 2 NO2 1 ppm | 2.0471e-05 | 34.6962 | 509.8975 | 0 | 0 | 498 | 0 | 0 | 0 | 495 | 0 | 24.4 | 0 | 26.6 | 20.2 | 26.6 | 4 | 0 | GAS FLOW | 780 | 755
5909 | 2020-03-09 15:05 | 5 | Yungyu | Step 2 NO2 1 ppm | 2.048e-05 | 34.759 | 510.793 | 0 | 0 | 498 | 0 | 0 | 0 | 495 | 0 | 24.4 | 0 | 26.6 | 20.3 | 26.6 | 4 | 0 | GAS FLOW | 780 | 755
5910 | 2020-03-09 15:05 | 5 | Yungyu | Step 2 NO2 1 ppm | 2.0491e-05 | 34.8302 | 511.6885 | 0 | 0 | 498 | 0 | 0 | 0 | 495 | 0 | 24.4 | 0 | 26.6 | 20.2 | 26.6 | 4 | 0 | GAS FLOW | 780 | 755
5911 | 2020-03-09 15:05 | 5 | Yungyu | Step 2 NO2 1 ppm | 2.05e-05 | 34.8916 | 512.584 | 0 | 0 | 498 | 0 | 0 | 0 | 494 | 0 | 24.4 | 0 | 26.6 | 20.2 | 26.6 | 4 | 0 | GAS FLOW | 780 | 754.9
5912 | 2020-03-09 15:05 | 5 | Yungyu | Step 2 NO2 1 ppm | 2.051e-05 | 34.9555 | 513.4805 | 0 | 0 | 498 | 0 | 0 | 0 | 494 | 0 | 24.4 | 0 | 26.6 | 20.2 | 26.6 | 4 | 0 | GAS FLOW | 780 | 755
5913 | 2020-03-09 15:05 | 5 | Yungyu | Step 2 NO2 1 ppm | 2.0522e-05 | 35.0335 | 514.3779 | 0 | 0 | 498 | 0 | 0 | 0 | 494 | 0 | 24.4 | 0 | 26.6 | 20.2 | 26.6 | 4 | 0 | GAS FLOW | 780 | 754.8
5914 | 2020-03-09 15:05 | 5 | Yungyu | Step 2 NO2 1 ppm | 2.053e-05 | 35.0873 | 515.2734 | 0 | 0 | 498 | 0 | 0 | 0 | 494 | 0 | 24.4 | 0 | 26.6 | 20.2 | 26.6 | 4 | 0 | GAS FLOW | 780 | 754.9
5915 | 2020-03-09 15:05 | 5 | Yungyu | Step 2 NO2 1 ppm | 2.0541e-05 | 35.1593 | 516.1699 | 0 | 0 | 498 | 0 | 0 | 0 | 494 | 0 | 24.4 | 0 | 26.6 | 20.3 | 26.6 | 4 | 0 | GAS FLOW | 780 | 754.9
5916 | 2020-03-09 15:05 | 5 | Yungyu | Step 2 NO2 1 ppm | 2.0552e-05 | 35.2307 | 517.0645 | 0 | 0 | 498 | 0 | 0 | 0 | 494 | 0 | 24.4 | 0 | 26.6 | 20.3 | 26.6 | 4 | 0 | GAS FLOW | 780 | 755
5917 | 2020-03-09 15:05 | 5 | Yungyu | Step 2 NO2 1 ppm | 2.0561e-05 | 35.2906 | 517.96 | 0 | 0 | 498 | 0 | 0 | 0 | 493 | 0 | 24.4 | 0 | 26.6 | 20.2 | 26.6 | 4 | 0 | GAS FLOW | 780 | 755
5918 | 2020-03-09 15:05 | 5 | Yungyu | Step 2 NO2 1 ppm | 2.0572e-05 | 35.3662 | 518.8564 | 0 | 0 | 498 | 0 | 0 | 0 | 493 | 0 | 24.4 | 0 | 26.6 | 20.2 | 26.6 | 4 | 0 | GAS FLOW | 780 | 755.1
5919 | 2020-03-09 15:05 | 5 | Yungyu | Step 2 NO2 1 ppm | 2.0582e-05 | 35.4292 | 519.752 | 0 | 0 | 498 | 0 | 0 | 0 | 494 | 0 | 24.4 | 0 | 26.6 | 20.3 | 26.6 | 4 | 0 | GAS FLOW | 780 | 755.1
5920 | 2020-03-09 15:05 | 5 | Yungyu | Step 2 NO2 1 ppm | 2.0594e-05 | 35.5082 | 520.6484 | 0 | 0 | 498 | 0 | 0 | 0 | 493 | 0 | 24.4 | 0 | 26.6 | 20.3 | 26.6 | 4 | 0 | GAS FLOW | 780 | 755.1
5921 | 2020-03-09 15:05 | 5 | Yungyu | Step 2 NO2 1 ppm | 2.0603e-05 | 35.5698 | 521.5449 | 0 | 0 | 498 | 0 | 0 | 0 | 493 | 0 | 24.4 | 0 | 26.6 | 20.2 | 26.6 | 4 | 0 | GAS FLOW | 780 | 755
5922 | 2020-03-09 15:05 | 5 | Yungyu | Step 2 NO2 1 ppm | 2.0615e-05 | 35.6445 | 522.4414 | 0 | 0 | 498 | 0 | 0 | 0 | 495 | 0 | 24.4 | 0 | 26.6 | 20.2 | 26.6 | 4 | 0 | GAS FLOW | 780 | 755.1
5923 | 2020-03-09 15:05 | 5 | Yungyu | Step 2 NO2 1 ppm | 2.0624e-05 | 35.7055 | 523.3457 | 0 | 0 | 498 | 0 | 0 | 0 | 495 | 0 | 24.4 | 0 | 26.6 | 20.2 | 26.6 | 4 | 0 | GAS FLOW | 780 | 755
5924 | 2020-03-09 15:05 | 5 | Yungyu | Step 2 NO2 1 ppm | 2.0635e-05 | 35.779 | 524.2324 | 0 | 0 | 498 | 0 | 0 | 0 | 494 | 0 | 24.4 | 0 | 26.6 | 20.2 | 26.6 | 4 | 0 | GAS FLOW | 780 | 755.1
5925 | 2020-03-09 15:05 | 5 | Yungyu | Step 2 NO2 1 ppm | 2.0642e-05 | 35.8272 | 525.1279 | 0 | 0 | 498 | 0 | 0 | 0 | 494 | 0 | 24.4 | 0 | 26.6 | 20.2 | 26.6 | 4 | 0 | GAS FLOW | 780 | 755.1
5926 | 2020-03-09 15:05 | 5 | Yungyu | Step 2 NO2 1 ppm | 2.0653e-05 | 35.8944 | 526.0244 | 0 | 0 | 498 | 0 | 0 | 0 | 494 | 0 | 24.4 | 0 | 26.6 | 20.3 | 26.6 | 4 | 0 | GAS FLOW | 780 | 755.1
5927 | 2020-03-09 15:05 | 5 | Yungyu | Step 2 NO2 1 ppm | 2.0663e-05 | 35.9621 | 526.9199 | 0 | 0 | 498 | 0 | 0 | 0 | 494 | 0 | 24.4 | 0 | 26.6 | 20.2 | 26.6 | 4 | 0 | GAS FLOW | 780 | 755.1
5928 | 2020-03-09 15:05 | 5 | Yungyu | Step 2 NO2 1 ppm | 2.0673e-05 | 36.0293 | 527.8164 | 0 | 0 | 498 | 0 | 0 | 0 | 495 | 0 | 24.4 | 0 | 26.6 | 20.2 | 26.6 | 4 | 0 | GAS FLOW | 780 | 755
5929 | 2020-03-09 15:05 | 5 | Yungyu | Step 2 NO2 1 ppm | 2.0682e-05 | 36.0889 | 528.7119 | 0 | 0 | 498 | 0 | 0 | 0 | 495 | 0 | 24.4 | 0 | 26.6 | 20.3 | 26.6 | 4 | 0 | GAS FLOW | 780 | 755.1
5930 | 2020-03-09 15:05 | 5 | Yungyu | Step 2 NO2 1 ppm | 2.0692e-05 | 36.1518 | 529.6074 | 0 | 0 | 498 | 0 | 0 | 0 | 495 | 0 | 24.4 | 0 | 26.6 | 20.3 | 26.6 | 4 | 0 | GAS FLOW | 780 | 755
5931 | 2020-03-09 15:05 | 5 | Yungyu | Step 2 NO2 1 ppm | 2.0702e-05 | 36.2197 | 530.5029 | 0 | 0 | 498 | 0 | 0 | 0 | 495 | 0 | 24.4 | 0 | 26.6 | 20.3 | 26.6 | 4 | 0 | GAS FLOW | 780 | 755
5932 | 2020-03-09 15:05 | 5 | Yungyu | Step 2 NO2 1 ppm | 2.0711e-05 | 36.2746 | 531.3984 | 0 | 0 | 498 | 0 | 0 | 0 | 494 | 0 | 24.4 | 0 | 26.6 | 20.2 | 26.6 | 4 | 0 | GAS FLOW | 780 | 755
5933 | 2020-03-09 15:05 | 5 | Yungyu | Step 2 NO2 1 ppm | 2.0724e-05 | 36.3607 | 532.2949 | 0 | 0 | 498 | 0 | 0 | 0 | 495 | 0 | 24.4 | 0 | 26.6 | 20.2 | 26.6 | 4 | 0 | GAS FLOW | 780 | 754.9
5934 | 2020-03-09 15:05 | 5 | Yungyu | Step 2 NO2 1 ppm | 2.0733e-05 | 36.4212 | 533.1904 | 0 | 0 | 498 | 0 | 0 | 0 | 495 | 0 | 24.4 | 0 | 26.6 | 20.2 | 26.6 | 4 | 0 | GAS FLOW | 780 | 755
5935 | 2020-03-09 15:05 | 5 | Yungyu | Step 2 NO2 1 ppm | 2.0743e-05 | 36.4856 | 534.0869 | 0 | 0 | 498 | 0 | 0 | 0 | 495 | 0 | 24.4 | 0 | 26.6 | 20.2 | 26.6 | 4 | 0 | GAS FLOW | 780 | 754.9
5936 | 2020-03-09 15:05 | 5 | Yungyu | Step 2 NO2 1 ppm | 2.0753e-05 | 36.5514 | 534.9814 | 0 | 0 | 498 | 0 | 0 | 0 | 494 | 0 | 24.4 | 0 | 26.6 | 20.2 | 26.6 | 4 | 0 | GAS FLOW | 780 | 755
5937 | 2020-03-09 15:05 | 5 | Yungyu | Step 2 NO2 1 ppm | 2.0764e-05 | 36.6265 | 535.877 | 0 | 0 | 498 | 0 | 0 | 0 | 494 | 0 | 24.4 | 0 | 26.6 | 20.2 | 26.6 | 4 | 0 | GAS FLOW | 780 | 755
5938 | 2020-03-09 15:06 | 5 | Yungyu | Step 2 NO2 1 ppm | 2.0772e-05 | 36.6807 | 536.7734 | 0 | 0 | 498 | 0 | 0 | 0 | 494 | 0 | 24.4 | 0 | 26.6 | 20.2 | 26.6 | 4 | 0 | GAS FLOW | 780 | 754.9
5939 | 2020-03-09 15:06 | 5 | Yungyu | Step 2 NO2 1 ppm | 2.0782e-05 | 36.7431 | 537.6689 | 0 | 0 | 498 | 0 | 0 | 0 | 494 | 0 | 24.4 | 0 | 26.6 | 20.3 | 26.6 | 4 | 0 | GAS FLOW | 780 | 755
5940 | 2020-03-09 15:06 | 5 | Yungyu | Step 2 NO2 1 ppm | 2.0791e-05 | 36.8058 | 538.5645 | 0 | 0 | 498 | 0 | 0 | 0 | 493 | 0 | 24.4 | 0 | 26.6 | 20.3 | 26.6 | 4 | 0 | GAS FLOW | 780 | 754.9
5941 | 2020-03-09 15:06 | 5 | Yungyu | Step 2 NO2 1 ppm | 2.08e-05 | 36.8644 | 539.4609 | 0 | 0 | 498 | 0 | 0 | 0 | 493 | 0 | 24.4 | 0 | 26.6 | 20.3 | 26.6 | 4 | 0 | GAS FLOW | 780 | 755
5942 | 2020-03-09 15:06 | 5 | Yungyu | Step 2 NO2 1 ppm | 2.081e-05 | 36.9279 | 540.3574 | 0 | 0 | 498 | 0 | 0 | 0 | 494 | 0 | 24.4 | 0 | 26.6 | 20.3 | 26.6 | 4 | 0 | GAS FLOW | 780 | 755
5943 | 2020-03-09 15:06 | 5 | Yungyu | Step 2 NO2 1 ppm | 2.082e-05 | 36.9963 | 541.2529 | 0 | 0 | 498 | 0 | 0 | 0 | 494 | 0 | 24.4 | 0 | 26.6 | 20.2 | 26.6 | 4 | 0 | GAS FLOW | 780 | 755
5944 | 2020-03-09 15:06 | 5 | Yungyu | Step 2 NO2 1 ppm | 2.0829e-05 | 37.0574 | 542.1494 | 0 | 0 | 498 | 0 | 0 | 0 | 494 | 0 | 24.4 | 0 | 26.6 | 20.3 | 26.6 | 4 | 0 | GAS FLOW | 780 | 754.9
5945 | 2020-03-09 15:06 | 5 | Yungyu | Step 2 NO2 1 ppm | 2.084e-05 | 37.1279 | 543.0449 | 0 | 0 | 498 | 0 | 0 | 0 | 494 | 0 | 24.4 | 0 | 26.6 | 20.3 | 26.6 | 4 | 0 | GAS FLOW | 780 | 755
5946 | 2020-03-09 15:06 | 5 | Yungyu | Step 2 NO2 1 ppm | 2.0849e-05 | 37.1829 | 543.9414 | 0 | 0 | 498 | 0 | 0 | 0 | 494 | 0 | 24.4 | 0 | 26.6 | 20.2 | 26.6 | 4 | 0 | GAS FLOW | 780 | 755
5947 | 2020-03-09 15:06 | 5 | Yungyu | Step 2 NO2 1 ppm | 2.0859e-05 | 37.2492 | 544.8379 | 0 | 0 | 498 | 0 | 0 | 0 | 494 | 0 | 24.4 | 0 | 26.6 | 20.2 | 26.6 | 4 | 0 | GAS FLOW | 780 | 755
5948 | 2020-03-09 15:06 | 5 | Yungyu | Step 2 NO2 1 ppm | 2.087e-05 | 37.3225 | 545.7334 | 0 | 0 | 498 | 0 | 0 | 0 | 494 | 0 | 24.4 | 0 | 26.6 | 20.2 | 26.6 | 4 | 0 | GAS FLOW | 780 | 755
5949 | 2020-03-09 15:06 | 5 | Yungyu | Step 2 NO2 1 ppm | 2.088e-05 | 37.3898 | 546.6387 | 0 | 0 | 498 | 0 | 0 | 0 | 494 | 0 | 24.4 | 0 | 26.6 | 20.2 | 26.6 | 4 | 0 | GAS FLOW | 780 | 755
5950 | 2020-03-09 15:06 | 5 | Yungyu | Step 2 NO2 1 ppm | 2.0887e-05 | 37.4372 | 547.5254 | 0 | 0 | 498 | 0 | 0 | 0 | 493 | 0 | 24.4 | 0 | 26.6 | 20.3 | 26.6 | 4 | 0 | GAS FLOW | 780 | 755.1
5951 | 2020-03-09 15:06 | 5 | Yungyu | Step 2 NO2 1 ppm | 2.0899e-05 | 37.5169 | 548.4219 | 0 | 0 | 498 | 0 | 0 | 0 | 494 | 0 | 24.4 | 0 | 26.6 | 20.2 | 26.6 | 4 | 0 | GAS FLOW | 780 | 755
5952 | 2020-03-09 15:06 | 5 | Yungyu | Step 2 NO2 1 ppm | 2.0908e-05 | 37.5744 | 549.3174 | 0 | 0 | 498 | 0 | 0 | 0 | 495 | 0 | 24.4 | 0 | 26.6 | 20.2 | 26.6 | 4 | 0 | GAS FLOW | 780 | 755.1
5953 | 2020-03-09 15:06 | 5 | Yungyu | Step 2 NO2 1 ppm | 2.0918e-05 | 37.6392 | 550.2129 | 0 | 0 | 498 | 0 | 0 | 0 | 495 | 0 | 24.4 | 0 | 26.6 | 20.3 | 26.6 | 4 | 0 | GAS FLOW | 780 | 755
5954 | 2020-03-09 15:06 | 5 | Yungyu | Step 2 NO2 1 ppm | 2.0925e-05 | 37.6893 | 551.1084 | 0 | 0 | 498 | 0 | 0 | 0 | 494 | 0 | 24.4 | 0 | 26.6 | 20.3 | 26.6 | 4 | 0 | GAS FLOW | 780 | 755
5955 | 2020-03-09 15:06 | 5 | Yungyu | Step 2 NO2 1 ppm | 2.0937e-05 | 37.762 | 552.0049 | 0 | 0 | 498 | 0 | 0 | 0 | 495 | 0 | 24.4 | 0 | 26.6 | 20.3 | 26.6 | 4 | 0 | GAS FLOW | 780 | 755
5956 | 2020-03-09 15:06 | 5 | Yungyu | Step 2 NO2 1 ppm | 2.0945e-05 | 37.8207 | 552.9004 | 0 | 0 | 498 | 0 | 0 | 0 | 495 | 0 | 24.4 | 0 | 26.6 | 20.2 | 26.6 | 4 | 0 | GAS FLOW | 780 | 754.9
5957 | 2020-03-09 15:06 | 5 | Yungyu | Step 2 NO2 1 ppm | 2.0955e-05 | 37.8853 | 553.7959 | 0 | 0 | 498 | 0 | 0 | 0 | 495 | 0 | 24.4 | 0 | 26.6 | 20.2 | 26.6 | 4 | 0 | GAS FLOW | 780 | 754.9
5958 | 2020-03-09 15:06 | 5 | Yungyu | Step 2 NO2 1 ppm | 2.0965e-05 | 37.9519 | 554.6924 | 0 | 0 | 498 | 0 | 0 | 0 | 494 | 0 | 24.4 | 0 | 26.6 | 20.2 | 26.6 | 4 | 0 | GAS FLOW | 780 | 754.9
5959 | 2020-03-09 15:06 | 5 | Yungyu | Step 2 NO2 1 ppm | 2.0975e-05 | 38.0161 | 555.5879 | 0 | 0 | 498 | 0 | 0 | 0 | 494 | 0 | 24.4 | 0 | 26.6 | 20.2 | 26.6 | 4 | 0 | GAS FLOW | 780 | 755
5960 | 2020-03-09 15:06 | 5 | Yungyu | Step 2 NO2 1 ppm | 2.0984e-05 | 38.0764 | 556.4844 | 0 | 0 | 498 | 0 | 0 | 0 | 494 | 0 | 24.4 | 0 | 26.6 | 20.2 | 26.6 | 4 | 0 | GAS FLOW | 780 | 755
5961 | 2020-03-09 15:06 | 5 | Yungyu | Step 2 NO2 1 ppm | 2.0994e-05 | 38.1402 | 557.3809 | 0 | 0 | 498 | 0 | 0 | 0 | 493 | 0 | 24.4 | 0 | 26.6 | 20.2 | 26.6 | 4 | 0 | GAS FLOW | 780 | 754.9
5962 | 2020-03-09 15:06 | 5 | Yungyu | Step 2 NO2 1 ppm | 2.1003e-05 | 38.2021 | 558.2764 | 0 | 0 | 498 | 0 | 0 | 0 | 493 | 0 | 24.4 | 0 | 26.6 | 20.3 | 26.6 | 4 | 0 | GAS FLOW | 780 | 755
5963 | 2020-03-09 15:06 | 5 | Yungyu | Step 2 NO2 1 ppm | 2.1014e-05 | 38.2703 | 559.1719 | 0 | 0 | 498 | 0 | 0 | 0 | 494 | 0 | 24.4 | 0 | 26.6 | 20.3 | 26.6 | 4 | 0 | GAS FLOW | 780 | 755
5964 | 2020-03-09 15:06 | 5 | Yungyu | Step 2 NO2 1 ppm | 2.1022e-05 | 38.3263 | 560.0684 | 0 | 0 | 498 | 0 | 0 | 0 | 494 | 0 | 24.4 | 0 | 26.6 | 20.3 | 26.6 | 4 | 0 | GAS FLOW | 780 | 755
5965 | 2020-03-09 15:06 | 5 | Yungyu | Step 2 NO2 1 ppm | 2.1032e-05 | 38.3907 | 560.9648 | 0 | 0 | 498 | 0 | 0 | 0 | 493 | 0 | 24.4 | 0 | 26.6 | 20.2 | 26.6 | 4 | 0 | GAS FLOW | 780 | 755
5966 | 2020-03-09 15:06 | 5 | Yungyu | Step 2 NO2 1 ppm | 2.1041e-05 | 38.4479 | 561.8604 | 0 | 0 | 498 | 0 | 0 | 0 | 493 | 0 | 24.4 | 0 | 26.6 | 20.2 | 26.6 | 4 | 0 | GAS FLOW | 780 | 755
5967 | 2020-03-09 15:06 | 5 | Yungyu | Step 2 NO2 1 ppm | 2.105e-05 | 38.5097 | 562.7568 | 0 | 0 | 498 | 0 | 0 | 0 | 493 | 0 | 24.4 | 0 | 26.6 | 20.2 | 26.6 | 4 | 0 | GAS FLOW | 780 | 755.1
5968 | 2020-03-09 15:06 | 5 | Yungyu | Step 2 NO2 1 ppm | 2.106e-05 | 38.574 | 563.6523 | 0 | 0 | 498 | 0 | 0 | 0 | 493 | 0 | 24.4 | 0 | 26.6 | 20.3 | 26.6 | 4 | 0 | GAS FLOW | 780 | 755.1
5969 | 2020-03-09 15:06 | 5 | Yungyu | Step 2 NO2 1 ppm | 2.1071e-05 | 38.6494 | 564.5479 | 0 | 0 | 498 | 0 | 0 | 0 | 494 | 0 | 24.4 | 0 | 26.6 | 20.3 | 26.6 | 4 | 0 | GAS FLOW | 780 | 755.1
5970 | 2020-03-09 15:06 | 5 | Yungyu | Step 2 NO2 1 ppm | 2.1079e-05 | 38.7003 | 565.4443 | 0 | 0 | 498 | 0 | 0 | 0 | 494 | 0 | 24.4 | 0 | 26.6 | 20.2 | 26.6 | 4 | 0 | GAS FLOW | 780 | 755.2
5971 | 2020-03-09 15:06 | 5 | Yungyu | Step 2 NO2 1 ppm | 2.1087e-05 | 38.7523 | 566.3408 | 0 | 0 | 498 | 0 | 0 | 0 | 494 | 0 | 24.4 | 0 | 26.6 | 20.2 | 26.6 | 4 | 0 | GAS FLOW | 780 | 755
5972 | 2020-03-09 15:06 | 5 | Yungyu | Step 2 NO2 1 ppm | 2.1096e-05 | 38.8098 | 567.2363 | 0 | 0 | 498 | 0 | 0 | 0 | 494 | 0 | 24.4 | 0 | 26.6 | 20.2 | 26.6 | 4 | 0 | GAS FLOW | 780 | 755.1
5973 | 2020-03-09 15:06 | 5 | Yungyu | Step 2 NO2 1 ppm | 2.1107e-05 | 38.885 | 568.1318 | 0 | 0 | 498 | 0 | 0 | 0 | 494 | 0 | 24.4 | 0 | 26.6 | 20.2 | 26.6 | 4 | 0 | GAS FLOW | 780 | 755
5974 | 2020-03-09 15:06 | 5 | Yungyu | Step 2 NO2 1 ppm | 2.1115e-05 | 38.9387 | 569.0273 | 0 | 0 | 498 | 0 | 0 | 0 | 495 | 0 | 24.4 | 0 | 26.6 | 20.2 | 26.6 | 4 | 0 | GAS FLOW | 780 | 755.1
5975 | 2020-03-09 15:06 | 5 | Yungyu | Step 2 NO2 1 ppm | 2.1127e-05 | 39.0159 | 569.9326 | 0 | 0 | 498 | 0 | 0 | 0 | 494 | 0 | 24.4 | 0 | 26.6 | 20.3 | 26.6 | 4 | 0 | GAS FLOW | 780 | 755
5976 | 2020-03-09 15:06 | 5 | Yungyu | Step 2 NO2 1 ppm | 2.1136e-05 | 39.0745 | 570.8184 | 0 | 0 | 498 | 0 | 0 | 0 | 494 | 0 | 24.4 | 0 | 26.6 | 20.3 | 26.6 | 4 | 0 | GAS FLOW | 780 | 755
5977 | 2020-03-09 15:06 | 5 | Yungyu | Step 2 NO2 1 ppm | 2.1145e-05 | 39.1348 | 571.7148 | 0 | 0 | 498 | 0 | 0 | 0 | 495 | 0 | 24.4 | 0 | 26.6 | 20.3 | 26.6 | 4 | 0 | GAS FLOW | 780 | 755
5978 | 2020-03-09 15:06 | 5 | Yungyu | Step 2 NO2 1 ppm | 2.1153e-05 | 39.1875 | 572.6113 | 0 | 0 | 498 | 0 | 0 | 0 | 495 | 0 | 24.4 | 0 | 26.6 | 20.3 | 26.6 | 4 | 0 | GAS FLOW | 780 | 755
5979 | 2020-03-09 15:06 | 5 | Yungyu | Step 2 NO2 1 ppm | 2.1163e-05 | 39.2517 | 573.5068 | 0 | 0 | 498 | 0 | 0 | 0 | 495 | 0 | 24.4 | 0 | 26.6 | 20.2 | 26.6 | 4 | 0 | GAS FLOW | 780 | 755
5980 | 2020-03-09 15:06 | 5 | Yungyu | Step 2 NO2 1 ppm | 2.1172e-05 | 39.3104 | 574.4023 | 0 | 0 | 498 | 0 | 0 | 0 | 495 | 0 | 24.4 | 0 | 26.6 | 20.2 | 26.6 | 4 | 0 | GAS FLOW | 780 | 755.1
5981 | 2020-03-09 15:06 | 5 | Yungyu | Step 2 NO2 1 ppm | 2.1181e-05 | 39.3688 | 575.2988 | 0 | 0 | 498 | 0 | 0 | 0 | 494 | 0 | 24.4 | 0 | 26.6 | 20.2 | 26.6 | 4 | 0 | GAS FLOW | 780 | 755
5982 | 2020-03-09 15:06 | 5 | Yungyu | Step 2 NO2 1 ppm | 2.1189e-05 | 39.4242 | 576.1943 | 0 | 0 | 498 | 0 | 0 | 0 | 494 | 0 | 24.4 | 0 | 26.6 | 20.2 | 26.6 | 4 | 0 | GAS FLOW | 780 | 755
5983 | 2020-03-09 15:06 | 5 | Yungyu | Step 2 NO2 1 ppm | 2.1198e-05 | 39.4803 | 577.0898 | 0 | 0 | 498 | 0 | 0 | 0 | 494 | 0 | 24.4 | 0 | 26.6 | 20.2 | 26.6 | 4 | 0 | GAS FLOW | 780 | 755.1
5984 | 2020-03-09 15:06 | 5 | Yungyu | Step 2 NO2 1 ppm | 2.1208e-05 | 39.5453 | 577.9863 | 0 | 0 | 498 | 0 | 0 | 0 | 495 | 0 | 24.4 | 0 | 26.6 | 20.3 | 26.6 | 4 | 0 | GAS FLOW | 780 | 755
5985 | 2020-03-09 15:06 | 5 | Yungyu | Step 2 NO2 1 ppm | 2.1216e-05 | 39.6024 | 578.8828 | 0 | 0 | 498 | 0 | 0 | 0 | 495 | 0 | 24.4 | 0 | 26.6 | 20.3 | 26.6 | 4 | 0 | GAS FLOW | 780 | 755
5986 | 2020-03-09 15:06 | 5 | Yungyu | Step 2 NO2 1 ppm | 2.1225e-05 | 39.6581 | 579.7793 | 0 | 0 | 498 | 0 | 0 | 0 | 494 | 0 | 24.4 | 0 | 26.6 | 20.3 | 26.6 | 4 | 0 | GAS FLOW | 780 | 754.9
5987 | 2020-03-09 15:06 | 5 | Yungyu | Step 2 NO2 1 ppm | 2.1235e-05 | 39.7227 | 580.6748 | 0 | 0 | 498 | 0 | 0 | 0 | 494 | 0 | 24.4 | 0 | 26.6 | 20.2 | 26.6 | 4 | 0 | GAS FLOW | 780 | 755
5988 | 2020-03-09 15:06 | 5 | Yungyu | Step 2 NO2 1 ppm | 2.1244e-05 | 39.7863 | 581.5703 | 0 | 0 | 498 | 0 | 0 | 0 | 493 | 0 | 24.4 | 0 | 26.6 | 20.2 | 26.6 | 4 | 0 | GAS FLOW | 780 | 755
5989 | 2020-03-09 15:06 | 5 | Yungyu | Step 2 NO2 1 ppm | 2.1254e-05 | 39.8512 | 582.4668 | 0 | 0 | 498 | 0 | 0 | 0 | 493 | 0 | 24.4 | 0 | 26.6 | 20.2 | 26.6 | 4 | 0 | GAS FLOW | 780 | 755
5990 | 2020-03-09 15:06 | 5 | Yungyu | Step 2 NO2 1 ppm | 2.1261e-05 | 39.8987 | 583.3633 | 0 | 0 | 498 | 0 | 0 | 0 | 493 | 0 | 24.4 | 0 | 26.6 | 20.2 | 26.6 | 4 | 0 | GAS FLOW | 780 | 755
5991 | 2020-03-09 15:06 | 5 | Yungyu | Step 2 NO2 1 ppm | 2.1271e-05 | 39.964 | 584.2588 | 0 | 0 | 498 | 0 | 0 | 0 | 493 | 0 | 24.4 | 0 | 26.6 | 20.2 | 26.6 | 4 | 0 | GAS FLOW | 780 | 755
5992 | 2020-03-09 15:06 | 5 | Yungyu | Step 2 NO2 1 ppm | 2.128e-05 | 40.0226 | 585.1553 | 0 | 0 | 498 | 0 | 0 | 0 | 494 | 0 | 24.4 | 0 | 26.6 | 20.3 | 26.6 | 4 | 0 | GAS FLOW | 780 | 755
5993 | 2020-03-09 15:06 | 5 | Yungyu | Step 2 NO2 1 ppm | 2.129e-05 | 40.0898 | 586.0498 | 0 | 0 | 498 | 0 | 0 | 0 | 494 | 0 | 24.4 | 0 | 26.6 | 20.3 | 26.6 | 4 | 0 | GAS FLOW | 780 | 755
5994 | 2020-03-09 15:06 | 5 | Yungyu | Step 2 NO2 1 ppm | 2.1299e-05 | 40.1454 | 586.9463 | 0 | 0 | 498 | 0 | 0 | 0 | 494 | 0 | 24.4 | 0 | 26.6 | 20.2 | 26.6 | 4 | 0 | GAS FLOW | 780 | 755
5995 | 2020-03-09 15:06 | 5 | Yungyu | Step 2 NO2 1 ppm | 2.1308e-05 | 40.2034 | 587.8408 | 0 | 0 | 498 | 0 | 0 | 0 | 494 | 0 | 24.4 | 0 | 26.6 | 20.2 | 26.6 | 4 | 0 | GAS FLOW | 780 | 755.1
5996 | 2020-03-09 15:06 | 5 | Yungyu | Step 2 NO2 1 ppm | 2.1316e-05 | 40.2611 | 588.7363 | 0 | 0 | 498 | 0 | 0 | 0 | 495 | 0 | 24.4 | 0 | 26.6 | 20.2 | 26.6 | 4 | 0 | GAS FLOW | 780 | 755
5997 | 2020-03-09 15:06 | 5 | Yungyu | Step 2 NO2 1 ppm | 2.1326e-05 | 40.3218 | 589.6309 | 0 | 0 | 498 | 0 | 0 | 0 | 494 | 0 | 24.4 | 0 | 26.6 | 20.3 | 26.6 | 4 | 0 | GAS FLOW | 780 | 755.1
5998 | 2020-03-09 15:06 | 5 | Yungyu | Step 2 NO2 1 ppm | 2.1332e-05 | 40.3667 | 590.5264 | 0 | 0 | 498 | 0 | 0 | 0 | 494 | 0 | 24.4 | 0 | 26.6 | 20.3 | 26.6 | 4 | 0 | GAS FLOW | 780 | 755
5999 | 2020-03-09 15:06 | 5 | Yungyu | Step 2 NO2 1 ppm | 2.1343e-05 | 40.4349 | 591.4219 | 0 | 0 | 498 | 0 | 0 | 0 | 495 | 0 | 24.4 | 0 | 26.6 | 20.3 | 26.6 | 4 | 0 | GAS FLOW | 780 | 755.1
6000 | 2020-03-09 15:06 | 5 | Yungyu | Step 2 NO2 1 ppm | 2.1352e-05 | 40.4935 | 592.3174 | 0 | 0 | 498 | 0 | 0 | 0 | 495 | 0 | 24.4 | 0 | 26.6 | 20.3 | 26.6 | 4 | 0 | GAS FLOW | 780 | 755
6001 | 2020-03-09 15:06 | 5 | Yungyu | Step 2 NO2 1 ppm | 2.136e-05 | 40.5452 | 593.2227 | 0 | 0 | 498 | 0 | 0 | 0 | 495 | 0 | 24.4 | 0 | 26.6 | 20.2 | 26.6 | 4 | 0 | GAS FLOW | 780 | 755
6002 | 2020-03-09 15:06 | 5 | Yungyu | Step 2 NO2 1 ppm | 2.1369e-05 | 40.6103 | 594.1104 | 0 | 0 | 498 | 0 | 0 | 0 | 495 | 0 | 24.4 | 0 | 26.6 | 20.2 | 26.6 | 4 | 0 | GAS FLOW | 780 | 755
6003 | 2020-03-09 15:06 | 5 | Yungyu | Step 2 NO2 1 ppm | 2.1379e-05 | 40.6722 | 595.0059 | 0 | 0 | 498 | 0 | 0 | 0 | 495 | 0 | 24.4 | 0 | 26.6 | 20.2 | 26.6 | 4 | 0 | GAS FLOW | 780 | 755
6004 | 2020-03-09 15:07 | 5 | Yungyu | Step 2 NO2 1 ppm | 2.1387e-05 | 40.7252 | 595.9023 | 0 | 0 | 498 | 0 | 0 | 0 | 495 | 0 | 24.4 | 0 | 26.6 | 20.2 | 26.6 | 4 | 0 | GAS FLOW | 780 | 754.9
6005 | 2020-03-09 15:07 | 5 | Yungyu | Step 2 NO2 1 ppm | 2.1397e-05 | 40.7915 | 596.7988 | 0 | 0 | 498 | 0 | 0 | 0 | 494 | 0 | 24.4 | 0 | 26.6 | 20.2 | 26.6 | 4 | 0 | GAS FLOW | 780 | 755
6006 | 2020-03-09 15:07 | 5 | Yungyu | Step 2 NO2 1 ppm | 2.1403e-05 | 40.8312 | 597.6943 | 0 | 0 | 498 | 0 | 0 | 0 | 494 | 0 | 24.4 | 0 | 26.6 | 20.2 | 26.6 | 4 | 0 | GAS FLOW | 780 | 754.9
6007 | 2020-03-09 15:07 | 5 | Yungyu | Step 3 Dry air Pulse | 2.1412e-05 | 40.8924 | 598.6973 | 0 | 0 | 498 | 0 | 0 | 0 | 494 | 0 | 24.4 | 2 | 26.6 | 20.2 | 26.6 | 4 | 0 | GAS FLOW | 780 | 755
6008 | 2020-03-09 15:07 | 5 | Yungyu | Step 3 Dry air Pulse | 2.1424e-05 | 40.9666 | 599.5928 | 0 | 0 | 498 | 0 | 0 | 0 | 494 | 0 | 24.4 | 2 | 26.6 | 20.2 | 26.6 | 4 | 0 | GAS FLOW | 780 | 754.9
6009 | 2020-03-09 15:07 | 5 | Yungyu | Step 3 Dry air Pulse | 4.3543e-05 | 186.5135 | 600.4883 | 0 | 0 | 14 | 0 | 0 | 498 | 466 | 0 | 24.4 | 4 | 26.6 | 20.3 | 26.6 | 4 | 0 | GAS FLOW | 780 | 755
6010 | 2020-03-09 15:07 | 5 | Yungyu | Step 3 Dry air Pulse | 2.1449e-05 | 41.1337 | 601.3838 | 0 | 0 | 3 | 0 | 0 | 498 | 492 | 0 | 24.4 | 2 | 26.6 | 20.3 | 26.6 | 4 | 0 | GAS FLOW | 780 | 755
6011 | 2020-03-09 15:07 | 5 | Yungyu | Step 3 Dry air Pulse | 4.3584e-05 | 186.7846 | 602.2803 | 0 | 0 | 1 | 0 | 0 | 498 | 498 | 0 | 24.4 | 4 | 26.6 | 20.3 | 26.6 | 4 | 0 | GAS FLOW | 780 | 755
6012 | 2020-03-09 15:07 | 5 | Yungyu | Step 3 Dry air Pulse | 2.1468e-05 | 41.2593 | 603.1768 | 0 | 0 | 0 | 0 | 0 | 498 | 500 | 0 | 24.4 | 2 | 26.6 | 20.3 | 26.6 | 4 | 0 | GAS FLOW | 780 | 755
6013 | 2020-03-09 15:07 | 5 | Yungyu | Step 3 Dry air Pulse | 4.362e-05 | 187.0182 | 604.0723 | 0 | 0 | 0 | 0 | 0 | 498 | 500 | 0 | 24.4 | 4 | 26.6 | 20.2 | 26.6 | 4 | 0 | GAS FLOW | 780 | 755
6014 | 2020-03-09 15:07 | 5 | Yungyu | Step 3 Dry air Pulse | 2.1487e-05 | 41.3835 | 604.9678 | 0 | 0 | 0 | 0 | 0 | 498 | 499 | 0 | 24.4 | 2 | 26.6 | 20.2 | 26.6 | 4 | 0 | GAS FLOW | 780 | 755.1
6015 | 2020-03-09 15:07 | 5 | Yungyu | Step 3 Dry air Pulse | 4.3656e-05 | 187.2542 | 605.8633 | 0 | 0 | 0 | 0 | 0 | 498 | 498 | 0 | 24.4 | 4 | 26.6 | 20.3 | 26.6 | 4 | 0 | GAS FLOW | 780 | 755.2
6016 | 2020-03-09 15:07 | 5 | Yungyu | Step 3 Dry air Pulse | 2.1504e-05 | 41.4981 | 606.7588 | 0 | 0 | 0 | 0 | 0 | 499 | 499 | 0 | 24.4 | 2 | 26.6 | 20.2 | 26.6 | 4 | 0 | GAS FLOW | 780 | 755
6017 | 2020-03-09 15:07 | 5 | Yungyu | Step 3 Dry air Pulse | 4.3695e-05 | 187.5093 | 607.6553 | 0 | 0 | 0 | 0 | 0 | 499 | 499 | 0 | 24.4 | 4 | 26.6 | 20.2 | 26.6 | 4 | 0 | GAS FLOW | 780 | 755.1
6018 | 2020-03-09 15:07 | 5 | Yungyu | Step 3 Dry air Pulse | 2.1523e-05 | 41.6228 | 608.5518 | 0 | 0 | 0 | 0 | 0 | 499 | 498 | 0 | 24.4 | 2 | 26.6 | 20.2 | 26.6 | 4 | 0 | GAS FLOW | 780 | 755.1
6019 | 2020-03-09 15:07 | 5 | Yungyu | Step 3 Dry air Pulse | 4.3728e-05 | 187.731 | 609.4473 | 0 | 0 | 0 | 0 | 0 | 499 | 498 | 0 | 24.4 | 4 | 26.6 | 20.2 | 26.6 | 4 | 0 | GAS FLOW | 780 | 755.1
6020 | 2020-03-09 15:07 | 5 | Yungyu | Step 3 Dry air Pulse | 2.1541e-05 | 41.7401 | 610.3438 | 0 | 0 | 0 | 0 | 0 | 499 | 497 | 0 | 24.4 | 2 | 26.6 | 20.3 | 26.6 | 4 | 0 | GAS FLOW | 780 | 755.1
6021 | 2020-03-09 15:07 | 5 | Yungyu | Step 3 Dry air Pulse | 4.3764e-05 | 187.9681 | 611.2393 | 0 | 0 | 0 | 0 | 0 | 499 | 497 | 0 | 24.4 | 4 | 26.6 | 20.2 | 26.6 | 4 | 0 | GAS FLOW | 780 | 755.1
6022 | 2020-03-09 15:07 | 5 | Yungyu | Step 3 Dry air Pulse | 2.1561e-05 | 41.8689 | 612.1357 | 0 | 0 | 0 | 0 | 0 | 499 | 497 | 0 | 24.4 | 2 | 26.6 | 20.2 | 26.6 | 4 | 0 | GAS FLOW | 780 | 755.1
6023 | 2020-03-09 15:07 | 5 | Yungyu | Step 3 Dry air Pulse | 4.3801e-05 | 188.2109 | 613.0313 | 0 | 0 | 0 | 0 | 0 | 499 | 497 | 0 | 24.4 | 4 | 26.6 | 20.2 | 26.6 | 4 | 0 | GAS FLOW | 780 | 755.1
6024 | 2020-03-09 15:07 | 5 | Yungyu | Step 3 Dry air Pulse | 2.1577e-05 | 41.9781 | 613.9277 | 0 | 0 | 0 | 0 | 0 | 499 | 497 | 0 | 24.4 | 2 | 26.6 | 20.2 | 26.6 | 4 | 0 | GAS FLOW | 780 | 755.1
6025 | 2020-03-09 15:07 | 5 | Yungyu | Step 3 Dry air Pulse | 4.3837e-05 | 188.4448 | 614.8242 | 0 | 0 | 0 | 0 | 0 | 499 | 497 | 0 | 24.4 | 4 | 26.6 | 20.2 | 26.6 | 4 | 0 | GAS FLOW | 780 | 755
6026 | 2020-03-09 15:07 | 5 | Yungyu | Step 3 Dry air Pulse | 2.1592e-05 | 42.0724 | 615.7197 | 0 | 0 | 0 | 0 | 0 | 499 | 496 | 0 | 24.4 | 2 | 26.6 | 20.2 | 26.6 | 4 | 0 | GAS FLOW | 780 | 755.1
6027 | 2020-03-09 15:07 | 5 | Yungyu | Step 3 Dry air Pulse | 4.3856e-05 | 188.5747 | 616.6162 | 0 | 0 | 0 | 0 | 0 | 499 | 497 | 0 | 24.4 | 4 | 26.6 | 20.2 | 26.6 | 4 | 0 | GAS FLOW | 780 | 755
6028 | 2020-03-09 15:07 | 5 | Yungyu | Step 3 Dry air Pulse | 2.1598e-05 | 42.1163 | 617.5117 | 0 | 0 | 0 | 0 | 0 | 499 | 497 | 0 | 24.4 | 2 | 26.6 | 20.2 | 26.6 | 4 | 0 | GAS FLOW | 780 | 755
6029 | 2020-03-09 15:07 | 5 | Yungyu | Step 3 Dry air Pulse | 4.3862e-05 | 188.6134 | 618.4072 | 0 | 0 | 0 | 0 | 0 | 499 | 497 | 0 | 24.4 | 4 | 26.6 | 20.2 | 26.6 | 4 | 0 | GAS FLOW | 780 | 755
6030 | 2020-03-09 15:07 | 5 | Yungyu | Step 3 Dry air Pulse | 2.1599e-05 | 42.118 | 619.3037 | 0 | 0 | 0 | 0 | 0 | 499 | 496 | 0 | 24.4 | 2 | 26.6 | 20.3 | 26.6 | 4 | 0 | GAS FLOW | 780 | 755
6031 | 2020-03-09 15:07 | 5 | Yungyu | Step 3 Dry air Pulse | 4.3861e-05 | 188.6043 | 620.1992 | 0 | 0 | 0 | 0 | 0 | 499 | 496 | 0 | 24.4 | 4 | 26.6 | 20.3 | 26.6 | 4 | 0 | GAS FLOW | 780 | 755
6032 | 2020-03-09 15:07 | 5 | Yungyu | Step 3 Dry air Pulse | 2.1595e-05 | 42.0922 | 621.0957 | 0 | 0 | 0 | 0 | 0 | 499 | 496 | 0 | 24.4 | 2 | 26.6 | 20.3 | 26.6 | 4 | 0 | GAS FLOW | 780 | 755
6033 | 2020-03-09 15:07 | 5 | Yungyu | Step 3 Dry air Pulse | 4.3849e-05 | 188.5265 | 621.9902 | 0 | 0 | 0 | 0 | 0 | 499 | 495 | 0 | 24.4 | 4 | 26.6 | 20.2 | 26.6 | 4 | 0 | GAS FLOW | 780 | 755
6034 | 2020-03-09 15:07 | 5 | Yungyu | Step 3 Dry air Pulse | 2.1589e-05 | 42.0576 | 622.8867 | 0 | 0 | 0 | 0 | 0 | 499 | 495 | 0 | 24.4 | 2 | 26.6 | 20.2 | 26.6 | 4 | 0 | GAS FLOW | 780 | 755.1
6035 | 2020-03-09 15:07 | 5 | Yungyu | Step 3 Dry air Pulse | 4.3837e-05 | 188.4492 | 623.7832 | 0 | 0 | 0 | 0 | 0 | 499 | 495 | 0 | 24.4 | 4 | 26.6 | 20.3 | 26.6 | 4 | 0 | GAS FLOW | 780 | 755.1
6036 | 2020-03-09 15:07 | 5 | Yungyu | Step 3 Dry air Pulse | 2.1581e-05 | 42.0024 | 624.6787 | 0 | 0 | 0 | 0 | 0 | 499 | 496 | 0 | 24.4 | 2 | 26.6 | 20.3 | 26.6 | 4 | 0 | GAS FLOW | 780 | 755
6037 | 2020-03-09 15:07 | 5 | Yungyu | Step 3 Dry air Pulse | 4.3813e-05 | 188.2874 | 625.5742 | 0 | 0 | 0 | 0 | 0 | 499 | 495 | 0 | 24.4 | 4 | 26.6 | 20.2 | 26.6 | 4 | 0 | GAS FLOW | 780 | 755
6038 | 2020-03-09 15:07 | 5 | Yungyu | Step 3 Dry air Pulse | 2.1568e-05 | 41.9172 | 626.4707 | 0 | 0 | 0 | 0 | 0 | 499 | 495 | 0 | 24.4 | 2 | 26.6 | 20.2 | 26.6 | 4 | 0 | GAS FLOW | 780 | 755.1
6039 | 2020-03-09 15:07 | 5 | Yungyu | Step 3 Dry air Pulse | 4.3787e-05 | 188.1154 | 627.3652 | 0 | 0 | 0 | 0 | 0 | 499 | 495 | 0 | 24.4 | 4 | 26.6 | 20.3 | 26.6 | 4 | 0 | GAS FLOW | 780 | 755
6040 | 2020-03-09 15:07 | 5 | Yungyu | Step 3 Dry air Pulse | 2.1553e-05 | 41.8195 | 628.2627 | 0 | 0 | 0 | 0 | 0 | 499 | 496 | 0 | 24.4 | 2 | 26.6 | 20.2 | 26.6 | 4 | 0 | GAS FLOW | 780 | 755
6041 | 2020-03-09 15:07 | 5 | Yungyu | Step 3 Dry air Pulse | 4.3758e-05 | 187.9238 | 629.1572 | 0 | 0 | 0 | 0 | 0 | 499 | 496 | 0 | 24.4 | 4 | 26.6 | 20.2 | 26.6 | 4 | 0 | GAS FLOW | 780 | 755.1
6042 | 2020-03-09 15:07 | 5 | Yungyu | Step 3 Dry air Pulse | 2.1538e-05 | 41.7209 | 630.0537 | 0 | 0 | 0 | 0 | 0 | 499 | 496 | 0 | 24.4 | 2 | 26.6 | 20.3 | 26.6 | 4 | 0 | GAS FLOW | 780 | 755
6043 | 2020-03-09 15:07 | 5 | Yungyu | Step 3 Dry air Pulse | 4.3726e-05 | 187.7144 | 630.9502 | 0 | 0 | 0 | 0 | 0 | 499 | 496 | 0 | 24.4 | 4 | 26.6 | 20.3 | 26.6 | 4 | 0 | GAS FLOW | 780 | 755.1
6044 | 2020-03-09 15:07 | 5 | Yungyu | Step 3 Dry air Pulse | 2.152e-05 | 41.6016 | 631.8457 | 0 | 0 | 0 | 0 | 0 | 499 | 497 | 0 | 24.4 | 2 | 26.6 | 20.2 | 26.6 | 4 | 0 | GAS FLOW | 780 | 755
6045 | 2020-03-09 15:07 | 5 | Yungyu | Step 3 Dry air Pulse | 4.3687e-05 | 187.4581 | 632.7402 | 0 | 0 | 0 | 0 | 0 | 499 | 496 | 0 | 24.4 | 4 | 26.6 | 20.2 | 26.6 | 4 | 0 | GAS FLOW | 780 | 755
6046 | 2020-03-09 15:07 | 5 | Yungyu | Step 3 Dry air Pulse | 2.1501e-05 | 41.4758 | 633.6367 | 0 | 0 | 0 | 0 | 0 | 499 | 497 | 0 | 24.4 | 2 | 26.6 | 20.2 | 26.6 | 4 | 0 | GAS FLOW | 780 | 755
6047 | 2020-03-09 15:07 | 5 | Yungyu | Step 3 Dry air Pulse | 4.3646e-05 | 187.1882 | 634.5332 | 0 | 0 | 0 | 0 | 0 | 499 | 496 | 0 | 24.4 | 4 | 26.6 | 20.3 | 26.6 | 4 | 0 | GAS FLOW | 780 | 755
6048 | 2020-03-09 15:07 | 5 | Yungyu | Step 3 Dry air Pulse | 2.148e-05 | 41.3356 | 635.4277 | 0 | 0 | 0 | 0 | 0 | 499 | 497 | 0 | 24.4 | 2 | 26.6 | 20.3 | 26.6 | 4 | 0 | GAS FLOW | 780 | 755
6049 | 2020-03-09 15:07 | 5 | Yungyu | Step 3 Dry air Pulse | 4.3604e-05 | 186.9156 | 636.3242 | 0 | 0 | 0 | 0 | 0 | 499 | 497 | 0 | 24.4 | 4 | 26.6 | 20.2 | 26.6 | 4 | 0 | GAS FLOW | 780 | 755
6050 | 2020-03-09 15:07 | 5 | Yungyu | Step 3 Dry air Pulse | 2.146e-05 | 41.2036 | 637.2197 | 0 | 0 | 0 | 0 | 0 | 499 | 496 | 0 | 24.4 | 2 | 26.6 | 20.2 | 26.6 | 4 | 0 | GAS FLOW | 780 | 755.1
6051 | 2020-03-09 15:07 | 5 | Yungyu | Step 3 Dry air Pulse | 4.356e-05 | 186.6257 | 638.1162 | 0 | 0 | 0 | 0 | 0 | 499 | 495 | 0 | 24.4 | 4 | 26.6 | 20.2 | 26.6 | 4 | 0 | GAS FLOW | 780 | 755.1
6052 | 2020-03-09 15:07 | 5 | Yungyu | Step 3 Dry air Pulse | 2.1439e-05 | 41.0687 | 639.0127 | 0 | 0 | 0 | 0 | 0 | 499 | 496 | 0 | 24.4 | 2 | 26.6 | 20.3 | 26.6 | 4 | 0 | GAS FLOW | 780 | 755
6053 | 2020-03-09 15:07 | 5 | Yungyu | Step 3 Dry air Pulse | 4.3516e-05 | 186.3352 | 639.9082 | 0 | 0 | 0 | 0 | 0 | 499 | 496 | 0 | 24.4 | 4 | 26.6 | 20.3 | 26.6 | 4 | 0 | GAS FLOW | 780 | 755
6054 | 2020-03-09 15:07 | 5 | Yungyu | Step 3 Dry air Pulse | 2.1416e-05 | 40.9145 | 640.8037 | 0 | 0 | 0 | 0 | 0 | 499 | 496 | 0 | 24.4 | 2 | 26.6 | 20.2 | 26.6 | 4 | 0 | GAS FLOW | 780 | 755
6055 | 2020-03-09 15:07 | 5 | Yungyu | Step 3 Dry air Pulse | 4.3472e-05 | 186.0472 | 641.7002 | 0 | 0 | 0 | 0 | 0 | 499 | 494 | 0 | 24.4 | 4 | 26.6 | 20.2 | 26.6 | 4 | 0 | GAS FLOW | 780 | 755
6056 | 2020-03-09 15:07 | 5 | Yungyu | Step 3 Dry air Pulse | 2.1394e-05 | 40.7705 | 642.5957 | 0 | 0 | 0 | 0 | 0 | 499 | 496 | 0 | 24.4 | 2 | 26.6 | 20.3 | 26.6 | 4 | 0 | GAS FLOW | 780 | 755
6057 | 2020-03-09 15:07 | 5 | Yungyu | Step 3 Dry air Pulse | 4.3425e-05 | 185.7343 | 643.4922 | 0 | 0 | 0 | 0 | 0 | 499 | 496 | 0 | 24.4 | 4 | 26.6 | 20.2 | 26.6 | 4 | 0 | GAS FLOW | 780 | 755.1
6058 | 2020-03-09 15:07 | 5 | Yungyu | Step 3 Dry air Pulse | 2.1371e-05 | 40.6218 | 644.3877 | 0 | 0 | 0 | 0 | 0 | 499 | 495 | 0 | 24.4 | 2 | 26.6 | 20.2 | 26.6 | 4 | 0 | GAS FLOW | 780 | 755.1
6059 | 2020-03-09 15:07 | 5 | Yungyu | Step 3 Dry air Pulse | 4.3379e-05 | 185.4323 | 645.2842 | 0 | 0 | 0 | 0 | 0 | 499 | 495 | 0 | 24.4 | 4 | 26.6 | 20.2 | 26.6 | 4 | 0 | GAS FLOW | 780 | 755.1
6060 | 2020-03-09 15:07 | 5 | Yungyu | Step 3 Dry air Pulse | 2.1348e-05 | 40.471 | 646.1807 | 0 | 0 | 0 | 0 | 0 | 499 | 496 | 0 | 24.4 | 2 | 26.6 | 20.2 | 26.6 | 4 | 0 | GAS FLOW | 780 | 755.1
6061 | 2020-03-09 15:07 | 5 | Yungyu | Step 3 Dry air Pulse | 4.333e-05 | 185.1094 | 647.0762 | 0 | 0 | 0 | 0 | 0 | 499 | 495 | 0 | 24.4 | 4 | 26.6 | 20.3 | 26.6 | 4 | 0 | GAS FLOW | 780 | 755.1
6062 | 2020-03-09 15:07 | 5 | Yungyu | Step 3 Dry air Pulse | 2.1324e-05 | 40.311 | 647.9717 | 0 | 0 | 0 | 0 | 0 | 499 | 495 | 0 | 24.4 | 2 | 26.6 | 20.3 | 26.6 | 4 | 0 | GAS FLOW | 780 | 755
6063 | 2020-03-09 15:07 | 5 | Yungyu | Step 3 Dry air Pulse | 4.3283e-05 | 184.8006 | 648.8682 | 0 | 0 | 0 | 0 | 0 | 499 | 497 | 0 | 24.4 | 4 | 26.6 | 20.3 | 26.6 | 4 | 0 | GAS FLOW | 780 | 755.1
6064 | 2020-03-09 15:07 | 5 | Yungyu | Step 3 Dry air Pulse | 2.1299e-05 | 40.1498 | 649.7637 | 0 | 0 | 0 | 0 | 0 | 499 | 495 | 0 | 24.4 | 2 | 26.6 | 20.3 | 26.6 | 4 | 0 | GAS FLOW | 780 | 755.1
6065 | 2020-03-09 15:07 | 5 | Yungyu | Step 3 Dry air Pulse | 4.3233e-05 | 184.4738 | 650.6602 | 0 | 0 | 0 | 0 | 0 | 499 | 495 | 0 | 24.4 | 4 | 26.6 | 20.3 | 26.6 | 4 | 0 | GAS FLOW | 780 | 755.1
6066 | 2020-03-09 15:07 | 5 | Yungyu | Step 3 Dry air Pulse | 2.1275e-05 | 39.9889 | 651.5566 | 0 | 0 | 0 | 0 | 0 | 499 | 496 | 0 | 24.4 | 2 | 26.6 | 20.3 | 26.6 | 4 | 0 | GAS FLOW | 780 | 755.1
6067 | 2020-03-09 15:07 | 5 | Yungyu | Step 3 Dry air Pulse | 4.3184e-05 | 184.153 | 652.4521 | 0 | 0 | 0 | 0 | 0 | 499 | 496 | 0 | 24.4 | 4 | 26.6 | 20.3 | 26.6 | 4 | 0 | GAS FLOW | 780 | 755.1
6068 | 2020-03-09 15:07 | 5 | Yungyu | Step 3 Dry air Pulse | 2.1252e-05 | 39.8395 | 653.3486 | 0 | 0 | 0 | 0 | 0 | 499 | 496 | 0 | 24.4 | 2 | 26.6 | 20.2 | 26.6 | 4 | 0 | GAS FLOW | 780 | 755.1
6069 | 2020-03-09 15:07 | 5 | Yungyu | Step 3 Dry air Pulse | 4.3138e-05 | 183.8445 | 654.2441 | 0 | 0 | 0 | 0 | 0 | 499 | 497 | 0 | 24.4 | 4 | 26.6 | 20.3 | 26.6 | 4 | 0 | GAS FLOW | 780 | 755.1
6070 | 2020-03-09 15:07 | 5 | Yungyu | Step 3 Dry air Pulse | 2.1227e-05 | 39.674 | 655.1406 | 0 | 0 | 0 | 0 | 0 | 499 | 497 | 0 | 24.4 | 2 | 26.6 | 20.3 | 26.6 | 4 | 0 | GAS FLOW | 780 | 755
6071 | 2020-03-09 15:08 | 5 | Yungyu | Step 3 Dry air Pulse | 4.3089e-05 | 183.5268 | 656.0361 | 0 | 0 | 0 | 0 | 0 | 499 | 496 | 0 | 24.4 | 4 | 26.6 | 20.3 | 26.6 | 4 | 0 | GAS FLOW | 780 | 755
6072 | 2020-03-09 15:08 | 5 | Yungyu | Step 3 Dry air Pulse | 2.1204e-05 | 39.5236 | 656.9326 | 0 | 0 | 0 | 0 | 0 | 499 | 496 | 0 | 24.4 | 2 | 26.6 | 20.3 | 26.6 | 4 | 0 | GAS FLOW | 780 | 755.1
6073 | 2020-03-09 15:08 | 5 | Yungyu | Step 3 Dry air Pulse | 4.304e-05 | 183.2042 | 657.8281 | 0 | 0 | 0 | 0 | 0 | 499 | 497 | 0 | 24.4 | 4 | 26.6 | 20.3 | 26.6 | 4 | 0 | GAS FLOW | 780 | 755
6074 | 2020-03-09 15:08 | 5 | Yungyu | Step 3 Dry air Pulse | 2.1179e-05 | 39.3588 | 658.7246 | 0 | 0 | 0 | 0 | 0 | 499 | 496 | 0 | 24.4 | 2 | 26.6 | 20.3 | 26.6 | 4 | 0 | GAS FLOW | 780 | 755
6075 | 2020-03-09 15:08 | 5 | Yungyu | Step 3 Dry air Pulse | 4.2991e-05 | 182.8821 | 659.6211 | 0 | 0 | 0 | 0 | 0 | 499 | 497 | 0 | 24.4 | 4 | 26.6 | 20.2 | 26.6 | 4 | 0 | GAS FLOW | 780 | 755
6076 | 2020-03-09 15:08 | 5 | Yungyu | Step 3 Dry air Pulse | 2.1157e-05 | 39.2116 | 660.5166 | 0 | 0 | 0 | 0 | 0 | 499 | 496 | 0 | 24.4 | 2 | 26.6 | 20.3 | 26.6 | 4 | 0 | GAS FLOW | 780 | 755
6077 | 2020-03-09 15:08 | 5 | Yungyu | Step 3 Dry air Pulse | 4.2946e-05 | 182.5845 | 661.4121 | 0 | 0 | 0 | 0 | 0 | 499 | 496 | 0 | 24.4 | 4 | 26.6 | 20.3 | 26.6 | 4 | 0 | GAS FLOW | 780 | 755
6078 | 2020-03-09 15:08 | 5 | Yungyu | Step 3 Dry air Pulse | 2.1134e-05 | 39.0594 | 662.3086 | 0 | 0 | 0 | 0 | 0 | 499 | 496 | 0 | 24.4 | 2 | 26.6 | 20.3 | 26.6 | 4 | 0 | GAS FLOW | 780 | 755.1
6079 | 2020-03-09 15:08 | 5 | Yungyu | Step 3 Dry air Pulse | 4.2899e-05 | 182.2751 | 663.2041 | 0 | 0 | 0 | 0 | 0 | 499 | 496 | 0 | 24.4 | 4 | 26.6 | 20.3 | 26.6 | 4 | 0 | GAS FLOW | 780 | 755
6080 | 2020-03-09 15:08 | 5 | Yungyu | Step 3 Dry air Pulse | 2.111e-05 | 38.9044 | 664.0996 | 0 | 0 | 0 | 0 | 0 | 499 | 495 | 0 | 24.4 | 2 | 26.6 | 20.2 | 26.6 | 4 | 0 | GAS FLOW | 780 | 755
6081 | 2020-03-09 15:08 | 5 | Yungyu | Step 3 Dry air Pulse | 4.2855e-05 | 181.9822 | 664.9941 | 0 | 0 | 0 | 0 | 0 | 499 | 495 | 0 | 24.4 | 4 | 26.6 | 20.2 | 26.6 | 4 | 0 | GAS FLOW | 780 | 755
6082 | 2020-03-09 15:08 | 5 | Yungyu | Step 3 Dry air Pulse | 2.1088e-05 | 38.7586 | 665.8906 | 0 | 0 | 0 | 0 | 0 | 499 | 495 | 0 | 24.4 | 2 | 26.6 | 20.2 | 26.6 | 4 | 0 | GAS FLOW | 780 | 755
6083 | 2020-03-09 15:08 | 5 | Yungyu | Step 3 Dry air Pulse | 4.2811e-05 | 181.6921 | 666.7861 | 0 | 0 | 0 | 0 | 0 | 499 | 495 | 0 | 24.4 | 4 | 26.6 | 20.3 | 26.6 | 4 | 0 | GAS FLOW | 780 | 755
6084 | 2020-03-09 15:08 | 5 | Yungyu | Step 3 Dry air Pulse | 2.1067e-05 | 38.6183 | 667.6836 | 0 | 0 | 0 | 0 | 0 | 499 | 495 | 0 | 24.4 | 2 | 26.6 | 20.3 | 26.6 | 4 | 0 | GAS FLOW | 780 | 755.2
6085 | 2020-03-09 15:08 | 5 | Yungyu | Step 3 Dry air Pulse | 4.2766e-05 | 181.4009 | 668.5791 | 0 | 0 | 0 | 0 | 0 | 499 | 495 | 0 | 24.4 | 4 | 26.6 | 20.3 | 26.6 | 4 | 0 | GAS FLOW | 780 | 755.1
6086 | 2020-03-09 15:08 | 5 | Yungyu | Step 3 Dry air Pulse | 2.1046e-05 | 38.4796 | 669.4746 | 0 | 0 | 0 | 0 | 0 | 499 | 495 | 0 | 24.4 | 2 | 26.6 | 20.3 | 26.6 | 4 | 0 | GAS FLOW | 780 | 755.1
6087 | 2020-03-09 15:08 | 5 | Yungyu | Step 3 Dry air Pulse | 4.2723e-05 | 181.115 | 670.3701 | 0 | 0 | 0 | 0 | 0 | 499 | 496 | 0 | 24.4 | 4 | 26.6 | 20.3 | 26.6 | 4 | 0 | GAS FLOW | 780 | 755.2
6088 | 2020-03-09 15:08 | 5 | Yungyu | Step 3 Dry air Pulse | 2.1023e-05 | 38.333 | 671.2666 | 0 | 0 | 0 | 0 | 0 | 499 | 495 | 0 | 24.4 | 2 | 26.6 | 20.3 | 26.6 | 4 | 0 | GAS FLOW | 780 | 755.1
6089 | 2020-03-09 15:08 | 5 | Yungyu | Step 3 Dry air Pulse | 4.2678e-05 | 180.8232 | 672.1631 | 0 | 0 | 0 | 0 | 0 | 499 | 496 | 0 | 24.4 | 4 | 26.6 | 20.3 | 26.6 | 4 | 0 | GAS FLOW | 780 | 755.1
6090 | 2020-03-09 15:08 | 5 | Yungyu | Step 3 Dry air Pulse | 2.1003e-05 | 38.1991 | 673.0586 | 0 | 0 | 0 | 0 | 0 | 499 | 496 | 0 | 24.4 | 2 | 26.6 | 20.3 | 26.6 | 4 | 0 | GAS FLOW | 780 | 755.1
6091 | 2020-03-09 15:08 | 5 | Yungyu | Step 3 Dry air Pulse | 4.2638e-05 | 180.5571 | 673.9551 | 0 | 0 | 0 | 0 | 0 | 499 | 497 | 0 | 24.4 | 4 | 26.6 | 20.3 | 26.6 | 4 | 0 | GAS FLOW | 780 | 755.1
6092 | 2020-03-09 15:08 | 5 | Yungyu | Step 3 Dry air Pulse | 2.0982e-05 | 38.06 | 674.8506 | 0 | 0 | 0 | 0 | 0 | 499 | 496 | 0 | 24.4 | 2 | 26.6 | 20.3 | 26.6 | 4 | 0 | GAS FLOW | 780 | 755
6093 | 2020-03-09 15:08 | 5 | Yungyu | Step 3 Dry air Pulse | 4.2597e-05 | 180.2845 | 675.7451 | 0 | 0 | 0 | 0 | 0 | 499 | 496 | 0 | 24.4 | 4 | 26.6 | 20.3 | 26.6 | 4 | 0 | GAS FLOW | 780 | 755
6094 | 2020-03-09 15:08 | 5 | Yungyu | Step 3 Dry air Pulse | 2.0963e-05 | 37.9351 | 676.6416 | 0 | 0 | 0 | 0 | 0 | 499 | 496 | 0 | 24.4 | 2 | 26.6 | 20.3 | 26.6 | 4 | 0 | GAS FLOW | 780 | 755
6095 | 2020-03-09 15:08 | 5 | Yungyu | Step 3 Dry air Pulse | 4.2556e-05 | 180.0188 | 677.5381 | 0 | 0 | 0 | 0 | 0 | 499 | 496 | 0 | 24.4 | 4 | 26.6 | 20.3 | 26.6 | 4 | 0 | GAS FLOW | 780 | 755
6096 | 2020-03-09 15:08 | 5 | Yungyu | Step 3 Dry air Pulse | 2.0941e-05 | 37.7912 | 678.4346 | 0 | 0 | 0 | 0 | 0 | 499 | 496 | 0 | 24.4 | 2 | 26.6 | 20.3 | 26.6 | 4 | 0 | GAS FLOW | 780 | 755
6097 | 2020-03-09 15:08 | 5 | Yungyu | Step 3 Dry air Pulse | 4.2512e-05 | 179.7296 | 679.3291 | 0 | 0 | 0 | 0 | 0 | 499 | 496 | 0 | 24.4 | 4 | 26.6 | 20.3 | 26.6 | 4 | 0 | GAS FLOW | 780 | 755
6098 | 2020-03-09 15:08 | 5 | Yungyu | Step 3 Dry air Pulse | 2.0921e-05 | 37.6613 | 680.2256 | 0 | 0 | 0 | 0 | 0 | 499 | 495 | 0 | 24.4 | 2 | 26.6 | 20.3 | 26.6 | 4 | 0 | GAS FLOW | 780 | 755
6099 | 2020-03-09 15:08 | 5 | Yungyu | Step 3 Dry air Pulse | 4.2474e-05 | 179.4757 | 681.1221 | 0 | 0 | 0 | 0 | 0 | 499 | 496 | 0 | 24.4 | 4 | 26.6 | 20.3 | 26.6 | 4 | 0 | GAS FLOW | 780 | 755
6100 | 2020-03-09 15:08 | 5 | Yungyu | Step 3 Dry air Pulse | 2.0901e-05 | 37.5307 | 682.0186 | 0 | 0 | 0 | 0 | 0 | 499 | 496 | 0 | 24.4 | 2 | 26.6 | 20.3 | 26.6 | 4 | 0 | GAS FLOW | 780 | 755
6101 | 2020-03-09 15:08 | 5 | Yungyu | Step 3 Dry air Pulse | 4.2434e-05 | 179.2125 | 682.9141 | 0 | 0 | 0 | 0 | 0 | 499 | 495 | 0 | 24.4 | 4 | 26.6 | 20.3 | 26.6 | 4 | 0 | GAS FLOW | 780 | 755
6102 | 2020-03-09 15:08 | 5 | Yungyu | Step 3 Dry air Pulse | 2.0884e-05 | 37.4136 | 683.8096 | 0 | 0 | 0 | 0 | 0 | 499 | 495 | 0 | 24.4 | 2 | 26.6 | 20.2 | 26.6 | 4 | 0 | GAS FLOW | 780 | 755
6103 | 2020-03-09 15:08 | 5 | Yungyu | Step 3 Dry air Pulse | 4.24e-05 | 178.9886 | 684.7051 | 0 | 0 | 0 | 0 | 0 | 499 | 495 | 0 | 24.4 | 4 | 26.6 | 20.2 | 26.6 | 4 | 0 | GAS FLOW | 780 | 755.1
6104 | 2020-03-09 15:08 | 5 | Yungyu | Step 3 Dry air Pulse | 2.0866e-05 | 37.2998 | 685.5996 | 0 | 0 | 0 | 0 | 0 | 499 | 495 | 0 | 24.4 | 2 | 26.6 | 20.3 | 26.6 | 4 | 0 | GAS FLOW | 780 | 755
6105 | 2020-03-09 15:08 | 5 | Yungyu | Step 3 Dry air Pulse | 4.236e-05 | 178.7293 | 686.4961 | 0 | 0 | 0 | 0 | 0 | 499 | 495 | 0 | 24.4 | 4 | 26.6 | 20.3 | 26.6 | 4 | 0 | GAS FLOW | 780 | 755.1
6106 | 2020-03-09 15:08 | 5 | Yungyu | Step 3 Dry air Pulse | 2.085e-05 | 37.1913 | 687.3926 | 0 | 0 | 0 | 0 | 0 | 499 | 495 | 0 | 24.4 | 2 | 26.6 | 20.3 | 26.6 | 4 | 0 | GAS FLOW | 780 | 755.2
6107 | 2020-03-09 15:08 | 5 | Yungyu | Step 3 Dry air Pulse | 4.2327e-05 | 178.5079 | 688.2881 | 0 | 0 | 0 | 0 | 0 | 499 | 495 | 0 | 24.4 | 4 | 26.6 | 20.3 | 26.6 | 4 | 0 | GAS FLOW | 780 | 755.2
6108 | 2020-03-09 15:08 | 5 | Yungyu | Step 3 Dry air Pulse | 2.0832e-05 | 37.0736 | 689.1836 | 0 | 0 | 0 | 0 | 0 | 499 | 496 | 0 | 24.4 | 2 | 26.6 | 20.3 | 26.6 | 4 | 0 | GAS FLOW | 780 | 755.1
6109 | 2020-03-09 15:08 | 5 | Yungyu | Step 3 Dry air Pulse | 4.2291e-05 | 178.2754 | 690.0801 | 0 | 0 | 0 | 0 | 0 | 499 | 496 | 0 | 24.4 | 4 | 26.6 | 20.2 | 26.6 | 4 | 0 | GAS FLOW | 780 | 755.1
6110 | 2020-03-09 15:08 | 5 | Yungyu | Step 3 Dry air Pulse | 2.0813e-05 | 36.9477 | 690.9746 | 0 | 0 | 0 | 0 | 0 | 499 | 496 | 0 | 24.4 | 2 | 26.6 | 20.3 | 26.6 | 4 | 0 | GAS FLOW | 780 | 755.1
6111 | 2020-03-09 15:08 | 5 | Yungyu | Step 3 Dry air Pulse | 4.2256e-05 | 178.0456 | 691.8711 | 0 | 0 | 0 | 0 | 0 | 499 | 496 | 0 | 24.4 | 4 | 26.6 | 20.3 | 26.6 | 4 | 0 | GAS FLOW | 780 | 755.1
6112 | 2020-03-09 15:08 | 5 | Yungyu | Step 3 Dry air Pulse | 2.0797e-05 | 36.8425 | 692.7676 | 0 | 0 | 0 | 0 | 0 | 499 | 495 | 0 | 24.4 | 2 | 26.6 | 20.3 | 26.6 | 4 | 0 | GAS FLOW | 780 | 755.1
6113 | 2020-03-09 15:08 | 5 | Yungyu | Step 3 Dry air Pulse | 4.2223e-05 | 177.8234 | 693.6631 | 0 | 0 | 0 | 0 | 0 | 499 | 496 | 0 | 24.4 | 4 | 26.6 | 20.3 | 26.6 | 4 | 0 | GAS FLOW | 780 | 755.1
6114 | 2020-03-09 15:08 | 5 | Yungyu | Step 3 Dry air Pulse | 2.078e-05 | 36.7333 | 694.5586 | 0 | 0 | 0 | 0 | 0 | 499 | 496 | 0 | 24.4 | 2 | 26.6 | 20.2 | 26.6 | 4 | 0 | GAS FLOW | 780 | 755.1
6115 | 2020-03-09 15:08 | 5 | Yungyu | Step 3 Dry air Pulse | 4.2189e-05 | 177.5995 | 695.4551 | 0 | 0 | 0 | 0 | 0 | 499 | 496 | 0 | 24.4 | 4 | 26.6 | 20.2 | 26.6 | 4 | 0 | GAS FLOW | 780 | 755.1
6116 | 2020-03-09 15:08 | 5 | Yungyu | Step 3 Dry air Pulse | 2.0763e-05 | 36.6201 | 696.3516 | 0 | 0 | 0 | 0 | 0 | 499 | 496 | 0 | 24.4 | 2 | 26.6 | 20.2 | 26.6 | 4 | 0 | GAS FLOW | 780 | 755
6117 | 2020-03-09 15:08 | 5 | Yungyu | Step 3 Dry air Pulse | 4.2154e-05 | 177.3745 | 697.2471 | 0 | 0 | 0 | 0 | 0 | 499 | 497 | 0 | 24.4 | 4 | 26.6 | 20.2 | 26.6 | 4 | 0 | GAS FLOW | 780 | 755.1
6118 | 2020-03-09 15:08 | 5 | Yungyu | Step 3 Dry air Pulse | 2.0746e-05 | 36.5064 | 698.1436 | 0 | 0 | 0 | 0 | 0 | 499 | 497 | 0 | 24.4 | 2 | 26.6 | 20.2 | 26.6 | 4 | 0 | GAS FLOW | 780 | 755
6119 | 2020-03-09 15:08 | 5 | Yungyu | Step 3 Dry air Pulse | 4.2123e-05 | 177.1661 | 699.0391 | 0 | 0 | 0 | 0 | 0 | 499 | 497 | 0 | 24.4 | 4 | 26.6 | 20.2 | 26.6 | 4 | 0 | GAS FLOW | 780 | 755
6120 | 2020-03-09 15:08 | 5 | Yungyu | Step 3 Dry air Pulse | 2.073e-05 | 36.4045 | 699.9355 | 0 | 0 | 0 | 0 | 0 | 499 | 496 | 0 | 24.4 | 2 | 26.6 | 20.2 | 26.6 | 4 | 0 | GAS FLOW | 780 | 755
6121 | 2020-03-09 15:08 | 5 | Yungyu | Step 3 Dry air Pulse | 4.2093e-05 | 176.9715 | 700.8311 | 0 | 0 | 0 | 0 | 0 | 499 | 495 | 0 | 24.4 | 4 | 26.6 | 20.3 | 26.6 | 4 | 0 | GAS FLOW | 780 | 755
6122 | 2020-03-09 15:08 | 5 | Yungyu | Step 3 Dry air Pulse | 2.0715e-05 | 36.3068 | 701.7256 | 0 | 0 | 0 | 0 | 0 | 499 | 495 | 0 | 24.4 | 2 | 26.6 | 20.3 | 26.6 | 4 | 0 | GAS FLOW | 780 | 755.1
6123 | 2020-03-09 15:08 | 5 | Yungyu | Step 3 Dry air Pulse | 4.206e-05 | 176.756 | 702.6221 | 0 | 0 | 0 | 0 | 0 | 499 | 495 | 0 | 24.4 | 4 | 26.6 | 20.3 | 26.6 | 4 | 0 | GAS FLOW | 780 | 755
6124 | 2020-03-09 15:08 | 5 | Yungyu | Step 3 Dry air Pulse | 2.0699e-05 | 36.2013 | 703.5186 | 0 | 0 | 0 | 0 | 0 | 499 | 495 | 0 | 24.4 | 2 | 26.6 | 20.2 | 26.6 | 4 | 0 | GAS FLOW | 780 | 755
6125 | 2020-03-09 15:08 | 5 | Yungyu | Step 3 Dry air Pulse | 4.203e-05 | 176.5557 | 704.4141 | 0 | 0 | 0 | 0 | 0 | 499 | 495 | 0 | 24.4 | 4 | 26.6 | 20.2 | 26.6 | 4 | 0 | GAS FLOW | 780 | 755
6126 | 2020-03-09 15:08 | 5 | Yungyu | Step 3 Dry air Pulse | 2.0686e-05 | 36.1145 | 705.3115 | 0 | 0 | 0 | 0 | 0 | 499 | 495 | 0 | 24.4 | 2 | 26.6 | 20.2 | 26.6 | 4 | 0 | GAS FLOW | 780 | 755.1
6127 | 2020-03-09 15:08 | 5 | Yungyu | Step 3 Dry air Pulse | 4.2002e-05 | 176.3698 | 706.2061 | 0 | 0 | 0 | 0 | 0 | 499 | 495 | 0 | 24.4 | 4 | 26.6 | 20.2 | 26.6 | 4 | 0 | GAS FLOW | 780 | 755
6128 | 2020-03-09 15:08 | 5 | Yungyu | Step 3 Dry air Pulse | 2.0671e-05 | 36.0157 | 707.1025 | 0 | 0 | 0 | 0 | 0 | 499 | 495 | 0 | 24.4 | 2 | 26.6 | 20.3 | 26.6 | 4 | 0 | GAS FLOW | 780 | 755.1
6129 | 2020-03-09 15:08 | 5 | Yungyu | Step 3 Dry air Pulse | 4.1971e-05 | 176.1661 | 707.998 | 0 | 0 | 0 | 0 | 0 | 499 | 496 | 0 | 24.4 | 4 | 26.6 | 20.2 | 26.6 | 4 | 0 | GAS FLOW | 780 | 755.1
6130 | 2020-03-09 15:08 | 5 | Yungyu | Step 3 Dry air Pulse | 2.0656e-05 | 35.9135 | 708.8945 | 0 | 0 | 0 | 0 | 0 | 499 | 495 | 0 | 24.4 | 2 | 26.6 | 20.2 | 26.6 | 4 | 0 | GAS FLOW | 780 | 755.2
6131 | 2020-03-09 15:08 | 5 | Yungyu | Step 3 Dry air Pulse | 4.1942e-05 | 175.9795 | 709.79 | 0 | 0 | 0 | 0 | 0 | 499 | 495 | 0 | 24.4 | 4 | 26.6 | 20.3 | 26.6 | 4 | 0 | GAS FLOW | 780 | 755.1
6132 | 2020-03-09 15:08 | 5 | Yungyu | Step 3 Dry air Pulse | 2.0642e-05 | 35.8254 | 710.6855 | 0 | 0 | 0 | 0 | 0 | 499 | 495 | 0 | 24.4 | 2 | 26.6 | 20.3 | 26.6 | 4 | 0 | GAS FLOW | 780 | 755.1
6133 | 2020-03-09 15:08 | 5 | Yungyu | Step 3 Dry air Pulse | 4.1916e-05 | 175.8042 | 711.5801 | 0 | 0 | 0 | 0 | 0 | 499 | 496 | 0 | 24.4 | 4 | 26.6 | 20.3 | 26.6 | 4 | 0 | GAS FLOW | 780 | 755
6134 | 2020-03-09 15:08 | 5 | Yungyu | Step 3 Dry air Pulse | 2.0628e-05 | 35.7293 | 712.4766 | 0 | 0 | 0 | 0 | 0 | 499 | 495 | 0 | 24.4 | 2 | 26.6 | 20.3 | 26.6 | 4 | 0 | GAS FLOW | 780 | 755.2
6135 | 2020-03-09 15:08 | 5 | Yungyu | Step 3 Dry air Pulse | 4.1887e-05 | 175.618 | 713.3721 | 0 | 0 | 0 | 0 | 0 | 499 | 495 | 0 | 24.4 | 4 | 26.6 | 20.3 | 26.6 | 4 | 0 | GAS FLOW | 780 | 755.1
6136 | 2020-03-09 15:09 | 5 | Yungyu | Step 3 Dry air Pulse | 2.0617e-05 | 35.6591 | 714.2686 | 0 | 0 | 0 | 0 | 0 | 499 | 495 | 0 | 24.4 | 2 | 26.6 | 20.2 | 26.6 | 4 | 0 | GAS FLOW | 780 | 755.2
6137 | 2020-03-09 15:09 | 5 | Yungyu | Step 3 Dry air Pulse | 4.1862e-05 | 175.4505 | 715.1641 | 0 | 0 | 0 | 0 | 0 | 499 | 496 | 0 | 24.4 | 4 | 26.6 | 20.2 | 26.6 | 4 | 0 | GAS FLOW | 780 | 755.1
6138 | 2020-03-09 15:09 | 5 | Yungyu | Step 3 Dry air Pulse | 2.0603e-05 | 35.5666 | 716.0605 | 0 | 0 | 0 | 0 | 0 | 499 | 496 | 0 | 24.4 | 2 | 26.6 | 20.2 | 26.6 | 4 | 0 | GAS FLOW | 780 | 755.1
6139 | 2020-03-09 15:09 | 5 | Yungyu | Step 3 Dry air Pulse | 4.1835e-05 | 175.2756 | 716.9561 | 0 | 0 | 0 | 0 | 0 | 499 | 495 | 0 | 24.4 | 4 | 26.6 | 20.2 | 26.6 | 4 | 0 | GAS FLOW | 780 | 755.2
6140 | 2020-03-09 15:09 | 5 | Yungyu | Step 3 Dry air Pulse | 2.0589e-05 | 35.4732 | 717.8994 | 0 | 0 | 0 | 0 | 0 | 499 | 495 | 0 | 24.4 | 2 | 26.6 | 20.2 | 26.6 | 4 | 0 | GAS FLOW | 780 | 755.2
6141 | 2020-03-09 15:09 | 5 | Yungyu | Step 3 Dry air Pulse | 4.1809e-05 | 175.0991 | 718.748 | 0 | 0 | 0 | 0 | 0 | 499 | 496 | 0 | 24.4 | 4 | 26.6 | 20.2 | 26.6 | 4 | 0 | GAS FLOW | 780 | 755.1
6142 | 2020-03-09 15:09 | 5 | Yungyu | Step 3 Dry air Pulse | 2.0578e-05 | 35.4001 | 719.6445 | 0 | 0 | 0 | 0 | 0 | 499 | 496 | 0 | 24.4 | 2 | 26.6 | 20.2 | 26.6 | 4 | 0 | GAS FLOW | 780 | 755.1
6143 | 2020-03-09 15:09 | 5 | Yungyu | Step 3 Dry air Pulse | 4.1785e-05 | 174.9413 | 720.541 | 0 | 0 | 0 | 0 | 0 | 499 | 496 | 0 | 24.4 | 4 | 26.6 | 20.2 | 26.6 | 4 | 0 | GAS FLOW | 780 | 755
6144 | 2020-03-09 15:09 | 5 | Yungyu | Step 3 Dry air Pulse | 2.0565e-05 | 35.3144 | 721.4365 | 0 | 0 | 0 | 0 | 0 | 499 | 496 | 0 | 24.4 | 2 | 26.6 | 20.2 | 26.6 | 4 | 0 | GAS FLOW | 780 | 755.1
6145 | 2020-03-09 15:09 | 5 | Yungyu | Step 3 Dry air Pulse | 4.1759e-05 | 174.7704 | 722.332 | 0 | 0 | 0 | 0 | 0 | 499 | 496 | 0 | 24.4 | 4 | 26.6 | 20.3 | 26.6 | 4 | 0 | GAS FLOW | 780 | 755
6146 | 2020-03-09 15:09 | 5 | Yungyu | Step 3 Dry air Pulse | 2.0552e-05 | 35.2345 | 723.2285 | 0 | 0 | 0 | 0 | 0 | 499 | 494 | 0 | 24.4 | 2 | 26.6 | 20.2 | 26.6 | 4 | 0 | GAS FLOW | 780 | 755
6147 | 2020-03-09 15:09 | 5 | Yungyu | Step 3 Dry air Pulse | 4.1737e-05 | 174.6286 | 724.123 | 0 | 0 | 0 | 0 | 0 | 499 | 496 | 0 | 24.4 | 4 | 26.6 | 20.2 | 26.6 | 4 | 0 | GAS FLOW | 780 | 755
6148 | 2020-03-09 15:09 | 5 | Yungyu | Step 3 Dry air Pulse | 2.0541e-05 | 35.1619 | 725.0195 | 0 | 0 | 0 | 0 | 0 | 499 | 495 | 0 | 24.4 | 2 | 26.6 | 20.3 | 26.6 | 4 | 0 | GAS FLOW | 780 | 755.1
6149 | 2020-03-09 15:09 | 5 | Yungyu | Step 3 Dry air Pulse | 4.1711e-05 | 174.4558 | 725.916 | 0 | 0 | 0 | 0 | 0 | 499 | 495 | 0 | 24.4 | 4 | 26.6 | 20.3 | 26.6 | 4 | 0 | GAS FLOW | 780 | 755
6150 | 2020-03-09 15:09 | 5 | Yungyu | Step 3 Dry air Pulse | 2.053e-05 | 35.0844 | 726.8115 | 0 | 0 | 0 | 0 | 0 | 499 | 495 | 0 | 24.4 | 2 | 26.6 | 20.2 | 26.6 | 4 | 0 | GAS FLOW | 780 | 755
6151 | 2020-03-09 15:09 | 5 | Yungyu | Step 3 Dry air Pulse | 4.1687e-05 | 174.3011 | 727.708 | 0 | 0 | 0 | 0 | 0 | 499 | 496 | 0 | 24.4 | 4 | 26.6 | 20.2 | 26.6 | 4 | 0 | GAS FLOW | 780 | 755.1
6152 | 2020-03-09 15:09 | 5 | Yungyu | Step 3 Dry air Pulse | 2.0518e-05 | 35.0059 | 728.6035 | 0 | 0 | 0 | 0 | 0 | 499 | 496 | 0 | 24.4 | 2 | 26.6 | 20.2 | 26.6 | 4 | 0 | GAS FLOW | 780 | 755
6153 | 2020-03-09 15:09 | 5 | Yungyu | Step 3 Dry air Pulse | 4.1665e-05 | 174.1579 | 729.5 | 0 | 0 | 0 | 0 | 0 | 499 | 494 | 0 | 24.4 | 4 | 26.6 | 20.2 | 26.6 | 4 | 0 | GAS FLOW | 780 | 755.1
6154 | 2020-03-09 15:09 | 5 | Yungyu | Step 3 Dry air Pulse | 2.0508e-05 | 34.9394 | 730.3955 | 0 | 0 | 0 | 0 | 0 | 499 | 495 | 0 | 24.4 | 2 | 26.6 | 20.2 | 26.6 | 4 | 0 | GAS FLOW | 780 | 755.1
6155 | 2020-03-09 15:09 | 5 | Yungyu | Step 3 Dry air Pulse | 4.1643e-05 | 174.0132 | 731.292 | 0 | 0 | 0 | 0 | 0 | 499 | 496 | 0 | 24.4 | 4 | 26.6 | 20.3 | 26.6 | 4 | 0 | GAS FLOW | 780 | 755
6156 | 2020-03-09 15:09 | 5 | Yungyu | Step 3 Dry air Pulse | 2.0496e-05 | 34.8638 | 732.1875 | 0 | 0 | 0 | 0 | 0 | 499 | 496 | 0 | 24.4 | 2 | 26.6 | 20.3 | 26.6 | 4 | 0 | GAS FLOW | 780 | 755.1
6157 | 2020-03-09 15:09 | 5 | Yungyu | Step 3 Dry air Pulse | 4.162e-05 | 173.8582 | 733.084 | 0 | 0 | 0 | 0 | 0 | 499 | 495 | 0 | 24.4 | 4 | 26.6 | 20.2 | 26.6 | 4 | 0 | GAS FLOW | 780 | 755.2
6158 | 2020-03-09 15:09 | 5 | Yungyu | Step 3 Dry air Pulse | 2.0485e-05 | 34.7941 | 733.9795 | 0 | 0 | 0 | 0 | 0 | 499 | 496 | 0 | 24.4 | 2 | 26.6 | 20.3 | 26.6 | 4 | 0 | GAS FLOW | 780 | 755.1
6159 | 2020-03-09 15:09 | 5 | Yungyu | Step 3 Dry air Pulse | 4.1601e-05 | 173.7339 | 734.876 | 0 | 0 | 0 | 0 | 0 | 499 | 495 | 0 | 24.4 | 4 | 26.6 | 20.3 | 26.6 | 4 | 0 | GAS FLOW | 780 | 755.1
6160 | 2020-03-09 15:09 | 5 | Yungyu | Step 3 Dry air Pulse | 2.0476e-05 | 34.7327 | 735.7725 | 0 | 0 | 0 | 0 | 0 | 499 | 495 | 0 | 24.4 | 2 | 26.6 | 20.2 | 26.6 | 4 | 0 | GAS FLOW | 780 | 755
6161 | 2020-03-09 15:09 | 5 | Yungyu | Step 3 Dry air Pulse | 4.158e-05 | 173.5966 | 736.668 | 0 | 0 | 0 | 0 | 0 | 499 | 496 | 0 | 24.4 | 4 | 26.6 | 20.2 | 26.6 | 4 | 0 | GAS FLOW | 780 | 755.1
6162 | 2020-03-09 15:09 | 5 | Yungyu | Step 3 Dry air Pulse | 2.0465e-05 | 34.6594 | 737.5635 | 0 | 0 | 0 | 0 | 0 | 499 | 497 | 0 | 24.4 | 2 | 26.6 | 20.3 | 26.6 | 4 | 0 | GAS FLOW | 780 | 755
6163 | 2020-03-09 15:09 | 5 | Yungyu | Step 3 Dry air Pulse | 4.1559e-05 | 173.4546 | 738.46 | 0 | 0 | 0 | 0 | 0 | 499 | 496 | 0 | 24.4 | 4 | 26.6 | 20.2 | 26.6 | 4 | 0 | GAS FLOW | 780 | 755.1
6164 | 2020-03-09 15:09 | 5 | Yungyu | Step 3 Dry air Pulse | 2.0454e-05 | 34.5854 | 739.3555 | 0 | 0 | 0 | 0 | 0 | 499 | 496 | 0 | 24.4 | 2 | 26.6 | 20.2 | 26.6 | 4 | 0 | GAS FLOW | 780 | 755.1
6165 | 2020-03-09 15:09 | 5 | Yungyu | Step 3 Dry air Pulse | 4.1536e-05 | 173.3033 | 740.252 | 0 | 0 | 0 | 0 | 0 | 499 | 496 | 0 | 24.4 | 4 | 26.6 | 20.2 | 26.6 | 4 | 0 | GAS FLOW | 780 | 755
6166 | 2020-03-09 15:09 | 5 | Yungyu | Step 3 Dry air Pulse | 2.0445e-05 | 34.5261 | 741.1475 | 0 | 0 | 0 | 0 | 0 | 499 | 495 | 0 | 24.4 | 2 | 26.6 | 20.2 | 26.6 | 4 | 0 | GAS FLOW | 780 | 755
6167 | 2020-03-09 15:09 | 5 | Yungyu | Step 3 Dry air Pulse | 4.1517e-05 | 173.1798 | 742.043 | 0 | 0 | 0 | 0 | 0 | 499 | 495 | 0 | 24.4 | 4 | 26.6 | 20.2 | 26.6 | 4 | 0 | GAS FLOW | 780 | 755
6168 | 2020-03-09 15:09 | 5 | Yungyu | Step 3 Dry air Pulse | 2.0432e-05 | 34.4453 | 742.9395 | 0 | 0 | 0 | 0 | 0 | 499 | 495 | 0 | 24.4 | 2 | 26.6 | 20.2 | 26.6 | 4 | 0 | GAS FLOW | 780 | 755
6169 | 2020-03-09 15:09 | 5 | Yungyu | Step 3 Dry air Pulse | 4.1494e-05 | 173.0301 | 743.835 | 0 | 0 | 0 | 0 | 0 | 499 | 495 | 0 | 24.4 | 4 | 26.6 | 20.2 | 26.6 | 4 | 0 | GAS FLOW | 780 | 755.1
6170 | 2020-03-09 15:09 | 5 | Yungyu | Step 3 Dry air Pulse | 2.0423e-05 | 34.3837 | 744.7295 | 0 | 0 | 0 | 0 | 0 | 499 | 497 | 0 | 24.4 | 2 | 26.6 | 20.3 | 26.6 | 4 | 0 | GAS FLOW | 780 | 755.1
6171 | 2020-03-09 15:09 | 5 | Yungyu | Step 3 Dry air Pulse | 4.1476e-05 | 172.9079 | 745.626 | 0 | 0 | 0 | 0 | 0 | 499 | 495 | 0 | 24.4 | 4 | 26.6 | 20.3 | 26.6 | 4 | 0 | GAS FLOW | 780 | 755.1
6172 | 2020-03-09 15:09 | 5 | Yungyu | Step 3 Dry air Pulse | 2.0415e-05 | 34.3313 | 746.5225 | 0 | 0 | 0 | 0 | 0 | 499 | 495 | 0 | 24.4 | 2 | 26.6 | 20.2 | 26.6 | 4 | 0 | GAS FLOW | 780 | 755
6173 | 2020-03-09 15:09 | 5 | Yungyu | Step 3 Dry air Pulse | 4.1457e-05 | 172.7888 | 747.418 | 0 | 0 | 0 | 0 | 0 | 499 | 494 | 0 | 24.4 | 4 | 26.6 | 20.2 | 26.6 | 4 | 0 | GAS FLOW | 780 | 755.2
6174 | 2020-03-09 15:09 | 5 | Yungyu | Step 3 Dry air Pulse | 2.0406e-05 | 34.2679 | 748.3145 | 0 | 0 | 0 | 0 | 0 | 499 | 495 | 0 | 24.4 | 2 | 26.6 | 20.3 | 26.6 | 4 | 0 | GAS FLOW | 780 | 755.1
6175 | 2020-03-09 15:09 | 5 | Yungyu | Step 3 Dry air Pulse | 4.1437e-05 | 172.6543 | 749.21 | 0 | 0 | 0 | 0 | 0 | 499 | 495 | 0 | 24.4 | 4 | 26.6 | 20.2 | 26.6 | 4 | 0 | GAS FLOW | 780 | 755
6176 | 2020-03-09 15:09 | 5 | Yungyu | Step 3 Dry air Pulse | 2.0396e-05 | 34.2065 | 750.1055 | 0 | 0 | 0 | 0 | 0 | 499 | 495 | 0 | 24.4 | 2 | 26.6 | 20.2 | 26.6 | 4 | 0 | GAS FLOW | 780 | 755.1
6177 | 2020-03-09 15:09 | 5 | Yungyu | Step 3 Dry air Pulse | 4.142e-05 | 172.5444 | 751.001 | 0 | 0 | 0 | 0 | 0 | 499 | 495 | 0 | 24.4 | 4 | 26.6 | 20.3 | 26.6 | 4 | 0 | GAS FLOW | 780 | 755.2
6178 | 2020-03-09 15:09 | 5 | Yungyu | Step 3 Dry air Pulse | 2.0387e-05 | 34.145 | 751.8975 | 0 | 0 | 0 | 0 | 0 | 499 | 495 | 0 | 24.4 | 2 | 26.6 | 20.3 | 26.6 | 4 | 0 | GAS FLOW | 780 | 755.1
6179 | 2020-03-09 15:09 | 5 | Yungyu | Step 3 Dry air Pulse | 4.1402e-05 | 172.4229 | 752.793 | 0 | 0 | 0 | 0 | 0 | 499 | 495 | 0 | 24.4 | 4 | 26.6 | 20.2 | 26.6 | 4 | 0 | GAS FLOW | 780 | 755.1
6180 | 2020-03-09 15:09 | 5 | Yungyu | Step 3 Dry air Pulse | 2.0378e-05 | 34.0871 | 753.6895 | 0 | 0 | 0 | 0 | 0 | 499 | 496 | 0 | 24.4 | 2 | 26.6 | 20.2 | 26.6 | 4 | 0 | GAS FLOW | 780 | 755.1
6181 | 2020-03-09 15:09 | 5 | Yungyu | Step 3 Dry air Pulse | 4.1383e-05 | 172.2976 | 754.5859 | 0 | 0 | 0 | 0 | 0 | 499 | 495 | 0 | 24.4 | 4 | 26.6 | 20.2 | 26.6 | 4 | 0 | GAS FLOW | 780 | 755.2
6182 | 2020-03-09 15:09 | 5 | Yungyu | Step 3 Dry air Pulse | 2.0368e-05 | 34.0208 | 755.4814 | 0 | 0 | 0 | 0 | 0 | 499 | 495 | 0 | 24.4 | 2 | 26.6 | 20.3 | 26.6 | 4 | 0 | GAS FLOW | 780 | 755.2
6183 | 2020-03-09 15:09 | 5 | Yungyu | Step 3 Dry air Pulse | 4.1365e-05 | 172.1783 | 756.377 | 0 | 0 | 0 | 0 | 0 | 499 | 496 | 0 | 24.4 | 4 | 26.6 | 20.3 | 26.6 | 4 | 0 | GAS FLOW | 780 | 755.1
6184 | 2020-03-09 15:09 | 5 | Yungyu | Step 3 Dry air Pulse | 2.0359e-05 | 33.9614 | 757.2734 | 0 | 0 | 0 | 0 | 0 | 499 | 495 | 0 | 24.4 | 2 | 26.6 | 20.2 | 26.6 | 4 | 0 | GAS FLOW | 780 | 755.1
6185 | 2020-03-09 15:09 | 5 | Yungyu | Step 3 Dry air Pulse | 4.135e-05 | 172.081 | 758.1689 | 0 | 0 | 0 | 0 | 0 | 499 | 495 | 0 | 24.4 | 4 | 26.6 | 20.2 | 26.6 | 4 | 0 | GAS FLOW | 780 | 755.2
6186 | 2020-03-09 15:09 | 5 | Yungyu | Step 3 Dry air Pulse | 2.0352e-05 | 33.9141 | 759.0654 | 0 | 0 | 0 | 0 | 0 | 499 | 496 | 0 | 24.4 | 2 | 26.6 | 20.3 | 26.6 | 4 | 0 | GAS FLOW | 780 | 755.1
6187 | 2020-03-09 15:09 | 5 | Yungyu | Step 3 Dry air Pulse | 4.1333e-05 | 171.9713 | 759.9609 | 0 | 0 | 0 | 0 | 0 | 499 | 496 | 0 | 24.4 | 4 | 26.6 | 20.3 | 26.6 | 4 | 0 | GAS FLOW | 780 | 755.2
6188 | 2020-03-09 15:09 | 5 | Yungyu | Step 3 Dry air Pulse | 2.0344e-05 | 33.8648 | 760.8574 | 0 | 0 | 0 | 0 | 0 | 499 | 496 | 0 | 24.4 | 2 | 26.6 | 20.3 | 26.6 | 4 | 0 | GAS FLOW | 780 | 755.1
6189 | 2020-03-09 15:09 | 5 | Yungyu | Step 3 Dry air Pulse | 4.1314e-05 | 171.8441 | 761.752 | 0 | 0 | 0 | 0 | 0 | 499 | 496 | 0 | 24.4 | 4 | 26.6 | 20.3 | 26.6 | 4 | 0 | GAS FLOW | 780 | 755.1
6190 | 2020-03-09 15:09 | 5 | Yungyu | Step 3 Dry air Pulse | 2.0336e-05 | 33.8088 | 762.6484 | 0 | 0 | 0 | 0 | 0 | 499 | 495 | 0 | 24.4 | 2 | 26.6 | 20.3 | 26.6 | 4 | 0 | GAS FLOW | 780 | 755.1
6191 | 2020-03-09 15:09 | 5 | Yungyu | Step 3 Dry air Pulse | 4.1299e-05 | 171.745 | 763.5449 | 0 | 0 | 0 | 0 | 0 | 499 | 495 | 0 | 24.4 | 4 | 26.6 | 20.2 | 26.6 | 4 | 0 | GAS FLOW | 780 | 755
6192 | 2020-03-09 15:09 | 5 | Yungyu | Step 3 Dry air Pulse | 2.0328e-05 | 33.7553 | 764.4404 | 0 | 0 | 0 | 0 | 0 | 499 | 495 | 0 | 24.4 | 2 | 26.6 | 20.2 | 26.6 | 4 | 0 | GAS FLOW | 780 | 755.1
6193 | 2020-03-09 15:09 | 5 | Yungyu | Step 3 Dry air Pulse | 4.1282e-05 | 171.6365 | 765.335 | 0 | 0 | 0 | 0 | 0 | 499 | 495 | 0 | 24.4 | 4 | 26.6 | 20.2 | 26.6 | 4 | 0 | GAS FLOW | 780 | 755
6194 | 2020-03-09 15:09 | 5 | Yungyu | Step 3 Dry air Pulse | 2.0319e-05 | 33.7003 | 766.2314 | 0 | 0 | 0 | 0 | 0 | 499 | 495 | 0 | 24.4 | 2 | 26.6 | 20.2 | 26.6 | 4 | 0 | GAS FLOW | 780 | 755
6195 | 2020-03-09 15:09 | 5 | Yungyu | Step 3 Dry air Pulse | 4.1267e-05 | 171.535 | 767.127 | 0 | 0 | 0 | 0 | 0 | 499 | 495 | 0 | 24.4 | 4 | 26.6 | 20.2 | 26.6 | 4 | 0 | GAS FLOW | 780 | 755.1
6196 | 2020-03-09 15:09 | 5 | Yungyu | Step 3 Dry air Pulse | 2.0312e-05 | 33.6526 | 768.0234 | 0 | 0 | 0 | 0 | 0 | 499 | 495 | 0 | 24.4 | 2 | 26.6 | 20.2 | 26.6 | 4 | 0 | GAS FLOW | 780 | 755.1
6197 | 2020-03-09 15:09 | 5 | Yungyu | Step 3 Dry air Pulse | 4.1252e-05 | 171.4369 | 768.9189 | 0 | 0 | 0 | 0 | 0 | 499 | 495 | 0 | 24.4 | 4 | 26.6 | 20.2 | 26.6 | 4 | 0 | GAS FLOW | 780 | 755.2
6198 | 2020-03-09 15:09 | 5 | Yungyu | Step 3 Dry air Pulse | 2.0304e-05 | 33.6019 | 769.8154 | 0 | 0 | 0 | 0 | 0 | 499 | 495 | 0 | 24.4 | 2 | 26.6 | 20.2 | 26.6 | 4 | 0 | GAS FLOW | 780 | 755.2
6199 | 2020-03-09 15:09 | 5 | Yungyu | Step 3 Dry air Pulse | 4.1236e-05 | 171.3302 | 770.7119 | 0 | 0 | 0 | 0 | 0 | 499 | 495 | 0 | 24.4 | 4 | 26.6 | 20.3 | 26.6 | 4 | 0 | GAS FLOW | 780 | 755.1
6200 | 2020-03-09 15:09 | 5 | Yungyu | Step 3 Dry air Pulse | 2.0297e-05 | 33.5562 | 771.6074 | 0 | 0 | 0 | 0 | 0 | 499 | 495 | 0 | 24.4 | 2 | 26.6 | 20.3 | 26.6 | 4 | 0 | GAS FLOW | 780 | 755.1
6201 | 2020-03-09 15:09 | 5 | Yungyu | Step 3 Dry air Pulse | 4.1219e-05 | 171.2211 | 772.5029 | 0 | 0 | 0 | 0 | 0 | 499 | 495 | 0 | 24.4 | 4 | 26.6 | 20.2 | 26.6 | 4 | 0 | GAS FLOW | 780 | 755.2
6202 | 2020-03-09 15:09 | 5 | Yungyu | Step 3 Dry air Pulse | 2.0288e-05 | 33.4943 | 773.3994 | 0 | 0 | 0 | 0 | 0 | 499 | 496 | 0 | 24.4 | 2 | 26.6 | 20.2 | 26.6 | 4 | 0 | GAS FLOW | 780 | 755.2
6203 | 2020-03-09 15:09 | 5 | Yungyu | Step 3 Dry air Pulse | 4.1205e-05 | 171.1305 | 774.2959 | 0 | 0 | 0 | 0 | 0 | 499 | 494 | 0 | 24.4 | 4 | 26.6 | 20.3 | 26.6 | 4 | 0 | GAS FLOW | 780 | 755.2
6204 | 2020-03-09 15:10 | 5 | Yungyu | Step 3 Dry air Pulse | 2.028e-05 | 33.4451 | 775.1914 | 0 | 0 | 0 | 0 | 0 | 499 | 495 | 0 | 24.4 | 2 | 26.6 | 20.3 | 26.6 | 4 | 0 | GAS FLOW | 780 | 755.1
6205 | 2020-03-09 15:10 | 5 | Yungyu | Step 3 Dry air Pulse | 4.1188e-05 | 171.018 | 776.0879 | 0 | 0 | 0 | 0 | 0 | 499 | 495 | 0 | 24.4 | 4 | 26.6 | 20.2 | 26.6 | 4 | 0 | GAS FLOW | 780 | 755.2
6206 | 2020-03-09 15:10 | 5 | Yungyu | Step 3 Dry air Pulse | 2.0274e-05 | 33.3994 | 776.9834 | 0 | 0 | 0 | 0 | 0 | 499 | 496 | 0 | 24.4 | 2 | 26.6 | 20.2 | 26.6 | 4 | 0 | GAS FLOW | 780 | 755.2
6207 | 2020-03-09 15:10 | 5 | Yungyu | Step 3 Dry air Pulse | 4.1173e-05 | 170.9148 | 777.8799 | 0 | 0 | 0 | 0 | 0 | 499 | 496 | 0 | 24.4 | 4 | 26.6 | 20.2 | 26.6 | 4 | 0 | GAS FLOW | 780 | 755.2
6208 | 2020-03-09 15:10 | 5 | Yungyu | Step 3 Dry air Pulse | 2.0265e-05 | 33.3426 | 778.7754 | 0 | 0 | 0 | 0 | 0 | 499 | 495 | 0 | 24.4 | 2 | 26.6 | 20.2 | 26.6 | 4 | 0 | GAS FLOW | 780 | 755.2
6209 | 2020-03-09 15:10 | 5 | Yungyu | Step 3 Dry air Pulse | 4.1159e-05 | 170.8279 | 779.6699 | 0 | 0 | 0 | 0 | 0 | 499 | 496 | 0 | 24.4 | 4 | 26.6 | 20.2 | 26.6 | 4 | 0 | GAS FLOW | 780 | 755.2
6210 | 2020-03-09 15:10 | 5 | Yungyu | Step 3 Dry air Pulse | 2.0258e-05 | 33.2963 | 780.5674 | 0 | 0 | 0 | 0 | 0 | 499 | 496 | 0 | 24.4 | 2 | 26.6 | 20.2 | 26.6 | 4 | 0 | GAS FLOW | 780 | 755.2
6211 | 2020-03-09 15:10 | 5 | Yungyu | Step 3 Dry air Pulse | 4.1144e-05 | 170.7251 | 781.4629 | 0 | 0 | 0 | 0 | 0 | 499 | 496 | 0 | 24.4 | 4 | 26.6 | 20.3 | 26.6 | 4 | 0 | GAS FLOW | 780 | 755.2
6212 | 2020-03-09 15:10 | 5 | Yungyu | Step 3 Dry air Pulse | 2.0252e-05 | 33.2555 | 782.3584 | 0 | 0 | 0 | 0 | 0 | 499 | 496 | 0 | 24.4 | 2 | 26.6 | 20.3 | 26.6 | 4 | 0 | GAS FLOW | 780 | 755.1
6213 | 2020-03-09 15:10 | 5 | Yungyu | Step 3 Dry air Pulse | 4.113e-05 | 170.6355 | 783.2549 | 0 | 0 | 0 | 0 | 0 | 499 | 496 | 0 | 24.4 | 4 | 26.6 | 20.3 | 26.6 | 4 | 0 | GAS FLOW | 780 | 755.2
6214 | 2020-03-09 15:10 | 5 | Yungyu | Step 3 Dry air Pulse | 2.0245e-05 | 33.2124 | 784.1514 | 0 | 0 | 0 | 0 | 0 | 499 | 496 | 0 | 24.4 | 2 | 26.6 | 20.3 | 26.6 | 4 | 0 | GAS FLOW | 780 | 755.1
6215 | 2020-03-09 15:10 | 5 | Yungyu | Step 3 Dry air Pulse | 4.1116e-05 | 170.5445 | 785.0469 | 0 | 0 | 0 | 0 | 0 | 499 | 496 | 0 | 24.4 | 4 | 26.6 | 20.2 | 26.6 | 4 | 0 | GAS FLOW | 780 | 755.1
6216 | 2020-03-09 15:10 | 5 | Yungyu | Step 3 Dry air Pulse | 2.0237e-05 | 33.1579 | 785.9424 | 0 | 0 | 0 | 0 | 0 | 499 | 495 | 0 | 24.4 | 2 | 26.6 | 20.2 | 26.6 | 4 | 0 | GAS FLOW | 780 | 755.1
6217 | 2020-03-09 15:10 | 5 | Yungyu | Step 3 Dry air Pulse | 4.1101e-05 | 170.4433 | 786.8379 | 0 | 0 | 0 | 0 | 0 | 499 | 495 | 0 | 24.4 | 4 | 26.6 | 20.2 | 26.6 | 4 | 0 | GAS FLOW | 780 | 755
6218 | 2020-03-09 15:10 | 5 | Yungyu | Step 3 Dry air Pulse | 2.0231e-05 | 33.1171 | 787.7324 | 0 | 0 | 0 | 0 | 0 | 499 | 495 | 0 | 24.4 | 2 | 26.6 | 20.2 | 26.6 | 4 | 0 | GAS FLOW | 780 | 755.1
6219 | 2020-03-09 15:10 | 5 | Yungyu | Step 3 Dry air Pulse | 4.1088e-05 | 170.3596 | 788.6289 | 0 | 0 | 0 | 0 | 0 | 499 | 495 | 0 | 24.4 | 4 | 26.6 | 20.2 | 26.6 | 4 | 0 | GAS FLOW | 780 | 755.2
6220 | 2020-03-09 15:10 | 5 | Yungyu | Step 3 Dry air Pulse | 2.0224e-05 | 33.0706 | 789.5244 | 0 | 0 | 0 | 0 | 0 | 499 | 494 | 0 | 24.4 | 2 | 26.6 | 20.2 | 26.6 | 4 | 0 | GAS FLOW | 780 | 755.2
6221 | 2020-03-09 15:10 | 5 | Yungyu | Step 3 Dry air Pulse | 4.1076e-05 | 170.2809 | 790.4209 | 0 | 0 | 0 | 0 | 0 | 499 | 495 | 0 | 24.4 | 4 | 26.6 | 20.2 | 26.6 | 4 | 0 | GAS FLOW | 780 | 755.2
6222 | 2020-03-09 15:10 | 5 | Yungyu | Step 3 Dry air Pulse | 2.0218e-05 | 33.0339 | 791.3164 | 0 | 0 | 0 | 0 | 0 | 499 | 495 | 0 | 24.4 | 2 | 26.6 | 20.2 | 26.6 | 4 | 0 | GAS FLOW | 780 | 755.1
6223 | 2020-03-09 15:10 | 5 | Yungyu | Step 3 Dry air Pulse | 4.1062e-05 | 170.186 | 792.2129 | 0 | 0 | 0 | 0 | 0 | 499 | 494 | 0 | 24.4 | 4 | 26.6 | 20.2 | 26.6 | 4 | 0 | GAS FLOW | 780 | 755.2
6224 | 2020-03-09 15:10 | 5 | Yungyu | Step 3 Dry air Pulse | 2.0211e-05 | 32.9912 | 793.1074 | 0 | 0 | 0 | 0 | 0 | 499 | 495 | 0 | 24.4 | 2 | 26.6 | 20.2 | 26.6 | 4 | 0 | GAS FLOW | 780 | 755.1
6225 | 2020-03-09 15:10 | 5 | Yungyu | Step 3 Dry air Pulse | 4.105e-05 | 170.1062 | 794.0039 | 0 | 0 | 0 | 0 | 0 | 499 | 495 | 0 | 24.4 | 4 | 26.6 | 20.2 | 26.6 | 4 | 0 | GAS FLOW | 780 | 755.2
6226 | 2020-03-09 15:10 | 5 | Yungyu | Step 3 Dry air Pulse | 2.0205e-05 | 32.9475 | 794.9004 | 0 | 0 | 0 | 0 | 0 | 499 | 495 | 0 | 24.4 | 2 | 26.6 | 20.2 | 26.6 | 4 | 0 | GAS FLOW | 780 | 755.2
6227 | 2020-03-09 15:10 | 5 | Yungyu | Step 3 Dry air Pulse | 4.1036e-05 | 170.0175 | 795.7959 | 0 | 0 | 0 | 0 | 0 | 499 | 495 | 0 | 24.4 | 4 | 26.6 | 20.2 | 26.6 | 4 | 0 | GAS FLOW | 780 | 755.2
6228 | 2020-03-09 15:10 | 5 | Yungyu | Step 3 Dry air Pulse | 2.0198e-05 | 32.8998 | 796.6914 | 0 | 0 | 0 | 0 | 0 | 499 | 495 | 0 | 24.4 | 2 | 26.7 | 20.2 | 26.6 | 4 | 0 | GAS FLOW | 780 | 755.2
6229 | 2020-03-09 15:10 | 5 | Yungyu | Step 3 Dry air Pulse | 4.102e-05 | 169.9138 | 797.5879 | 0 | 0 | 0 | 0 | 0 | 499 | 495 | 0 | 24.4 | 4 | 26.7 | 20.2 | 26.6 | 4 | 0 | GAS FLOW | 780 | 755.1
6230 | 2020-03-09 15:10 | 5 | Yungyu | Step 3 Dry air Pulse | 2.0192e-05 | 32.8607 | 798.4824 | 0 | 0 | 0 | 0 | 0 | 499 | 496 | 0 | 24.4 | 2 | 26.6 | 20.2 | 26.6 | 4 | 0 | GAS FLOW | 780 | 755.2
6231 | 2020-03-09 15:10 | 5 | Yungyu | Step 3 Dry air Pulse | 4.1011e-05 | 169.8508 | 799.3789 | 0 | 0 | 0 | 0 | 0 | 499 | 495 | 0 | 24.4 | 4 | 26.6 | 20.2 | 26.6 | 4 | 0 | GAS FLOW | 780 | 755.1
6232 | 2020-03-09 15:10 | 5 | Yungyu | Step 3 Dry air Pulse | 2.0187e-05 | 32.829 | 800.2754 | 0 | 0 | 0 | 0 | 0 | 499 | 496 | 0 | 24.4 | 2 | 26.6 | 20.3 | 26.6 | 4 | 0 | GAS FLOW | 780 | 755.1
6233 | 2020-03-09 15:10 | 5 | Yungyu | Step 3 Dry air Pulse | 4.1e-05 | 169.782 | 801.1709 | 0 | 0 | 0 | 0 | 0 | 499 | 496 | 0 | 24.4 | 4 | 26.6 | 20.3 | 26.6 | 4 | 0 | GAS FLOW | 780 | 755.1
6234 | 2020-03-09 15:10 | 5 | Yungyu | Step 3 Dry air Pulse | 2.018e-05 | 32.785 | 802.0664 | 0 | 0 | 0 | 0 | 0 | 499 | 496 | 0 | 24.4 | 2 | 26.6 | 20.3 | 26.6 | 4 | 0 | GAS FLOW | 780 | 755.2
6235 | 2020-03-09 15:10 | 5 | Yungyu | Step 3 Dry air Pulse | 4.0986e-05 | 169.6847 | 802.9629 | 0 | 0 | 0 | 0 | 0 | 499 | 496 | 0 | 24.4 | 4 | 26.6 | 20.2 | 26.6 | 4 | 0 | GAS FLOW | 780 | 755
6236 | 2020-03-09 15:10 | 5 | Yungyu | Step 3 Dry air Pulse | 2.0175e-05 | 32.7491 | 803.8594 | 0 | 0 | 0 | 0 | 0 | 499 | 496 | 0 | 24.4 | 2 | 26.6 | 20.2 | 26.6 | 4 | 0 | GAS FLOW | 780 | 755
6237 | 2020-03-09 15:10 | 5 | Yungyu | Step 3 Dry air Pulse | 4.0975e-05 | 169.6137 | 804.7549 | 0 | 0 | 0 | 0 | 0 | 499 | 496 | 0 | 24.4 | 4 | 26.6 | 20.2 | 26.6 | 4 | 0 | GAS FLOW | 780 | 755
6238 | 2020-03-09 15:10 | 5 | Yungyu | Step 3 Dry air Pulse | 2.0167e-05 | 32.6994 | 805.6514 | 0 | 0 | 0 | 0 | 0 | 499 | 495 | 0 | 24.4 | 2 | 26.6 | 20.2 | 26.6 | 4 | 0 | GAS FLOW | 780 | 755
6239 | 2020-03-09 15:10 | 5 | Yungyu | Step 3 Dry air Pulse | 4.0963e-05 | 169.5352 | 806.5469 | 0 | 0 | 0 | 0 | 0 | 499 | 495 | 0 | 24.4 | 4 | 26.6 | 20.2 | 26.6 | 4 | 0 | GAS FLOW | 780 | 755.1
6240 | 2020-03-09 15:10 | 5 | Yungyu | Step 3 Dry air Pulse | 2.0161e-05 | 32.6558 | 807.4434 | 0 | 0 | 0 | 0 | 0 | 499 | 496 | 0 | 24.4 | 2 | 26.6 | 20.2 | 26.6 | 4 | 0 | GAS FLOW | 780 | 755
6241 | 2020-03-09 15:10 | 5 | Yungyu | Step 3 Dry air Pulse | 4.0951e-05 | 169.4575 | 808.3389 | 0 | 0 | 0 | 0 | 0 | 499 | 495 | 0 | 24.4 | 4 | 26.6 | 20.2 | 26.6 | 4 | 0 | GAS FLOW | 780 | 755.1
6242 | 2020-03-09 15:10 | 5 | Yungyu | Step 3 Dry air Pulse | 2.0156e-05 | 32.6237 | 809.2354 | 0 | 0 | 0 | 0 | 0 | 499 | 495 | 0 | 24.4 | 2 | 26.6 | 20.2 | 26.6 | 4 | 0 | GAS FLOW | 780 | 755.1
6243 | 2020-03-09 15:10 | 5 | Yungyu | Step 3 Dry air Pulse | 4.0938e-05 | 169.3695 | 810.1318 | 0 | 0 | 0 | 0 | 0 | 499 | 495 | 0 | 24.4 | 4 | 26.6 | 20.2 | 26.6 | 4 | 0 | GAS FLOW | 780 | 755.1
6244 | 2020-03-09 15:10 | 5 | Yungyu | Step 3 Dry air Pulse | 2.015e-05 | 32.5838 | 811.0273 | 0 | 0 | 0 | 0 | 0 | 499 | 494 | 0 | 24.4 | 2 | 26.7 | 20.3 | 26.6 | 4 | 0 | GAS FLOW | 780 | 755.2
6245 | 2020-03-09 15:10 | 5 | Yungyu | Step 3 Dry air Pulse | 4.0926e-05 | 169.2909 | 811.9238 | 0 | 0 | 0 | 0 | 0 | 499 | 494 | 0 | 24.4 | 4 | 26.6 | 20.3 | 26.6 | 4 | 0 | GAS FLOW | 780 | 755.2
6246 | 2020-03-09 15:10 | 5 | Yungyu | Step 3 Dry air Pulse | 2.0143e-05 | 32.5435 | 812.8193 | 0 | 0 | 0 | 0 | 0 | 499 | 494 | 0 | 24.4 | 2 | 26.6 | 20.2 | 26.6 | 4 | 0 | GAS FLOW | 780 | 755.2
6247 | 2020-03-09 15:10 | 5 | Yungyu | Step 3 Dry air Pulse | 4.0914e-05 | 169.2126 | 813.7148 | 0 | 0 | 0 | 0 | 0 | 499 | 496 | 0 | 24.4 | 4 | 26.6 | 20.3 | 26.6 | 4 | 0 | GAS FLOW | 780 | 755.2
6248 | 2020-03-09 15:10 | 5 | Yungyu | Step 3 Dry air Pulse | 2.0139e-05 | 32.5136 | 814.6113 | 0 | 0 | 0 | 0 | 0 | 499 | 494 | 0 | 24.4 | 2 | 26.6 | 20.3 | 26.6 | 4 | 0 | GAS FLOW | 780 | 755.2
6249 | 2020-03-09 15:10 | 5 | Yungyu | Step 3 Dry air Pulse | 4.0904e-05 | 169.1465 | 815.5059 | 0 | 0 | 0 | 0 | 0 | 499 | 495 | 0 | 24.4 | 4 | 26.6 | 20.2 | 26.6 | 4 | 0 | GAS FLOW | 780 | 755.3
6250 | 2020-03-09 15:10 | 5 | Yungyu | Step 3 Dry air Pulse | 2.0134e-05 | 32.4793 | 816.4023 | 0 | 0 | 0 | 0 | 0 | 499 | 495 | 0 | 24.4 | 2 | 26.6 | 20.2 | 26.6 | 4 | 0 | GAS FLOW | 780 | 755.2
6251 | 2020-03-09 15:10 | 5 | Yungyu | Step 3 Dry air Pulse | 4.0893e-05 | 169.072 | 817.2988 | 0 | 0 | 0 | 0 | 0 | 499 | 495 | 0 | 24.4 | 4 | 26.6 | 20.2 | 26.6 | 4 | 0 | GAS FLOW | 780 | 755.2
6252 | 2020-03-09 15:10 | 5 | Yungyu | Step 3 Dry air Pulse | 2.0128e-05 | 32.4432 | 818.1943 | 0 | 0 | 0 | 0 | 0 | 499 | 495 | 0 | 24.4 | 2 | 26.6 | 20.2 | 26.6 | 4 | 0 | GAS FLOW | 780 | 755.2
6253 | 2020-03-09 15:10 | 5 | Yungyu | Step 3 Dry air Pulse | 4.0885e-05 | 169.0202 | 819.0889 | 0 | 0 | 0 | 0 | 0 | 499 | 495 | 0 | 24.4 | 4 | 26.6 | 20.2 | 26.6 | 4 | 0 | GAS FLOW | 780 | 755.2
6254 | 2020-03-09 15:10 | 5 | Yungyu | Step 3 Dry air Pulse | 2.0122e-05 | 32.4053 | 819.9854 | 0 | 0 | 0 | 0 | 0 | 499 | 496 | 0 | 24.4 | 2 | 26.6 | 20.2 | 26.6 | 4 | 0 | GAS FLOW | 780 | 755.2
6255 | 2020-03-09 15:10 | 5 | Yungyu | Step 3 Dry air Pulse | 4.0874e-05 | 168.9505 | 820.8809 | 0 | 0 | 0 | 0 | 0 | 499 | 496 | 0 | 24.4 | 4 | 26.6 | 20.2 | 26.6 | 4 | 0 | GAS FLOW | 780 | 755.1
6256 | 2020-03-09 15:10 | 5 | Yungyu | Step 3 Dry air Pulse | 2.0118e-05 | 32.3778 | 821.7764 | 0 | 0 | 0 | 0 | 0 | 499 | 496 | 0 | 24.4 | 2 | 26.6 | 20.3 | 26.6 | 4 | 0 | GAS FLOW | 780 | 755.2
6257 | 2020-03-09 15:10 | 5 | Yungyu | Step 3 Dry air Pulse | 4.0863e-05 | 168.8801 | 822.6709 | 0 | 0 | 0 | 0 | 0 | 499 | 495 | 0 | 24.4 | 4 | 26.6 | 20.3 | 26.6 | 4 | 0 | GAS FLOW | 780 | 755.1
6258 | 2020-03-09 15:10 | 5 | Yungyu | Step 3 Dry air Pulse | 2.0114e-05 | 32.3493 | 823.5674 | 0 | 0 | 0 | 0 | 0 | 499 | 495 | 0 | 24.4 | 2 | 26.6 | 20.2 | 26.6 | 4 | 0 | GAS FLOW | 780 | 755.2
6259 | 2020-03-09 15:10 | 5 | Yungyu | Step 3 Dry air Pulse | 4.0854e-05 | 168.8163 | 824.4639 | 0 | 0 | 0 | 0 | 0 | 499 | 496 | 0 | 24.4 | 4 | 26.6 | 20.2 | 26.6 | 4 | 0 | GAS FLOW | 780 | 755.2
6260 | 2020-03-09 15:10 | 5 | Yungyu | Step 3 Dry air Pulse | 2.0108e-05 | 32.3072 | 825.3594 | 0 | 0 | 0 | 0 | 0 | 499 | 495 | 0 | 24.4 | 2 | 26.6 | 20.2 | 26.6 | 4 | 0 | GAS FLOW | 780 | 755.1
6261 | 2020-03-09 15:10 | 5 | Yungyu | Step 3 Dry air Pulse | 4.0842e-05 | 168.7421 | 826.2549 | 0 | 0 | 0 | 0 | 0 | 499 | 495 | 0 | 24.4 | 4 | 26.6 | 20.2 | 26.6 | 4 | 0 | GAS FLOW | 780 | 755.2
6262 | 2020-03-09 15:10 | 5 | Yungyu | Step 3 Dry air Pulse | 2.0104e-05 | 32.2815 | 827.1523 | 0 | 0 | 0 | 0 | 0 | 499 | 495 | 0 | 24.4 | 2 | 26.6 | 20.2 | 26.6 | 4 | 0 | GAS FLOW | 780 | 755.1
6263 | 2020-03-09 15:10 | 5 | Yungyu | Step 3 Dry air Pulse | 4.083e-05 | 168.6625 | 828.0479 | 0 | 0 | 0 | 0 | 0 | 499 | 496 | 0 | 24.4 | 4 | 26.6 | 20.2 | 26.6 | 4 | 0 | GAS FLOW | 780 | 755.2
6264 | 2020-03-09 15:10 | 5 | Yungyu | Step 3 Dry air Pulse | 2.0098e-05 | 32.2427 | 828.9434 | 0 | 0 | 0 | 0 | 0 | 499 | 495 | 0 | 24.4 | 2 | 26.6 | 20.2 | 26.6 | 4 | 0 | GAS FLOW | 780 | 755
6265 | 2020-03-09 15:10 | 5 | Yungyu | Step 3 Dry air Pulse | 4.0824e-05 | 168.6183 | 829.8389 | 0 | 0 | 0 | 0 | 0 | 499 | 495 | 0 | 24.4 | 4 | 26.6 | 20.2 | 26.6 | 4 | 0 | GAS FLOW | 780 | 755.1
6266 | 2020-03-09 15:10 | 5 | Yungyu | Step 3 Dry air Pulse | 2.0094e-05 | 32.2172 | 830.7334 | 0 | 0 | 0 | 0 | 0 | 499 | 496 | 0 | 24.4 | 2 | 26.6 | 20.2 | 26.6 | 4 | 0 | GAS FLOW | 780 | 755.2
6267 | 2020-03-09 15:10 | 5 | Yungyu | Step 3 Dry air Pulse | 4.0815e-05 | 168.5596 | 831.6299 | 0 | 0 | 0 | 0 | 0 | 499 | 495 | 0 | 24.4 | 4 | 26.6 | 20.2 | 26.6 | 4 | 0 | GAS FLOW | 780 | 755.1
6268 | 2020-03-09 15:10 | 5 | Yungyu | Step 3 Dry air Pulse | 2.0088e-05 | 32.1788 | 832.5254 | 0 | 0 | 0 | 0 | 0 | 499 | 495 | 0 | 24.4 | 2 | 26.6 | 20.2 | 26.6 | 4 | 0 | GAS FLOW | 780 | 755.1
6269 | 2020-03-09 15:11 | 5 | Yungyu | Step 3 Dry air Pulse | 4.0803e-05 | 168.4818 | 833.4209 | 0 | 0 | 0 | 0 | 0 | 499 | 495 | 0 | 24.4 | 4 | 26.6 | 20.2 | 26.6 | 4 | 0 | GAS FLOW | 780 | 755.1
6270 | 2020-03-09 15:11 | 5 | Yungyu | Step 3 Dry air Pulse | 2.0085e-05 | 32.1584 | 834.3154 | 0 | 0 | 0 | 0 | 0 | 499 | 495 | 0 | 24.4 | 2 | 26.6 | 20.2 | 26.6 | 4 | 0 | GAS FLOW | 780 | 755.2
6271 | 2020-03-09 15:11 | 5 | Yungyu | Step 3 Dry air Pulse | 4.0792e-05 | 168.4097 | 835.2119 | 0 | 0 | 0 | 0 | 0 | 499 | 495 | 0 | 24.4 | 4 | 26.6 | 20.2 | 26.6 | 4 | 0 | GAS FLOW | 780 | 755.1
6272 | 2020-03-09 15:11 | 5 | Yungyu | Step 3 Dry air Pulse | 2.0078e-05 | 32.115 | 836.1074 | 0 | 0 | 0 | 0 | 0 | 499 | 495 | 0 | 24.4 | 2 | 26.6 | 20.2 | 26.6 | 4 | 0 | GAS FLOW | 780 | 755.2
6273 | 2020-03-09 15:11 | 5 | Yungyu | Step 3 Dry air Pulse | 4.0783e-05 | 168.3486 | 837.0039 | 0 | 0 | 0 | 0 | 0 | 499 | 495 | 0 | 24.4 | 4 | 26.6 | 20.2 | 26.6 | 4 | 0 | GAS FLOW | 780 | 755.2
6274 | 2020-03-09 15:11 | 5 | Yungyu | Step 3 Dry air Pulse | 2.0073e-05 | 32.0824 | 837.8994 | 0 | 0 | 0 | 0 | 0 | 499 | 495 | 0 | 24.4 | 2 | 26.6 | 20.2 | 26.6 | 4 | 0 | GAS FLOW | 780 | 755.2
6275 | 2020-03-09 15:11 | 5 | Yungyu | Step 3 Dry air Pulse | 4.0774e-05 | 168.2892 | 838.7949 | 0 | 0 | 0 | 0 | 0 | 499 | 495 | 0 | 24.4 | 4 | 26.6 | 20.2 | 26.6 | 4 | 0 | GAS FLOW | 780 | 755.2
6276 | 2020-03-09 15:11 | 5 | Yungyu | Step 3 Dry air Pulse | 2.0069e-05 | 32.0566 | 839.6895 | 0 | 0 | 0 | 0 | 0 | 499 | 494 | 0 | 24.4 | 2 | 26.6 | 20.2 | 26.6 | 4 | 0 | GAS FLOW | 780 | 755.2
6277 | 2020-03-09 15:11 | 5 | Yungyu | Step 3 Dry air Pulse | 4.0764e-05 | 168.2271 | 840.5859 | 0 | 0 | 0 | 0 | 0 | 499 | 495 | 0 | 24.4 | 4 | 26.6 | 20.2 | 26.6 | 4 | 0 | GAS FLOW | 780 | 755.3
6278 | 2020-03-09 15:11 | 5 | Yungyu | Step 3 Dry air Pulse | 2.0066e-05 | 32.035 | 841.4824 | 0 | 0 | 0 | 0 | 0 | 499 | 496 | 0 | 24.4 | 2 | 26.6 | 20.2 | 26.6 | 4 | 0 | GAS FLOW | 780 | 755.2
6279 | 2020-03-09 15:11 | 5 | Yungyu | Step 3 Dry air Pulse | 4.0755e-05 | 168.1686 | 842.3779 | 0 | 0 | 0 | 0 | 0 | 499 | 495 | 0 | 24.4 | 4 | 26.6 | 20.2 | 26.6 | 4 | 0 | GAS FLOW | 780 | 755.3
6280 | 2020-03-09 15:11 | 5 | Yungyu | Step 3 Dry air Pulse | 2.006e-05 | 31.9919 | 843.2744 | 0 | 0 | 0 | 0 | 0 | 499 | 495 | 0 | 24.4 | 2 | 26.6 | 20.2 | 26.7 | 4 | 0 | GAS FLOW | 780 | 755.2
6281 | 2020-03-09 15:11 | 5 | Yungyu | Step 3 Dry air Pulse | 4.0744e-05 | 168.0934 | 844.1699 | 0 | 0 | 0 | 0 | 0 | 499 | 496 | 0 | 24.4 | 4 | 26.6 | 20.2 | 26.7 | 4 | 0 | GAS FLOW | 780 | 755.2
6282 | 2020-03-09 15:11 | 5 | Yungyu | Step 3 Dry air Pulse | 2.0055e-05 | 31.9622 | 845.0645 | 0 | 0 | 0 | 0 | 0 | 499 | 496 | 0 | 24.4 | 2 | 26.6 | 20.2 | 26.6 | 4 | 0 | GAS FLOW | 780 | 755.2
6283 | 2020-03-09 15:11 | 5 | Yungyu | Step 3 Dry air Pulse | 4.0734e-05 | 168.0308 | 845.9609 | 0 | 0 | 0 | 0 | 0 | 499 | 496 | 0 | 24.4 | 4 | 26.6 | 20.2 | 26.6 | 4 | 0 | GAS FLOW | 780 | 755.2
6284 | 2020-03-09 15:11 | 5 | Yungyu | Step 3 Dry air Pulse | 2.0049e-05 | 31.921 | 846.8564 | 0 | 0 | 0 | 0 | 0 | 499 | 495 | 0 | 24.4 | 2 | 26.6 | 20.2 | 26.6 | 4 | 0 | GAS FLOW | 780 | 755.2
6285 | 2020-03-09 15:11 | 5 | Yungyu | Step 3 Dry air Pulse | 4.0726e-05 | 167.973 | 847.7529 | 0 | 0 | 0 | 0 | 0 | 499 | 496 | 0 | 24.4 | 4 | 26.6 | 20.3 | 26.7 | 4 | 0 | GAS FLOW | 780 | 755.2
6286 | 2020-03-09 15:11 | 5 | Yungyu | Step 3 Dry air Pulse | 2.0046e-05 | 31.9028 | 848.6494 | 0 | 0 | 0 | 0 | 0 | 499 | 495 | 0 | 24.4 | 2 | 26.6 | 20.3 | 26.7 | 4 | 0 | GAS FLOW | 780 | 755.2
6287 | 2020-03-09 15:11 | 5 | Yungyu | Step 3 Dry air Pulse | 4.0715e-05 | 167.9047 | 849.5449 | 0 | 0 | 0 | 0 | 0 | 499 | 495 | 0 | 24.4 | 4 | 26.6 | 20.2 | 26.6 | 4 | 0 | GAS FLOW | 780 | 755.2
6288 | 2020-03-09 15:11 | 5 | Yungyu | Step 3 Dry air Pulse | 2.0041e-05 | 31.8668 | 850.4414 | 0 | 0 | 0 | 0 | 0 | 499 | 495 | 0 | 24.4 | 2 | 26.6 | 20.2 | 26.6 | 4 | 0 | GAS FLOW | 780 | 755.1
6289 | 2020-03-09 15:11 | 5 | Yungyu | Step 3 Dry air Pulse | 4.0707e-05 | 167.8542 | 851.3369 | 0 | 0 | 0 | 0 | 0 | 499 | 495 | 0 | 24.4 | 4 | 26.6 | 20.2 | 26.7 | 4 | 0 | GAS FLOW | 780 | 755.1
6290 | 2020-03-09 15:11 | 5 | Yungyu | Step 3 Dry air Pulse | 2.0035e-05 | 31.832 | 852.2334 | 0 | 0 | 0 | 0 | 0 | 499 | 495 | 0 | 24.4 | 2 | 26.6 | 20.2 | 26.7 | 4 | 0 | GAS FLOW | 780 | 755.1
6291 | 2020-03-09 15:11 | 5 | Yungyu | Step 3 Dry air Pulse | 4.0698e-05 | 167.789 | 853.1289 | 0 | 0 | 0 | 0 | 0 | 499 | 495 | 0 | 24.4 | 4 | 26.6 | 20.2 | 26.7 | 4 | 0 | GAS FLOW | 780 | 755.2
6292 | 2020-03-09 15:11 | 5 | Yungyu | Step 3 Dry air Pulse | 2.0032e-05 | 31.8106 | 854.0254 | 0 | 0 | 0 | 0 | 0 | 499 | 494 | 0 | 24.4 | 2 | 26.6 | 20.2 | 26.7 | 4 | 0 | GAS FLOW | 780 | 755.2
6293 | 2020-03-09 15:11 | 5 | Yungyu | Step 3 Dry air Pulse | 4.0688e-05 | 167.7271 | 854.9209 | 0 | 0 | 0 | 0 | 0 | 499 | 495 | 0 | 24.4 | 4 | 26.6 | 20.2 | 26.7 | 4 | 0 | GAS FLOW | 780 | 755.2
6294 | 2020-03-09 15:11 | 5 | Yungyu | Step 3 Dry air Pulse | 2.0028e-05 | 31.785 | 855.8164 | 0 | 0 | 0 | 0 | 0 | 499 | 493 | 0 | 24.4 | 2 | 26.6 | 20.3 | 26.6 | 4 | 0 | GAS FLOW | 780 | 755.2
6295 | 2020-03-09 15:11 | 5 | Yungyu | Step 3 Dry air Pulse | 4.0682e-05 | 167.6891 | 856.7119 | 0 | 0 | 0 | 0 | 0 | 499 | 494 | 0 | 24.4 | 4 | 26.6 | 20.3 | 26.6 | 4 | 0 | GAS FLOW | 780 | 755.2
6296 | 2020-03-09 15:11 | 5 | Yungyu | Step 3 Dry air Pulse | 2.0023e-05 | 31.7481 | 857.6084 | 0 | 0 | 0 | 0 | 0 | 499 | 493 | 0 | 24.4 | 2 | 26.6 | 20.3 | 26.6 | 4 | 0 | GAS FLOW | 780 | 755.2
6297 | 2020-03-09 15:11 | 5 | Yungyu | Step 3 Dry air Pulse | 4.0671e-05 | 167.6127 | 858.5039 | 0 | 0 | 0 | 0 | 0 | 499 | 494 | 0 | 24.4 | 4 | 26.6 | 20.2 | 26.6 | 4 | 0 | GAS FLOW | 780 | 755.3
6298 | 2020-03-09 15:11 | 5 | Yungyu | Step 3 Dry air Pulse | 2.0018e-05 | 31.7212 | 859.4004 | 0 | 0 | 0 | 0 | 0 | 499 | 496 | 0 | 24.4 | 2 | 26.6 | 20.2 | 26.6 | 4 | 0 | GAS FLOW | 780 | 755.2
6299 | 2020-03-09 15:11 | 5 | Yungyu | Step 3 Dry air Pulse | 4.0662e-05 | 167.5577 | 860.2959 | 0 | 0 | 0 | 0 | 0 | 499 | 495 | 0 | 24.4 | 4 | 26.6 | 20.2 | 26.7 | 4 | 0 | GAS FLOW | 780 | 755.3
6300 | 2020-03-09 15:11 | 5 | Yungyu | Step 3 Dry air Pulse | 2.0015e-05 | 31.6979 | 861.1924 | 0 | 0 | 0 | 0 | 0 | 499 | 495 | 0 | 24.4 | 2 | 26.6 | 20.2 | 26.7 | 4 | 0 | GAS FLOW | 780 | 755.2
6301 | 2020-03-09 15:11 | 5 | Yungyu | Step 3 Dry air Pulse | 4.0655e-05 | 167.507 | 862.0879 | 0 | 0 | 0 | 0 | 0 | 499 | 495 | 0 | 24.4 | 4 | 26.6 | 20.2 | 26.7 | 4 | 0 | GAS FLOW | 780 | 755.3
6302 | 2020-03-09 15:11 | 5 | Yungyu | Step 3 Dry air Pulse | 2.0011e-05 | 31.6736 | 862.9834 | 0 | 0 | 0 | 0 | 0 | 499 | 495 | 0 | 24.4 | 2 | 26.6 | 20.2 | 26.7 | 4 | 0 | GAS FLOW | 780 | 755.2
6303 | 2020-03-09 15:11 | 5 | Yungyu | Step 3 Dry air Pulse | 4.065e-05 | 167.4772 | 863.8789 | 0 | 0 | 0 | 0 | 0 | 499 | 495 | 0 | 24.4 | 4 | 26.6 | 20.2 | 26.7 | 4 | 0 | GAS FLOW | 780 | 755.1
6304 | 2020-03-09 15:11 | 5 | Yungyu | Step 3 Dry air Pulse | 2.0008e-05 | 31.6544 | 864.7744 | 0 | 0 | 0 | 0 | 0 | 499 | 495 | 0 | 24.4 | 2 | 26.6 | 20.2 | 26.7 | 4 | 0 | GAS FLOW | 780 | 755.3
6305 | 2020-03-09 15:11 | 5 | Yungyu | Step 3 Dry air Pulse | 4.0639e-05 | 167.4054 | 865.6689 | 0 | 0 | 0 | 0 | 0 | 499 | 495 | 0 | 24.4 | 4 | 26.6 | 20.2 | 26.7 | 4 | 0 | GAS FLOW | 780 | 755.2
6306 | 2020-03-09 15:11 | 5 | Yungyu | Step 3 Dry air Pulse | 2.0003e-05 | 31.6196 | 866.5654 | 0 | 0 | 0 | 0 | 0 | 499 | 495 | 0 | 24.4 | 2 | 26.6 | 20.2 | 26.7 | 4 | 0 | GAS FLOW | 780 | 755.2
6307 | 2020-03-09 15:11 | 5 | Yungyu | Step 3 Dry air Pulse | 4.0631e-05 | 167.3496 | 867.4619 | 0 | 0 | 0 | 0 | 0 | 499 | 495 | 0 | 24.4 | 4 | 26.6 | 20.2 | 26.7 | 4 | 0 | GAS FLOW | 780 | 755.2
6308 | 2020-03-09 15:11 | 5 | Yungyu | Step 3 Dry air Pulse | 1.9998e-05 | 31.5891 | 868.3574 | 0 | 0 | 0 | 0 | 0 | 499 | 496 | 0 | 24.4 | 2 | 26.6 | 20.2 | 26.7 | 4 | 0 | GAS FLOW | 780 | 755.2
6309 | 2020-03-09 15:11 | 5 | Yungyu | Step 3 Dry air Pulse | 4.0623e-05 | 167.2978 | 869.2529 | 0 | 0 | 0 | 0 | 0 | 499 | 496 | 0 | 24.4 | 4 | 26.6 | 20.2 | 26.7 | 4 | 0 | GAS FLOW | 780 | 755.1
6310 | 2020-03-09 15:11 | 5 | Yungyu | Step 3 Dry air Pulse | 1.9996e-05 | 31.5707 | 870.1484 | 0 | 0 | 0 | 0 | 0 | 499 | 496 | 0 | 24.4 | 2 | 26.6 | 20.2 | 26.7 | 4 | 0 | GAS FLOW | 780 | 755.1
6311 | 2020-03-09 15:11 | 5 | Yungyu | Step 3 Dry air Pulse | 4.0616e-05 | 167.2526 | 871.0449 | 0 | 0 | 0 | 0 | 0 | 499 | 496 | 0 | 24.4 | 4 | 26.6 | 20.2 | 26.7 | 4 | 0 | GAS FLOW | 780 | 755.2
6312 | 2020-03-09 15:11 | 5 | Yungyu | Step 3 Dry air Pulse | 1.9992e-05 | 31.5468 | 871.9404 | 0 | 0 | 0 | 0 | 0 | 499 | 496 | 0 | 24.4 | 2 | 26.6 | 20.2 | 26.7 | 4 | 0 | GAS FLOW | 780 | 755.1
6313 | 2020-03-09 15:11 | 5 | Yungyu | Step 3 Dry air Pulse | 4.0607e-05 | 167.1954 | 872.835 | 0 | 0 | 0 | 0 | 0 | 499 | 495 | 0 | 24.4 | 4 | 26.6 | 20.2 | 26.7 | 4 | 0 | GAS FLOW | 780 | 755.1
6314 | 2020-03-09 15:11 | 5 | Yungyu | Step 3 Dry air Pulse | 1.9987e-05 | 31.5124 | 873.7314 | 0 | 0 | 0 | 0 | 0 | 499 | 495 | 0 | 24.4 | 2 | 26.6 | 20.2 | 26.6 | 4 | 0 | GAS FLOW | 780 | 755.2
6315 | 2020-03-09 15:11 | 5 | Yungyu | Step 3 Dry air Pulse | 4.0596e-05 | 167.1231 | 874.6279 | 0 | 0 | 0 | 0 | 0 | 499 | 495 | 0 | 24.4 | 4 | 26.6 | 20.2 | 26.6 | 4 | 0 | GAS FLOW | 780 | 755.1
6316 | 2020-03-09 15:11 | 5 | Yungyu | Step 3 Dry air Pulse | 1.9982e-05 | 31.4815 | 875.5234 | 0 | 0 | 0 | 0 | 0 | 499 | 495 | 0 | 24.4 | 2 | 26.6 | 20.2 | 26.7 | 4 | 0 | GAS FLOW | 780 | 755.1
6317 | 2020-03-09 15:11 | 5 | Yungyu | Step 3 Dry air Pulse | 4.0588e-05 | 167.0689 | 876.4199 | 0 | 0 | 0 | 0 | 0 | 499 | 495 | 0 | 24.4 | 4 | 26.6 | 20.2 | 26.7 | 4 | 0 | GAS FLOW | 780 | 755.1
6318 | 2020-03-09 15:11 | 5 | Yungyu | Step 3 Dry air Pulse | 1.9977e-05 | 31.4511 | 877.3154 | 0 | 0 | 0 | 0 | 0 | 499 | 495 | 0 | 24.4 | 2 | 26.6 | 20.2 | 26.7 | 4 | 0 | GAS FLOW | 780 | 755.2
6319 | 2020-03-09 15:11 | 5 | Yungyu | Step 3 Dry air Pulse | 4.0582e-05 | 167.0315 | 878.2119 | 0 | 0 | 0 | 0 | 0 | 499 | 495 | 0 | 24.4 | 4 | 26.6 | 20.2 | 26.7 | 4 | 0 | GAS FLOW | 780 | 755.1
6320 | 2020-03-09 15:11 | 5 | Yungyu | Step 3 Dry air Pulse | 1.9975e-05 | 31.432 | 879.1074 | 0 | 0 | 0 | 0 | 0 | 499 | 495 | 0 | 24.4 | 2 | 26.6 | 20.2 | 26.7 | 4 | 0 | GAS FLOW | 780 | 755.2
6321 | 2020-03-09 15:11 | 5 | Yungyu | Step 3 Dry air Pulse | 4.0574e-05 | 166.9754 | 880.0029 | 0 | 0 | 0 | 0 | 0 | 499 | 494 | 0 | 24.4 | 4 | 26.6 | 20.2 | 26.7 | 4 | 0 | GAS FLOW | 780 | 755.2
6322 | 2020-03-09 15:11 | 5 | Yungyu | Step 3 Dry air Pulse | 1.9971e-05 | 31.4115 | 880.8975 | 0 | 0 | 0 | 0 | 0 | 499 | 495 | 0 | 24.4 | 2 | 26.6 | 20.2 | 26.7 | 4 | 0 | GAS FLOW | 780 | 755.3
6323 | 2020-03-09 15:11 | 5 | Yungyu | Step 3 Dry air Pulse | 4.0565e-05 | 166.9166 | 881.7939 | 0 | 0 | 0 | 0 | 0 | 499 | 494 | 0 | 24.4 | 4 | 26.6 | 20.2 | 26.7 | 4 | 0 | GAS FLOW | 780 | 755.2
6324 | 2020-03-09 15:11 | 5 | Yungyu | Step 3 Dry air Pulse | 1.9968e-05 | 31.3865 | 882.6895 | 0 | 0 | 0 | 0 | 0 | 499 | 495 | 0 | 24.4 | 2 | 26.6 | 20.2 | 26.7 | 4 | 0 | GAS FLOW | 780 | 755.2
6325 | 2020-03-09 15:11 | 5 | Yungyu | Step 3 Dry air Pulse | 4.0558e-05 | 166.8683 | 883.585 | 0 | 0 | 0 | 0 | 0 | 499 | 495 | 0 | 24.4 | 4 | 26.6 | 20.2 | 26.7 | 4 | 0 | GAS FLOW | 780 | 755.2
6326 | 2020-03-09 15:11 | 5 | Yungyu | Step 3 Dry air Pulse | 1.9963e-05 | 31.3579 | 884.4795 | 0 | 0 | 0 | 0 | 0 | 499 | 495 | 0 | 24.4 | 2 | 26.6 | 20.2 | 26.7 | 4 | 0 | GAS FLOW | 780 | 755.3
6327 | 2020-03-09 15:11 | 5 | Yungyu | Step 3 Dry air Pulse | 4.0551e-05 | 166.8261 | 885.376 | 0 | 0 | 0 | 0 | 0 | 499 | 495 | 0 | 24.4 | 4 | 26.6 | 20.2 | 26.7 | 4 | 0 | GAS FLOW | 780 | 755.3
6328 | 2020-03-09 15:11 | 5 | Yungyu | Step 3 Dry air Pulse | 1.9959e-05 | 31.3297 | 886.2715 | 0 | 0 | 0 | 0 | 0 | 499 | 495 | 0 | 24.4 | 2 | 26.6 | 20.2 | 26.7 | 4 | 0 | GAS FLOW | 780 | 755.4
6329 | 2020-03-09 15:11 | 5 | Yungyu | Step 3 Dry air Pulse | 4.0544e-05 | 166.7778 | 887.167 | 0 | 0 | 0 | 0 | 0 | 499 | 495 | 0 | 24.4 | 4 | 26.6 | 20.2 | 26.7 | 4 | 0 | GAS FLOW | 780 | 755.3
6330 | 2020-03-09 15:11 | 5 | Yungyu | Step 3 Dry air Pulse | 1.9956e-05 | 31.3111 | 888.0615 | 0 | 0 | 0 | 0 | 0 | 499 | 496 | 0 | 24.4 | 2 | 26.6 | 20.2 | 26.7 | 4 | 0 | GAS FLOW | 780 | 755.3
6331 | 2020-03-09 15:11 | 5 | Yungyu | Step 3 Dry air Pulse | 4.0537e-05 | 166.7306 | 888.958 | 0 | 0 | 0 | 0 | 0 | 499 | 496 | 0 | 24.4 | 4 | 26.6 | 20.2 | 26.7 | 4 | 0 | GAS FLOW | 780 | 755.2
6332 | 2020-03-09 15:11 | 5 | Yungyu | Step 3 Dry air Pulse | 1.9951e-05 | 31.2782 | 889.8535 | 0 | 0 | 0 | 0 | 0 | 499 | 496 | 0 | 24.4 | 2 | 26.6 | 20.2 | 26.7 | 4 | 0 | GAS FLOW | 780 | 755.2
6333 | 2020-03-09 15:11 | 5 | Yungyu | Step 3 Dry air Pulse | 4.0527e-05 | 166.6692 | 890.75 | 0 | 0 | 0 | 0 | 0 | 499 | 495 | 0 | 24.4 | 4 | 26.6 | 20.2 | 26.7 | 4 | 0 | GAS FLOW | 780 | 755.2
6334 | 2020-03-09 15:11 | 5 | Yungyu | Step 3 Dry air Pulse | 1.9947e-05 | 31.2527 | 891.6455 | 0 | 0 | 0 | 0 | 0 | 499 | 495 | 0 | 24.4 | 2 | 26.6 | 20.2 | 26.7 | 4 | 0 | GAS FLOW | 780 | 755.1
6335 | 2020-03-09 15:11 | 5 | Yungyu | Step 3 Dry air Pulse | 4.0519e-05 | 166.6117 | 892.542 | 0 | 0 | 0 | 0 | 0 | 499 | 495 | 0 | 24.4 | 4 | 26.6 | 20.2 | 26.7 | 4 | 0 | GAS FLOW | 780 | 755.1
6336 | 2020-03-09 15:12 | 5 | Yungyu | Step 3 Dry air Pulse | 1.9945e-05 | 31.2354 | 893.4385 | 0 | 0 | 0 | 0 | 0 | 499 | 495 | 0 | 24.4 | 2 | 26.6 | 20.2 | 26.7 | 4 | 0 | GAS FLOW | 780 | 755.2
6337 | 2020-03-09 15:12 | 5 | Yungyu | Step 3 Dry air Pulse | 4.0513e-05 | 166.5763 | 894.334 | 0 | 0 | 0 | 0 | 0 | 499 | 495 | 0 | 24.4 | 4 | 26.6 | 20.2 | 26.7 | 4 | 0 | GAS FLOW | 780 | 755.2
6338 | 2020-03-09 15:12 | 5 | Yungyu | Step 3 Dry air Pulse | 1.9941e-05 | 31.2091 | 895.2305 | 0 | 0 | 0 | 0 | 0 | 499 | 495 | 0 | 24.4 | 2 | 26.6 | 20.2 | 26.7 | 4 | 0 | GAS FLOW | 780 | 755.2
6339 | 2020-03-09 15:12 | 5 | Yungyu | Step 3 Dry air Pulse | 4.0507e-05 | 166.5336 | 896.126 | 0 | 0 | 0 | 0 | 0 | 499 | 495 | 0 | 24.4 | 4 | 26.6 | 20.2 | 26.7 | 4 | 0 | GAS FLOW | 780 | 755.2
6340 | 2020-03-09 15:12 | 5 | Yungyu | Step 3 Dry air Pulse | 1.9938e-05 | 31.1907 | 897.0225 | 0 | 0 | 0 | 0 | 0 | 499 | 495 | 0 | 24.4 | 2 | 26.6 | 20.2 | 26.7 | 4 | 0 | GAS FLOW | 780 | 755.1
6341 | 2020-03-09 15:12 | 5 | Yungyu | Step 3 Dry air Pulse | 4.0499e-05 | 166.4844 | 897.918 | 0 | 0 | 0 | 0 | 0 | 499 | 494 | 0 | 24.4 | 4 | 26.6 | 20.2 | 26.7 | 4 | 0 | GAS FLOW | 780 | 755.2
6342 | 2020-03-09 15:12 | 5 | Yungyu | Step 3 Dry air Pulse | 1.9934e-05 | 31.1649 | 898.8145 | 0 | 0 | 0 | 0 | 0 | 499 | 495 | 0 | 24.4 | 2 | 26.6 | 20.2 | 26.7 | 4 | 0 | GAS FLOW | 780 | 755.2
6343 | 2020-03-09 15:12 | 5 | Yungyu | Step 3 Dry air Pulse | 4.0492e-05 | 166.4373 | 899.71 | 0 | 0 | 0 | 0 | 0 | 499 | 495 | 0 | 24.4 | 4 | 26.6 | 20.2 | 26.7 | 4 | 0 | GAS FLOW | 780 | 755.2
6344 | 2020-03-09 15:12 | 5 | Yungyu | Step 3 Dry air Pulse | 1.9932e-05 | 31.153 | 900.6045 | 0 | 0 | 0 | 0 | 0 | 499 | 495 | 0 | 24.4 | 2 | 26.6 | 20.2 | 26.7 | 4 | 0 | GAS FLOW | 780 | 755.3
6345 | 2020-03-09 15:12 | 5 | Yungyu | Step 3 Dry air Pulse | 4.0485e-05 | 166.3885 | 901.501 | 0 | 0 | 0 | 0 | 0 | 499 | 494 | 0 | 24.4 | 4 | 26.6 | 20.2 | 26.7 | 4 | 0 | GAS FLOW | 780 | 755.3
6346 | 2020-03-09 15:12 | 5 | Yungyu | Step 3 Dry air Pulse | 1.9927e-05 | 31.1161 | 902.3975 | 0 | 0 | 0 | 0 | 0 | 499 | 495 | 0 | 24.4 | 2 | 26.6 | 20.2 | 26.7 | 4 | 0 | GAS FLOW | 780 | 755.2
6347 | 2020-03-09 15:12 | 5 | Yungyu | Step 3 Dry air Pulse | 4.0481e-05 | 166.3613 | 903.293 | 0 | 0 | 0 | 0 | 0 | 499 | 495 | 0 | 24.4 | 4 | 26.6 | 20.2 | 26.7 | 4 | 0 | GAS FLOW | 780 | 755.2
6348 | 2020-03-09 15:12 | 5 | Yungyu | Step 3 Dry air Pulse | 1.9924e-05 | 31.0966 | 904.1895 | 0 | 0 | 0 | 0 | 0 | 499 | 494 | 0 | 24.4 | 2 | 26.6 | 20.2 | 26.7 | 4 | 0 | GAS FLOW | 780 | 755.2
6349 | 2020-03-09 15:12 | 5 | Yungyu | Step 3 Dry air Pulse | 4.0471e-05 | 166.3014 | 905.0859 | 0 | 0 | 0 | 0 | 0 | 499 | 495 | 0 | 24.4 | 4 | 26.6 | 20.2 | 26.7 | 4 | 0 | GAS FLOW | 780 | 755.3
6350 | 2020-03-09 15:12 | 5 | Yungyu | Step 3 Dry air Pulse | 1.992e-05 | 31.0751 | 905.9805 | 0 | 0 | 0 | 0 | 0 | 499 | 495 | 0 | 24.4 | 2 | 26.6 | 20.2 | 26.7 | 4 | 0 | GAS FLOW | 780 | 755.3
6351 | 2020-03-09 15:12 | 5 | Yungyu | Step 3 Dry air Pulse | 4.0466e-05 | 166.2663 | 906.877 | 0 | 0 | 0 | 0 | 0 | 499 | 494 | 0 | 24.4 | 4 | 26.6 | 20.2 | 26.7 | 4 | 0 | GAS FLOW | 780 | 755.3
6352 | 2020-03-09 15:12 | 5 | Yungyu | Step 3 Dry air Pulse | 1.9919e-05 | 31.0655 | 907.7734 | 0 | 0 | 0 | 0 | 0 | 499 | 495 | 0 | 24.4 | 2 | 26.6 | 20.2 | 26.7 | 4 | 0 | GAS FLOW | 780 | 755.3
6353 | 2020-03-09 15:12 | 5 | Yungyu | Step 3 Dry air Pulse | 4.0459e-05 | 166.2204 | 908.6689 | 0 | 0 | 0 | 0 | 0 | 499 | 495 | 0 | 24.4 | 4 | 26.6 | 20.2 | 26.7 | 4 | 0 | GAS FLOW | 780 | 755.3
6354 | 2020-03-09 15:12 | 5 | Yungyu | Step 3 Dry air Pulse | 1.9913e-05 | 31.026 | 909.5654 | 0 | 0 | 0 | 0 | 0 | 499 | 495 | 0 | 24.4 | 2 | 26.6 | 20.2 | 26.7 | 4 | 0 | GAS FLOW | 780 | 755.2
6355 | 2020-03-09 15:12 | 5 | Yungyu | Step 3 Dry air Pulse | 4.0449e-05 | 166.1517 | 910.4609 | 0 | 0 | 0 | 0 | 0 | 499 | 495 | 0 | 24.4 | 4 | 26.6 | 20.2 | 26.7 | 4 | 0 | GAS FLOW | 780 | 755.2
6356 | 2020-03-09 15:12 | 5 | Yungyu | Step 3 Dry air Pulse | 1.991e-05 | 31.0062 | 911.3574 | 0 | 0 | 0 | 0 | 0 | 499 | 495 | 0 | 24.4 | 2 | 26.6 | 20.2 | 26.7 | 4 | 0 | GAS FLOW | 780 | 755.2
6357 | 2020-03-09 15:12 | 5 | Yungyu | Step 3 Dry air Pulse | 4.0443e-05 | 166.114 | 912.2529 | 0 | 0 | 0 | 0 | 0 | 499 | 495 | 0 | 24.4 | 4 | 26.7 | 20.2 | 26.7 | 4 | 0 | GAS FLOW | 780 | 755.2
6358 | 2020-03-09 15:12 | 5 | Yungyu | Step 3 Dry air Pulse | 1.9907e-05 | 30.985 | 913.1494 | 0 | 0 | 0 | 0 | 0 | 499 | 496 | 0 | 24.4 | 2 | 26.6 | 20.2 | 26.7 | 4 | 0 | GAS FLOW | 780 | 755.2
6359 | 2020-03-09 15:12 | 5 | Yungyu | Step 3 Dry air Pulse | 4.0436e-05 | 166.0671 | 914.0459 | 0 | 0 | 0 | 0 | 0 | 499 | 496 | 0 | 24.4 | 4 | 26.6 | 20.2 | 26.7 | 4 | 0 | GAS FLOW | 780 | 755.2
6360 | 2020-03-09 15:12 | 5 | Yungyu | Step 3 Dry air Pulse | 1.9903e-05 | 30.9582 | 914.9414 | 0 | 0 | 0 | 0 | 0 | 499 | 496 | 0 | 24.4 | 2 | 26.6 | 20.2 | 26.7 | 4 | 0 | GAS FLOW | 780 | 755.2
6361 | 2020-03-09 15:12 | 5 | Yungyu | Step 3 Dry air Pulse | 4.043e-05 | 166.0297 | 915.8379 | 0 | 0 | 0 | 0 | 0 | 499 | 495 | 0 | 24.4 | 4 | 26.6 | 20.2 | 26.7 | 4 | 0 | GAS FLOW | 780 | 755.1
6362 | 2020-03-09 15:12 | 5 | Yungyu | Step 3 Dry air Pulse | 1.9899e-05 | 30.9322 | 916.7334 | 0 | 0 | 0 | 0 | 0 | 499 | 494 | 0 | 24.4 | 2 | 26.6 | 20.2 | 26.7 | 4 | 0 | GAS FLOW | 780 | 755.2
6363 | 2020-03-09 15:12 | 5 | Yungyu | Step 3 Dry air Pulse | 4.0422e-05 | 165.9788 | 917.6299 | 0 | 0 | 0 | 0 | 0 | 499 | 496 | 0 | 24.4 | 4 | 26.6 | 20.2 | 26.7 | 4 | 0 | GAS FLOW | 780 | 755
6364 | 2020-03-09 15:12 | 5 | Yungyu | Step 3 Dry air Pulse | 1.9897e-05 | 30.9201 | 918.5254 | 0 | 0 | 0 | 0 | 0 | 499 | 495 | 0 | 24.4 | 2 | 26.6 | 20.2 | 26.7 | 4 | 0 | GAS FLOW | 780 | 755.1
6365 | 2020-03-09 15:12 | 5 | Yungyu | Step 3 Dry air Pulse | 4.0417e-05 | 165.9452 | 919.4209 | 0 | 0 | 0 | 0 | 0 | 499 | 494 | 0 | 24.4 | 4 | 26.6 | 20.2 | 26.7 | 4 | 0 | GAS FLOW | 780 | 755.2
6366 | 2020-03-09 15:12 | 5 | Yungyu | Step 3 Dry air Pulse | 1.9892e-05 | 30.8917 | 920.3174 | 0 | 0 | 0 | 0 | 0 | 499 | 494 | 0 | 24.4 | 2 | 26.6 | 20.2 | 26.7 | 4 | 0 | GAS FLOW | 780 | 755.2
6367 | 2020-03-09 15:12 | 5 | Yungyu | Step 3 Dry air Pulse | 4.041e-05 | 165.8984 | 921.2139 | 0 | 0 | 0 | 0 | 0 | 499 | 494 | 0 | 24.4 | 4 | 26.6 | 20.2 | 26.7 | 4 | 0 | GAS FLOW | 780 | 755.2
6368 | 2020-03-09 15:12 | 5 | Yungyu | Step 3 Dry air Pulse | 1.9889e-05 | 30.8671 | 922.1094 | 0 | 0 | 0 | 0 | 0 | 499 | 494 | 0 | 24.4 | 2 | 26.6 | 20.2 | 26.7 | 4 | 0 | GAS FLOW | 780 | 755.2
6369 | 2020-03-09 15:12 | 5 | Yungyu | Step 3 Dry air Pulse | 4.0403e-05 | 165.854 | 923.0059 | 0 | 0 | 0 | 0 | 0 | 499 | 495 | 0 | 24.4 | 4 | 26.7 | 20.2 | 26.7 | 4 | 0 | GAS FLOW | 780 | 755.2
6370 | 2020-03-09 15:12 | 5 | Yungyu | Step 3 Dry air Pulse | 1.9886e-05 | 30.8467 | 923.9014 | 0 | 0 | 0 | 0 | 0 | 499 | 495 | 0 | 24.4 | 2 | 26.6 | 20.2 | 26.7 | 4 | 0 | GAS FLOW | 780 | 755.2
6371 | 2020-03-09 15:12 | 5 | Yungyu | Step 3 Dry air Pulse | 4.0397e-05 | 165.809 | 924.7969 | 0 | 0 | 0 | 0 | 0 | 499 | 496 | 0 | 24.4 | 4 | 26.6 | 20.2 | 26.7 | 4 | 0 | GAS FLOW | 780 | 755.2
6372 | 2020-03-09 15:12 | 5 | Yungyu | Step 3 Dry air Pulse | 1.9882e-05 | 30.823 | 925.6934 | 0 | 0 | 0 | 0 | 0 | 499 | 497 | 0 | 24.4 | 2 | 26.6 | 20.2 | 26.7 | 4 | 0 | GAS FLOW | 780 | 755.2
6373 | 2020-03-09 15:12 | 5 | Yungyu | Step 3 Dry air Pulse | 4.039e-05 | 165.7623 | 926.5898 | 0 | 0 | 0 | 0 | 0 | 499 | 494 | 0 | 24.4 | 4 | 26.6 | 20.2 | 26.7 | 4 | 0 | GAS FLOW | 780 | 755.2
6374 | 2020-03-09 15:12 | 5 | Yungyu | Step 3 Dry air Pulse | 1.9879e-05 | 30.8046 | 927.4854 | 0 | 0 | 0 | 0 | 0 | 499 | 495 | 0 | 24.4 | 2 | 26.6 | 20.2 | 26.7 | 4 | 0 | GAS FLOW | 780 | 755.2
6375 | 2020-03-09 15:12 | 5 | Yungyu | Step 3 Dry air Pulse | 4.0384e-05 | 165.727 | 928.3818 | 0 | 0 | 0 | 0 | 0 | 499 | 495 | 0 | 24.4 | 4 | 26.6 | 20.2 | 26.7 | 4 | 0 | GAS FLOW | 780 | 755.3
6376 | 2020-03-09 15:12 | 5 | Yungyu | Step 3 Dry air Pulse | 1.9876e-05 | 30.7867 | 929.2773 | 0 | 0 | 0 | 0 | 0 | 499 | 495 | 0 | 24.4 | 2 | 26.6 | 20.2 | 26.7 | 4 | 0 | GAS FLOW | 780 | 755.3
6377 | 2020-03-09 15:12 | 5 | Yungyu | Step 3 Dry air Pulse | 4.0377e-05 | 165.6805 | 930.1738 | 0 | 0 | 0 | 0 | 0 | 499 | 494 | 0 | 24.4 | 4 | 26.6 | 20.3 | 26.7 | 4 | 0 | GAS FLOW | 780 | 755.3
6378 | 2020-03-09 15:12 | 5 | Yungyu | Step 3 Dry air Pulse | 1.9874e-05 | 30.7691 | 931.0693 | 0 | 0 | 0 | 0 | 0 | 499 | 495 | 0 | 24.4 | 2 | 26.6 | 20.3 | 26.7 | 4 | 0 | GAS FLOW | 780 | 755.2
6379 | 2020-03-09 15:12 | 5 | Yungyu | Step 3 Dry air Pulse | 4.037e-05 | 165.6316 | 931.9658 | 0 | 0 | 0 | 0 | 0 | 499 | 496 | 0 | 24.4 | 4 | 26.6 | 20.2 | 26.7 | 4 | 0 | GAS FLOW | 780 | 755.2
6380 | 2020-03-09 15:12 | 5 | Yungyu | Step 3 Dry air Pulse | 1.9868e-05 | 30.7317 | 932.8613 | 0 | 0 | 0 | 0 | 0 | 499 | 496 | 0 | 24.4 | 2 | 26.6 | 20.2 | 26.7 | 4 | 0 | GAS FLOW | 780 | 755.2
6381 | 2020-03-09 15:12 | 5 | Yungyu | Step 3 Dry air Pulse | 4.0364e-05 | 165.5971 | 933.7578 | 0 | 0 | 0 | 0 | 0 | 499 | 495 | 0 | 24.4 | 4 | 26.6 | 20.2 | 26.7 | 4 | 0 | GAS FLOW | 780 | 755.2
6382 | 2020-03-09 15:12 | 5 | Yungyu | Step 3 Dry air Pulse | 1.9867e-05 | 30.7258 | 934.6543 | 0 | 0 | 0 | 0 | 0 | 499 | 496 | 0 | 24.4 | 2 | 26.6 | 20.2 | 26.7 | 4 | 0 | GAS FLOW | 780 | 755.2
6383 | 2020-03-09 15:12 | 5 | Yungyu | Step 3 Dry air Pulse | 4.0359e-05 | 165.562 | 935.5498 | 0 | 0 | 0 | 0 | 0 | 499 | 495 | 0 | 24.4 | 4 | 26.6 | 20.2 | 26.7 | 4 | 0 | GAS FLOW | 780 | 755.1
6384 | 2020-03-09 15:12 | 5 | Yungyu | Step 3 Dry air Pulse | 1.9865e-05 | 30.7088 | 936.4453 | 0 | 0 | 0 | 0 | 0 | 499 | 495 | 0 | 24.4 | 2 | 26.6 | 20.2 | 26.7 | 4 | 0 | GAS FLOW | 780 | 755.2
6385 | 2020-03-09 15:12 | 5 | Yungyu | Step 3 Dry air Pulse | 4.0353e-05 | 165.5196 | 937.3418 | 0 | 0 | 0 | 0 | 0 | 499 | 495 | 0 | 24.4 | 4 | 26.6 | 20.2 | 26.7 | 4 | 0 | GAS FLOW | 780 | 755.1
6386 | 2020-03-09 15:12 | 5 | Yungyu | Step 3 Dry air Pulse | 1.9862e-05 | 30.6917 | 938.2373 | 0 | 0 | 0 | 0 | 0 | 499 | 495 | 0 | 24.4 | 2 | 26.6 | 20.2 | 26.7 | 4 | 0 | GAS FLOW | 780 | 755.2
6387 | 2020-03-09 15:12 | 5 | Yungyu | Step 3 Dry air Pulse | 4.0344e-05 | 165.4654 | 939.1338 | 0 | 0 | 0 | 0 | 0 | 499 | 495 | 0 | 24.4 | 4 | 26.6 | 20.2 | 26.7 | 4 | 0 | GAS FLOW | 780 | 755.1
6388 | 2020-03-09 15:12 | 5 | Yungyu | Step 3 Dry air Pulse | 1.9857e-05 | 30.6605 | 940.0303 | 0 | 0 | 0 | 0 | 0 | 499 | 493 | 0 | 24.4 | 2 | 26.6 | 20.3 | 26.7 | 4 | 0 | GAS FLOW | 780 | 755.1
6389 | 2020-03-09 15:12 | 5 | Yungyu | Step 3 Dry air Pulse | 4.034e-05 | 165.4371 | 940.9258 | 0 | 0 | 0 | 0 | 0 | 499 | 493 | 0 | 24.4 | 4 | 26.6 | 20.2 | 26.7 | 4 | 0 | GAS FLOW | 780 | 755.2
6390 | 2020-03-09 15:12 | 5 | Yungyu | Step 3 Dry air Pulse | 1.9855e-05 | 30.6484 | 941.8223 | 0 | 0 | 0 | 0 | 0 | 499 | 494 | 0 | 24.4 | 2 | 26.6 | 20.2 | 26.7 | 4 | 0 | GAS FLOW | 780 | 755.2
6391 | 2020-03-09 15:12 | 5 | Yungyu | Step 3 Dry air Pulse | 4.0336e-05 | 165.4116 | 942.7178 | 0 | 0 | 0 | 0 | 0 | 499 | 495 | 0 | 24.4 | 4 | 26.6 | 20.2 | 26.7 | 4 | 0 | GAS FLOW | 780 | 755.3
6392 | 2020-03-09 15:12 | 5 | Yungyu | Step 3 Dry air Pulse | 1.9854e-05 | 30.6389 | 943.6143 | 0 | 0 | 0 | 0 | 0 | 499 | 495 | 0 | 24.4 | 2 | 26.6 | 20.2 | 26.7 | 4 | 0 | GAS FLOW | 780 | 755.2
6393 | 2020-03-09 15:12 | 5 | Yungyu | Step 3 Dry air Pulse | 4.0333e-05 | 165.3873 | 944.5098 | 0 | 0 | 0 | 0 | 0 | 499 | 495 | 0 | 24.4 | 4 | 26.6 | 20.2 | 26.7 | 4 | 0 | GAS FLOW | 780 | 755.2
6394 | 2020-03-09 15:12 | 5 | Yungyu | Step 3 Dry air Pulse | 1.9851e-05 | 30.6214 | 945.4053 | 0 | 0 | 0 | 0 | 0 | 499 | 496 | 0 | 24.4 | 2 | 26.6 | 20.2 | 26.7 | 4 | 0 | GAS FLOW | 780 | 755.2
6395 | 2020-03-09 15:12 | 5 | Yungyu | Step 3 Dry air Pulse | 4.0325e-05 | 165.3406 | 946.3018 | 0 | 0 | 0 | 0 | 0 | 499 | 494 | 0 | 24.4 | 4 | 26.6 | 20.2 | 26.7 | 4 | 0 | GAS FLOW | 780 | 755.2
6396 | 2020-03-09 15:12 | 5 | Yungyu | Step 3 Dry air Pulse | 1.9849e-05 | 30.6029 | 947.1973 | 0 | 0 | 0 | 0 | 0 | 499 | 494 | 0 | 24.4 | 2 | 26.6 | 20.2 | 26.7 | 4 | 0 | GAS FLOW | 780 | 755.3
6397 | 2020-03-09 15:12 | 5 | Yungyu | Step 3 Dry air Pulse | 4.0319e-05 | 165.2949 | 948.0938 | 0 | 0 | 0 | 0 | 0 | 499 | 494 | 0 | 24.4 | 4 | 26.6 | 20.2 | 26.7 | 4 | 0 | GAS FLOW | 780 | 755.3
6398 | 2020-03-09 15:12 | 5 | Yungyu | Step 3 Dry air Pulse | 1.9846e-05 | 30.5848 | 948.9902 | 0 | 0 | 0 | 0 | 0 | 499 | 495 | 0 | 24.4 | 2 | 26.6 | 20.3 | 26.7 | 4 | 0 | GAS FLOW | 780 | 755.3
6399 | 2020-03-09 15:12 | 5 | Yungyu | Step 3 Dry air Pulse | 4.0314e-05 | 165.2663 | 949.8857 | 0 | 0 | 0 | 0 | 0 | 499 | 495 | 0 | 24.4 | 4 | 26.6 | 20.3 | 26.7 | 4 | 0 | GAS FLOW | 780 | 755.2
6400 | 2020-03-09 15:12 | 5 | Yungyu | Step 3 Dry air Pulse | 1.9842e-05 | 30.5629 | 950.7813 | 0 | 0 | 0 | 0 | 0 | 499 | 496 | 0 | 24.4 | 2 | 26.6 | 20.2 | 26.7 | 4 | 0 | GAS FLOW | 780 | 755.3
6401 | 2020-03-09 15:13 | 5 | Yungyu | Step 3 Dry air Pulse | 4.0308e-05 | 165.2253 | 951.6768 | 0 | 0 | 0 | 0 | 0 | 499 | 495 | 0 | 24.4 | 4 | 26.6 | 20.3 | 26.7 | 4 | 0 | GAS FLOW | 780 | 755.3
6402 | 2020-03-09 15:13 | 5 | Yungyu | Step 3 Dry air Pulse | 1.984e-05 | 30.5474 | 952.5723 | 0 | 0 | 0 | 0 | 0 | 499 | 496 | 0 | 24.4 | 2 | 26.6 | 20.3 | 26.7 | 4 | 0 | GAS FLOW | 780 | 755.3
6403 | 2020-03-09 15:13 | 5 | Yungyu | Step 3 Dry air Pulse | 4.0303e-05 | 165.1955 | 953.4668 | 0 | 0 | 0 | 0 | 0 | 499 | 495 | 0 | 24.4 | 4 | 26.6 | 20.2 | 26.7 | 4 | 0 | GAS FLOW | 780 | 755.3
6404 | 2020-03-09 15:13 | 5 | Yungyu | Step 3 Dry air Pulse | 1.9838e-05 | 30.5352 | 954.3633 | 0 | 0 | 0 | 0 | 0 | 499 | 495 | 0 | 24.4 | 2 | 26.6 | 20.2 | 26.7 | 4 | 0 | GAS FLOW | 780 | 755.2
6405 | 2020-03-09 15:13 | 5 | Yungyu | Step 3 Dry air Pulse | 4.0298e-05 | 165.1579 | 955.2588 | 0 | 0 | 0 | 0 | 0 | 499 | 495 | 0 | 24.4 | 4 | 26.6 | 20.2 | 26.7 | 4 | 0 | GAS FLOW | 780 | 755.2
6406 | 2020-03-09 15:13 | 5 | Yungyu | Step 3 Dry air Pulse | 1.9834e-05 | 30.5075 | 956.1553 | 0 | 0 | 0 | 0 | 0 | 499 | 495 | 0 | 24.4 | 2 | 26.6 | 20.2 | 26.7 | 4 | 0 | GAS FLOW | 780 | 755.2
6407 | 2020-03-09 15:13 | 5 | Yungyu | Step 3 Dry air Pulse | 4.029e-05 | 165.109 | 957.0508 | 0 | 0 | 0 | 0 | 0 | 499 | 495 | 0 | 24.4 | 4 | 26.6 | 20.2 | 26.7 | 4 | 0 | GAS FLOW | 780 | 755.2
6408 | 2020-03-09 15:13 | 5 | Yungyu | Step 3 Dry air Pulse | 1.9829e-05 | 30.4759 | 957.9473 | 0 | 0 | 0 | 0 | 0 | 499 | 495 | 0 | 24.4 | 2 | 26.6 | 20.3 | 26.7 | 4 | 0 | GAS FLOW | 780 | 755.3
6409 | 2020-03-09 15:13 | 5 | Yungyu | Step 3 Dry air Pulse | 4.0284e-05 | 165.0674 | 958.8428 | 0 | 0 | 0 | 0 | 0 | 499 | 495 | 0 | 24.4 | 4 | 26.6 | 20.3 | 26.7 | 4 | 0 | GAS FLOW | 780 | 755.2
6410 | 2020-03-09 15:13 | 5 | Yungyu | Step 3 Dry air Pulse | 1.9829e-05 | 30.4721 | 959.7393 | 0 | 0 | 0 | 0 | 0 | 499 | 495 | 0 | 24.4 | 2 | 26.6 | 20.2 | 26.7 | 4 | 0 | GAS FLOW | 780 | 755.2
6411 | 2020-03-09 15:13 | 5 | Yungyu | Step 3 Dry air Pulse | 4.0279e-05 | 165.0358 | 960.6348 | 0 | 0 | 0 | 0 | 0 | 499 | 496 | 0 | 24.4 | 4 | 26.6 | 20.2 | 26.7 | 4 | 0 | GAS FLOW | 780 | 755.2
6412 | 2020-03-09 15:13 | 5 | Yungyu | Step 3 Dry air Pulse | 1.9826e-05 | 30.4561 | 961.5313 | 0 | 0 | 0 | 0 | 0 | 499 | 495 | 0 | 24.4 | 2 | 26.6 | 20.3 | 26.7 | 4 | 0 | GAS FLOW | 780 | 755.1
6413 | 2020-03-09 15:13 | 5 | Yungyu | Step 3 Dry air Pulse | 4.0273e-05 | 164.9978 | 962.4268 | 0 | 0 | 0 | 0 | 0 | 499 | 495 | 0 | 24.4 | 4 | 26.6 | 20.2 | 26.7 | 4 | 0 | GAS FLOW | 780 | 755.2
6414 | 2020-03-09 15:13 | 5 | Yungyu | Step 3 Dry air Pulse | 1.9823e-05 | 30.4325 | 963.3232 | 0 | 0 | 0 | 0 | 0 | 499 | 494 | 0 | 24.4 | 2 | 26.6 | 20.2 | 26.7 | 4 | 0 | GAS FLOW | 780 | 755.2
6415 | 2020-03-09 15:13 | 5 | Yungyu | Step 3 Dry air Pulse | 4.0267e-05 | 164.9577 | 964.2197 | 0 | 0 | 0 | 0 | 0 | 499 | 494 | 0 | 24.4 | 4 | 26.6 | 20.2 | 26.7 | 4 | 0 | GAS FLOW | 780 | 755.2
6416 | 2020-03-09 15:13 | 5 | Yungyu | Step 3 Dry air Pulse | 1.9819e-05 | 30.4111 | 965.1152 | 0 | 0 | 0 | 0 | 0 | 499 | 495 | 0 | 24.4 | 2 | 26.6 | 20.2 | 26.7 | 4 | 0 | GAS FLOW | 780 | 755.2
6417 | 2020-03-09 15:13 | 5 | Yungyu | Step 3 Dry air Pulse | 4.0261e-05 | 164.9159 | 966.0098 | 0 | 0 | 0 | 0 | 0 | 499 | 495 | 0 | 24.4 | 4 | 26.6 | 20.2 | 26.7 | 4 | 0 | GAS FLOW | 780 | 755.2
6418 | 2020-03-09 15:13 | 5 | Yungyu | Step 3 Dry air Pulse | 1.9815e-05 | 30.3842 | 966.9063 | 0 | 0 | 0 | 0 | 0 | 499 | 495 | 0 | 24.4 | 2 | 26.6 | 20.2 | 26.7 | 4 | 0 | GAS FLOW | 780 | 755.3
6419 | 2020-03-09 15:13 | 5 | Yungyu | Step 3 Dry air Pulse | 4.0257e-05 | 164.888 | 967.8027 | 0 | 0 | 0 | 0 | 0 | 499 | 494 | 0 | 24.4 | 4 | 26.6 | 20.2 | 26.7 | 4 | 0 | GAS FLOW | 780 | 755.3
6420 | 2020-03-09 15:13 | 5 | Yungyu | Step 3 Dry air Pulse | 1.9813e-05 | 30.368 | 968.6982 | 0 | 0 | 0 | 0 | 0 | 499 | 494 | 0 | 24.4 | 2 | 26.6 | 20.2 | 26.7 | 4 | 0 | GAS FLOW | 780 | 755.3
6421 | 2020-03-09 15:13 | 5 | Yungyu | Step 3 Dry air Pulse | 4.025e-05 | 164.8431 | 969.5928 | 0 | 0 | 0 | 0 | 0 | 499 | 495 | 0 | 24.4 | 4 | 26.6 | 20.2 | 26.7 | 4 | 0 | GAS FLOW | 780 | 755.3
6422 | 2020-03-09 15:13 | 5 | Yungyu | Step 3 Dry air Pulse | 1.981e-05 | 30.3509 | 970.4893 | 0 | 0 | 0 | 0 | 0 | 499 | 495 | 0 | 24.4 | 2 | 26.6 | 20.2 | 26.7 | 4 | 0 | GAS FLOW | 780 | 755.3
6423 | 2020-03-09 15:13 | 5 | Yungyu | Step 3 Dry air Pulse | 4.0244e-05 | 164.807 | 971.3857 | 0 | 0 | 0 | 0 | 0 | 499 | 495 | 0 | 24.4 | 4 | 26.6 | 20.2 | 26.7 | 4 | 0 | GAS FLOW | 780 | 755.3
6424 | 2020-03-09 15:13 | 5 | Yungyu | Step 3 Dry air Pulse | 1.9808e-05 | 30.334 | 972.2813 | 0 | 0 | 0 | 0 | 0 | 499 | 494 | 0 | 24.4 | 2 | 26.6 | 20.2 | 26.7 | 4 | 0 | GAS FLOW | 780 | 755.3
6425 | 2020-03-09 15:13 | 5 | Yungyu | Step 3 Dry air Pulse | 4.024e-05 | 164.7778 | 973.1777 | 0 | 0 | 0 | 0 | 0 | 499 | 495 | 0 | 24.4 | 4 | 26.6 | 20.2 | 26.7 | 4 | 0 | GAS FLOW | 780 | 755.3
6426 | 2020-03-09 15:13 | 5 | Yungyu | Step 3 Dry air Pulse | 1.9805e-05 | 30.319 | 974.0732 | 0 | 0 | 0 | 0 | 0 | 499 | 495 | 0 | 24.4 | 2 | 26.6 | 20.2 | 26.7 | 4 | 0 | GAS FLOW | 780 | 755.2
6427 | 2020-03-09 15:13 | 5 | Yungyu | Step 3 Dry air Pulse | 4.0234e-05 | 164.7378 | 974.9697 | 0 | 0 | 0 | 0 | 0 | 499 | 495 | 0 | 24.4 | 4 | 26.7 | 20.2 | 26.7 | 4 | 0 | GAS FLOW | 780 | 755.3
6428 | 2020-03-09 15:13 | 5 | Yungyu | Step 3 Dry air Pulse | 1.9803e-05 | 30.3021 | 975.8662 | 0 | 0 | 0 | 0 | 0 | 499 | 496 | 0 | 24.4 | 2 | 26.6 | 20.2 | 26.7 | 4 | 0 | GAS FLOW | 780 | 755.2
6429 | 2020-03-09 15:13 | 5 | Yungyu | Step 3 Dry air Pulse | 4.0229e-05 | 164.7038 | 976.7617 | 0 | 0 | 0 | 0 | 0 | 499 | 496 | 0 | 24.4 | 4 | 26.6 | 20.2 | 26.7 | 4 | 0 | GAS FLOW | 780 | 755.3
6430 | 2020-03-09 15:13 | 5 | Yungyu | Step 3 Dry air Pulse | 1.98e-05 | 30.2842 | 977.6572 | 0 | 0 | 0 | 0 | 0 | 499 | 495 | 0 | 24.4 | 2 | 26.6 | 20.3 | 26.7 | 4 | 0 | GAS FLOW | 780 | 755.2
6431 | 2020-03-09 15:13 | 5 | Yungyu | Step 3 Dry air Pulse | 4.0225e-05 | 164.6806 | 978.5527 | 0 | 0 | 0 | 0 | 0 | 499 | 495 | 0 | 24.4 | 4 | 26.6 | 20.3 | 26.7 | 4 | 0 | GAS FLOW | 780 | 755.3
6432 | 2020-03-09 15:13 | 5 | Yungyu | Step 3 Dry air Pulse | 1.9798e-05 | 30.2691 | 979.4482 | 0 | 0 | 0 | 0 | 0 | 499 | 496 | 0 | 24.4 | 2 | 26.6 | 20.2 | 26.7 | 4 | 0 | GAS FLOW | 780 | 755.2
6433 | 2020-03-09 15:13 | 5 | Yungyu | Step 3 Dry air Pulse | 4.0219e-05 | 164.638 | 980.3447 | 0 | 0 | 0 | 0 | 0 | 499 | 496 | 0 | 24.4 | 4 | 26.6 | 20.2 | 26.7 | 4 | 0 | GAS FLOW | 780 | 755.1
6434 | 2020-03-09 15:13 | 5 | Yungyu | Step 3 Dry air Pulse | 1.9795e-05 | 30.2503 | 981.2412 | 0 | 0 | 0 | 0 | 0 | 499 | 495 | 0 | 24.4 | 2 | 26.6 | 20.2 | 26.7 | 4 | 0 | GAS FLOW | 780 | 755.2
6435 | 2020-03-09 15:13 | 5 | Yungyu | Step 3 Dry air Pulse | 4.0213e-05 | 164.6036 | 982.1367 | 0 | 0 | 0 | 0 | 0 | 499 | 495 | 0 | 24.4 | 4 | 26.6 | 20.2 | 26.7 | 4 | 0 | GAS FLOW | 780 | 755.2
6436 | 2020-03-09 15:13 | 5 | Yungyu | Step 3 Dry air Pulse | 1.9792e-05 | 30.2314 | 983.0332 | 0 | 0 | 0 | 0 | 0 | 499 | 495 | 0 | 24.4 | 2 | 26.6 | 20.2 | 26.7 | 4 | 0 | GAS FLOW | 780 | 755.2
6437 | 2020-03-09 15:13 | 5 | Yungyu | Step 3 Dry air Pulse | 4.0208e-05 | 164.569 | 983.9287 | 0 | 0 | 0 | 0 | 0 | 499 | 495 | 0 | 24.4 | 4 | 26.6 | 20.2 | 26.7 | 4 | 0 | GAS FLOW | 780 | 755.2
6438 | 2020-03-09 15:13 | 5 | Yungyu | Step 3 Dry air Pulse | 1.979e-05 | 30.2148 | 984.8232 | 0 | 0 | 0 | 0 | 0 | 499 | 495 | 0 | 24.4 | 2 | 26.6 | 20.2 | 26.7 | 4 | 0 | GAS FLOW | 780 | 755.2
6439 | 2020-03-09 15:13 | 5 | Yungyu | Step 3 Dry air Pulse | 4.0202e-05 | 164.5304 | 985.7197 | 0 | 0 | 0 | 0 | 0 | 499 | 495 | 0 | 24.4 | 4 | 26.6 | 20.2 | 26.7 | 4 | 0 | GAS FLOW | 780 | 755.2
6440 | 2020-03-09 15:13 | 5 | Yungyu | Step 3 Dry air Pulse | 1.9787e-05 | 30.197 | 986.6162 | 0 | 0 | 0 | 0 | 0 | 499 | 495 | 0 | 24.4 | 2 | 26.6 | 20.2 | 26.7 | 4 | 0 | GAS FLOW | 780 | 755.2
6441 | 2020-03-09 15:13 | 5 | Yungyu | Step 3 Dry air Pulse | 4.0196e-05 | 164.4902 | 987.5117 | 0 | 0 | 0 | 0 | 0 | 499 | 495 | 0 | 24.4 | 4 | 26.6 | 20.3 | 26.7 | 4 | 0 | GAS FLOW | 780 | 755.2
6442 | 2020-03-09 15:13 | 5 | Yungyu | Step 3 Dry air Pulse | 1.9784e-05 | 30.176 | 988.4082 | 0 | 0 | 0 | 0 | 0 | 499 | 494 | 0 | 24.4 | 2 | 26.6 | 20.2 | 26.7 | 4 | 0 | GAS FLOW | 780 | 755.2
6443 | 2020-03-09 15:13 | 5 | Yungyu | Step 3 Dry air Pulse | 4.0192e-05 | 164.4598 | 989.3037 | 0 | 0 | 0 | 0 | 0 | 499 | 494 | 0 | 24.4 | 4 | 26.6 | 20.2 | 26.7 | 4 | 0 | GAS FLOW | 780 | 755.3
6444 | 2020-03-09 15:13 | 5 | Yungyu | Step 3 Dry air Pulse | 1.9782e-05 | 30.1647 | 990.2002 | 0 | 0 | 0 | 0 | 0 | 499 | 494 | 0 | 24.4 | 2 | 26.6 | 20.2 | 26.7 | 4 | 0 | GAS FLOW | 780 | 755.2
6445 | 2020-03-09 15:13 | 5 | Yungyu | Step 3 Dry air Pulse | 4.0186e-05 | 164.425 | 991.0957 | 0 | 0 | 0 | 0 | 0 | 499 | 495 | 0 | 24.4 | 4 | 26.6 | 20.3 | 26.7 | 4 | 0 | GAS FLOW | 780 | 755.2
6446 | 2020-03-09 15:13 | 5 | Yungyu | Step 3 Dry air Pulse | 1.9781e-05 | 30.1561 | 991.9902 | 0 | 0 | 0 | 0 | 0 | 499 | 495 | 0 | 24.4 | 2 | 26.6 | 20.2 | 26.7 | 4 | 0 | GAS FLOW | 780 | 755.3
6447 | 2020-03-09 15:13 | 5 | Yungyu | Step 3 Dry air Pulse | 4.0184e-05 | 164.4082 | 992.8877 | 0 | 0 | 0 | 0 | 0 | 499 | 495 | 0 | 24.4 | 4 | 26.6 | 20.2 | 26.7 | 4 | 0 | GAS FLOW | 780 | 755.2
6448 | 2020-03-09 15:13 | 5 | Yungyu | Step 3 Dry air Pulse | 1.9777e-05 | 30.1332 | 993.7832 | 0 | 0 | 0 | 0 | 0 | 499 | 495 | 0 | 24.4 | 2 | 26.6 | 20.2 | 26.7 | 4 | 0 | GAS FLOW | 780 | 755.3
6449 | 2020-03-09 15:13 | 5 | Yungyu | Step 3 Dry air Pulse | 4.0176e-05 | 164.3601 | 994.6787 | 0 | 0 | 0 | 0 | 0 | 499 | 494 | 0 | 24.4 | 4 | 26.6 | 20.2 | 26.7 | 4 | 0 | GAS FLOW | 780 | 755.3
6450 | 2020-03-09 15:13 | 5 | Yungyu | Step 3 Dry air Pulse | 1.9776e-05 | 30.1229 | 995.5732 | 0 | 0 | 0 | 0 | 0 | 499 | 494 | 0 | 24.4 | 2 | 26.6 | 20.2 | 26.7 | 4 | 0 | GAS FLOW | 780 | 755.3
6451 | 2020-03-09 15:13 | 5 | Yungyu | Step 3 Dry air Pulse | 4.0172e-05 | 164.3337 | 996.4697 | 0 | 0 | 0 | 0 | 0 | 499 | 495 | 0 | 24.4 | 4 | 26.6 | 20.2 | 26.7 | 4 | 0 | GAS FLOW | 780 | 755.4
6452 | 2020-03-09 15:13 | 5 | Yungyu | Step 3 Dry air Pulse | 1.9773e-05 | 30.1057 | 997.3662 | 0 | 0 | 0 | 0 | 0 | 499 | 495 | 0 | 24.4 | 2 | 26.6 | 20.2 | 26.7 | 4 | 0 | GAS FLOW | 780 | 755.3
6453 | 2020-03-09 15:13 | 5 | Yungyu | Step 3 Dry air Pulse | 4.0167e-05 | 164.3007 | 998.2627 | 0 | 0 | 0 | 0 | 0 | 499 | 496 | 0 | 24.4 | 4 | 26.6 | 20.3 | 26.7 | 4 | 0 | GAS FLOW | 780 | 755.3
6454 | 2020-03-09 15:13 | 5 | Yungyu | Step 3 Dry air Pulse | 1.9771e-05 | 30.0899 | 999.1582 | 0 | 0 | 0 | 0 | 0 | 499 | 496 | 0 | 24.4 | 2 | 26.6 | 20.3 | 26.7 | 4 | 0 | GAS FLOW | 780 | 755.3
6455 | 2020-03-09 15:13 | 5 | Yungyu | Step 3 Dry air Pulse | 4.0162e-05 | 164.2623 | 1000.054 | 0 | 0 | 0 | 0 | 0 | 499 | 494 | 0 | 24.4 | 4 | 26.6 | 20.2 | 26.7 | 4 | 0 | GAS FLOW | 780 | 755.3
6456 | 2020-03-09 15:13 | 5 | Yungyu | Step 3 Dry air Pulse | 1.9768e-05 | 30.0726 | 1000.95 | 0 | 0 | 0 | 0 | 0 | 499 | 495 | 0 | 24.4 | 2 | 26.6 | 20.2 | 26.7 | 4 | 0 | GAS FLOW | 780 | 755.4
6457 | 2020-03-09 15:13 | 5 | Yungyu | Step 3 Dry air Pulse | 4.0158e-05 | 164.2419 | 1001.847 | 0 | 0 | 0 | 0 | 0 | 499 | 496 | 0 | 24.4 | 4 | 26.6 | 20.2 | 26.7 | 4 | 0 | GAS FLOW | 780 | 755.2
6458 | 2020-03-09 15:13 | 5 | Yungyu | Step 3 Dry air Pulse | 1.9766e-05 | 30.06 | 1002.742 | 0 | 0 | 0 | 0 | 0 | 499 | 495 | 0 | 24.4 | 2 | 26.6 | 20.3 | 26.7 | 4 | 0 | GAS FLOW | 780 | 755.3
6459 | 2020-03-09 15:13 | 5 | Yungyu | Step 3 Dry air Pulse | 4.0154e-05 | 164.2106 | 1003.638 | 0 | 0 | 0 | 0 | 0 | 499 | 495 | 0 | 24.4 | 4 | 26.6 | 20.3 | 26.7 | 4 | 0 | GAS FLOW | 780 | 755.3
6460 | 2020-03-09 15:13 | 5 | Yungyu | Step 3 Dry air Pulse | 1.9765e-05 | 30.0514 | 1004.534 | 0 | 0 | 0 | 0 | 0 | 499 | 495 | 0 | 24.4 | 2 | 26.6 | 20.3 | 26.7 | 4 | 0 | GAS FLOW | 780 | 755.3
6461 | 2020-03-09 15:13 | 5 | Yungyu | Step 3 Dry air Pulse | 4.0148e-05 | 164.1697 | 1005.43 | 0 | 0 | 0 | 0 | 0 | 499 | 496 | 0 | 24.4 | 4 | 26.6 | 20.3 | 26.7 | 4 | 0 | GAS FLOW | 780 | 755.2
6462 | 2020-03-09 15:13 | 5 | Yungyu | Step 3 Dry air Pulse | 1.9761e-05 | 30.0251 | 1006.326 | 0 | 0 | 0 | 0 | 0 | 499 | 496 | 0 | 24.4 | 2 | 26.6 | 20.3 | 26.7 | 4 | 0 | GAS FLOW | 780 | 755.2
6463 | 2020-03-09 15:13 | 5 | Yungyu | Step 3 Dry air Pulse | 4.0142e-05 | 164.1345 | 1007.222 | 0 | 0 | 0 | 0 | 0 | 499 | 496 | 0 | 24.4 | 4 | 26.6 | 20.2 | 26.7 | 4 | 0 | GAS FLOW | 780 | 755.2
6464 | 2020-03-09 15:13 | 5 | Yungyu | Step 3 Dry air Pulse | 1.9758e-05 | 30.0085 | 1008.118 | 0 | 0 | 0 | 0 | 0 | 499 | 495 | 0 | 24.4 | 2 | 26.6 | 20.2 | 26.7 | 4 | 0 | GAS FLOW | 780 | 755.2
6465 | 2020-03-09 15:13 | 5 | Yungyu | Step 3 Dry air Pulse | 4.0138e-05 | 164.1056 | 1009.015 | 0 | 0 | 0 | 0 | 0 | 499 | 495 | 0 | 24.4 | 4 | 26.6 | 20.2 | 26.7 | 4 | 0 | GAS FLOW | 780 | 755.2
6466 | 2020-03-09 15:13 | 5 | Yungyu | Step 3 Dry air Pulse | 1.9757e-05 | 29.9991 | 1009.91 | 0 | 0 | 0 | 0 | 0 | 499 | 495 | 0 | 24.4 | 2 | 26.7 | 20.2 | 26.7 | 4 | 0 | GAS FLOW | 780 | 755.2
6467 | 2020-03-09 15:13 | 5 | Yungyu | Step 3 Dry air Pulse | 4.0134e-05 | 164.0814 | 1010.807 | 0 | 0 | 0 | 0 | 0 | 499 | 494 | 0 | 24.4 | 4 | 26.7 | 20.2 | 26.7 | 4 | 0 | GAS FLOW | 780 | 755.2
6468 | 2020-03-09 15:14 | 5 | Yungyu | Step 3 Dry air Pulse | 1.9754e-05 | 29.9811 | 1011.702 | 0 | 0 | 0 | 0 | 0 | 499 | 495 | 0 | 24.4 | 2 | 26.6 | 20.2 | 26.7 | 4 | 0 | GAS FLOW | 780 | 755.2
6469 | 2020-03-09 15:14 | 5 | Yungyu | Step 3 Dry air Pulse | 4.0131e-05 | 164.0579 | 1012.598 | 0 | 0 | 0 | 0 | 0 | 499 | 494 | 0 | 24.4 | 4 | 26.6 | 20.2 | 26.7 | 4 | 0 | GAS FLOW | 780 | 755.2
6470 | 2020-03-09 15:14 | 5 | Yungyu | Step 3 Dry air Pulse | 1.9753e-05 | 29.9741 | 1013.494 | 0 | 0 | 0 | 0 | 0 | 499 | 494 | 0 | 24.4 | 2 | 26.6 | 20.2 | 26.7 | 4 | 0 | GAS FLOW | 780 | 755.2
6471 | 2020-03-09 15:14 | 5 | Yungyu | Step 3 Dry air Pulse | 4.0128e-05 | 164.04 | 1014.389 | 0 | 0 | 0 | 0 | 0 | 499 | 494 | 0 | 24.4 | 4 | 26.6 | 20.2 | 26.7 | 4 | 0 | GAS FLOW | 780 | 755.4
6472 | 2020-03-09 15:14 | 5 | Yungyu | Step 3 Dry air Pulse | 1.975e-05 | 29.9567 | 1015.333 | 0 | 0 | 0 | 0 | 0 | 499 | 494 | 0 | 24.4 | 2 | 26.6 | 20.2 | 26.7 | 4 | 0 | GAS FLOW | 780 | 755.4
6473 | 2020-03-09 15:14 | 5 | Yungyu | Step 3 Dry air Pulse | 4.0122e-05 | 164.0024 | 1016.182 | 0 | 0 | 0 | 0 | 0 | 499 | 495 | 0 | 24.4 | 4 | 26.6 | 20.2 | 26.7 | 4 | 0 | GAS FLOW | 780 | 755.3
6474 | 2020-03-09 15:14 | 5 | Yungyu | Step 3 Dry air Pulse | 1.9748e-05 | 29.9407 | 1017.077 | 0 | 0 | 0 | 0 | 0 | 499 | 495 | 0 | 24.4 | 2 | 26.6 | 20.2 | 26.7 | 4 | 0 | GAS FLOW | 780 | 755.3
6475 | 2020-03-09 15:14 | 5 | Yungyu | Step 3 Dry air Pulse | 4.0118e-05 | 163.9769 | 1017.974 | 0 | 0 | 0 | 0 | 0 | 499 | 495 | 0 | 24.4 | 4 | 26.6 | 20.2 | 26.7 | 4 | 0 | GAS FLOW | 780 | 755.3
6476 | 2020-03-09 15:14 | 5 | Yungyu | Step 3 Dry air Pulse | 1.9745e-05 | 29.9237 | 1018.869 | 0 | 0 | 0 | 0 | 0 | 499 | 495 | 0 | 24.4 | 2 | 26.6 | 20.2 | 26.7 | 4 | 0 | GAS FLOW | 780 | 755.3
6477 | 2020-03-09 15:14 | 5 | Yungyu | Step 3 Dry air Pulse | 4.0112e-05 | 163.9342 | 1019.766 | 0 | 0 | 0 | 0 | 0 | 499 | 495 | 0 | 24.4 | 4 | 26.7 | 20.2 | 26.7 | 4 | 0 | GAS FLOW | 780 | 755.3
6478 | 2020-03-09 15:14 | 5 | Yungyu | Step 3 Dry air Pulse | 1.9743e-05 | 29.9117 | 1020.662 | 0 | 0 | 0 | 0 | 0 | 499 | 495 | 0 | 24.4 | 2 | 26.6 | 20.2 | 26.7 | 4 | 0 | GAS FLOW | 780 | 755.3
6479 | 2020-03-09 15:14 | 5 | Yungyu | Step 3 Dry air Pulse | 4.0106e-05 | 163.896 | 1021.557 | 0 | 0 | 0 | 0 | 0 | 499 | 495 | 0 | 24.4 | 4 | 26.6 | 20.2 | 26.7 | 4 | 0 | GAS FLOW | 780 | 755.2
6480 | 2020-03-09 15:14 | 5 | Yungyu | Step 3 Dry air Pulse | 1.9739e-05 | 29.883 | 1022.454 | 0 | 0 | 0 | 0 | 0 | 499 | 495 | 0 | 24.4 | 2 | 26.6 | 20.3 | 26.7 | 4 | 0 | GAS FLOW | 780 | 755.3
6481 | 2020-03-09 15:14 | 5 | Yungyu | Step 3 Dry air Pulse | 4.0102e-05 | 163.8687 | 1023.35 | 0 | 0 | 0 | 0 | 0 | 499 | 496 | 0 | 24.4 | 4 | 26.6 | 20.3 | 26.7 | 4 | 0 | GAS FLOW | 780 | 755.3
6482 | 2020-03-09 15:14 | 5 | Yungyu | Step 3 Dry air Pulse | 1.9738e-05 | 29.8769 | 1024.245 | 0 | 0 | 0 | 0 | 0 | 499 | 495 | 0 | 24.4 | 2 | 26.6 | 20.2 | 26.7 | 4 | 0 | GAS FLOW | 780 | 755.3
6483 | 2020-03-09 15:14 | 5 | Yungyu | Step 3 Dry air Pulse | 4.0097e-05 | 163.8401 | 1025.142 | 0 | 0 | 0 | 0 | 0 | 499 | 495 | 0 | 24.5 | 4 | 26.6 | 20.2 | 26.7 | 4 | 0 | GAS FLOW | 780 | 755.3
6484 | 2020-03-09 15:14 | 5 | Yungyu | Step 3 Dry air Pulse | 1.9735e-05 | 29.8547 | 1026.037 | 0 | 0 | 0 | 0 | 0 | 499 | 495 | 0 | 24.4 | 2 | 26.6 | 20.2 | 26.7 | 4 | 0 | GAS FLOW | 780 | 755.2
6485 | 2020-03-09 15:14 | 5 | Yungyu | Step 3 Dry air Pulse | 4.0093e-05 | 163.8103 | 1026.933 | 0 | 0 | 0 | 0 | 0 | 499 | 496 | 0 | 24.4 | 4 | 26.6 | 20.2 | 26.7 | 4 | 0 | GAS FLOW | 780 | 755.2
6486 | 2020-03-09 15:14 | 5 | Yungyu | Step 3 Dry air Pulse | 1.9733e-05 | 29.8431 | 1027.828 | 0 | 0 | 0 | 0 | 0 | 499 | 495 | 0 | 24.4 | 2 | 26.6 | 20.2 | 26.7 | 4 | 0 | GAS FLOW | 780 | 755.2
6487 | 2020-03-09 15:14 | 5 | Yungyu | Step 3 Dry air Pulse | 4.0091e-05 | 163.7967 | 1028.725 | 0 | 0 | 0 | 0 | 0 | 499 | 495 | 0 | 24.4 | 4 | 26.7 | 20.2 | 26.7 | 4 | 0 | GAS FLOW | 780 | 755.2
6488 | 2020-03-09 15:14 | 5 | Yungyu | Step 3 Dry air Pulse | 1.9731e-05 | 29.8321 | 1029.621 | 0 | 0 | 0 | 0 | 0 | 499 | 495 | 0 | 24.4 | 2 | 26.7 | 20.2 | 26.7 | 4 | 0 | GAS FLOW | 780 | 755.2
6489 | 2020-03-09 15:14 | 5 | Yungyu | Step 3 Dry air Pulse | 4.0085e-05 | 163.7573 | 1030.517 | 0 | 0 | 0 | 0 | 0 | 499 | 495 | 0 | 24.4 | 4 | 26.6 | 20.2 | 26.7 | 4 | 0 | GAS FLOW | 780 | 755.2
6490 | 2020-03-09 15:14 | 5 | Yungyu | Step 3 Dry air Pulse | 1.9728e-05 | 29.8099 | 1031.412 | 0 | 0 | 0 | 0 | 0 | 499 | 494 | 0 | 24.4 | 2 | 26.6 | 20.2 | 26.7 | 4 | 0 | GAS FLOW | 780 | 755.2
6491 | 2020-03-09 15:14 | 5 | Yungyu | Step 3 Dry air Pulse | 4.008e-05 | 163.7271 | 1032.309 | 0 | 0 | 0 | 0 | 0 | 499 | 495 | 0 | 24.4 | 4 | 26.6 | 20.3 | 26.7 | 4 | 0 | GAS FLOW | 780 | 755.2
6492 | 2020-03-09 15:14 | 5 | Yungyu | Step 3 Dry air Pulse | 1.9727e-05 | 29.8029 | 1033.204 | 0 | 0 | 0 | 0 | 0 | 499 | 494 | 0 | 24.4 | 2 | 26.6 | 20.2 | 26.7 | 4 | 0 | GAS FLOW | 780 | 755.2
6493 | 2020-03-09 15:14 | 5 | Yungyu | Step 3 Dry air Pulse | 4.0075e-05 | 163.6906 | 1034.101 | 0 | 0 | 0 | 0 | 0 | 499 | 494 | 0 | 24.5 | 4 | 26.6 | 20.2 | 26.7 | 4 | 0 | GAS FLOW | 780 | 755.3
6494 | 2020-03-09 15:14 | 5 | Yungyu | Step 3 Dry air Pulse | 1.9724e-05 | 29.7847 | 1034.9969 | 0 | 0 | 0 | 0 | 0 | 499 | 495 | 0 | 24.5 | 2 | 26.6 | 20.2 | 26.7 | 4 | 0 | GAS FLOW | 780 | 755.3
6495 | 2020-03-09 15:14 | 5 | Yungyu | Step 3 Dry air Pulse | 4.0072e-05 | 163.6744 | 1035.8929 | 0 | 0 | 0 | 0 | 0 | 499 | 494 | 0 | 24.4 | 4 | 26.6 | 20.2 | 26.7 | 4 | 0 | GAS FLOW | 780 | 755.3
6496 | 2020-03-09 15:14 | 5 | Yungyu | Step 3 Dry air Pulse | 1.9724e-05 | 29.7843 | 1036.787 | 0 | 0 | 0 | 0 | 0 | 499 | 494 | 0 | 24.4 | 2 | 26.6 | 20.3 | 26.7 | 4 | 0 | GAS FLOW | 780 | 755.2
6497 | 2020-03-09 15:14 | 5 | Yungyu | Step 3 Dry air Pulse | 4.0067e-05 | 163.6418 | 1037.684 | 0 | 0 | 0 | 0 | 0 | 499 | 495 | 0 | 24.4 | 4 | 26.7 | 20.3 | 26.7 | 4 | 0 | GAS FLOW | 780 | 755.3
6498 | 2020-03-09 15:14 | 5 | Yungyu | Step 3 Dry air Pulse | 1.9719e-05 | 29.7535 | 1038.58 | 0 | 0 | 0 | 0 | 0 | 499 | 495 | 0 | 24.5 | 2 | 26.7 | 20.2 | 26.7 | 4 | 0 | GAS FLOW | 780 | 755.3
6499 | 2020-03-09 15:14 | 5 | Yungyu | Step 3 Dry air Pulse | 4.0063e-05 | 163.6135 | 1039.476 | 0 | 0 | 0 | 0 | 0 | 499 | 495 | 0 | 24.4 | 4 | 26.6 | 20.2 | 26.7 | 4 | 0 | GAS FLOW | 780 | 755.3
6500 | 2020-03-09 15:14 | 5 | Yungyu | Step 3 Dry air Pulse | 1.9718e-05 | 29.7462 | 1040.371 | 0 | 0 | 0 | 0 | 0 | 499 | 495 | 0 | 24.4 | 2 | 26.6 | 20.2 | 26.7 | 4 | 0 | GAS FLOW | 780 | 755.3
6501 | 2020-03-09 15:14 | 5 | Yungyu | Step 3 Dry air Pulse | 4.0058e-05 | 163.5837 | 1041.267 | 0 | 0 | 0 | 0 | 0 | 499 | 495 | 0 | 24.4 | 4 | 26.7 | 20.2 | 26.7 | 4 | 0 | GAS FLOW | 780 | 755.3
6502 | 2020-03-09 15:14 | 5 | Yungyu | Step 3 Dry air Pulse | 1.9716e-05 | 29.7316 | 1042.163 | 0 | 0 | 0 | 0 | 0 | 499 | 495 | 0 | 24.4 | 2 | 26.6 | 20.2 | 26.7 | 4 | 0 | GAS FLOW | 780 | 755.3
6503 | 2020-03-09 15:14 | 5 | Yungyu | Step 3 Dry air Pulse | 4.0052e-05 | 163.5382 | 1043.059 | 0 | 0 | 0 | 0 | 0 | 499 | 495 | 0 | 24.4 | 4 | 26.6 | 20.2 | 26.7 | 4 | 0 | GAS FLOW | 780 | 755.3
6504 | 2020-03-09 15:14 | 5 | Yungyu | Step 3 Dry air Pulse | 1.9714e-05 | 29.7151 | 1043.955 | 0 | 0 | 0 | 0 | 0 | 499 | 495 | 0 | 24.5 | 2 | 26.6 | 20.2 | 26.7 | 4 | 0 | GAS FLOW | 780 | 755.3
6505 | 2020-03-09 15:14 | 5 | Yungyu | Step 3 Dry air Pulse | 4.0049e-05 | 163.5193 | 1044.851 | 0 | 0 | 0 | 0 | 0 | 499 | 495 | 0 | 24.4 | 4 | 26.6 | 20.2 | 26.7 | 4 | 0 | GAS FLOW | 780 | 755.3
6506 | 2020-03-09 15:14 | 5 | Yungyu | Step 3 Dry air Pulse | 1.9711e-05 | 29.6993 | 1045.745 | 0 | 0 | 0 | 0 | 0 | 499 | 495 | 0 | 24.4 | 2 | 26.6 | 20.2 | 26.7 | 4 | 0 | GAS FLOW | 780 | 755.2
6507 | 2020-03-09 15:14 | 5 | Yungyu | Step 3 Dry air Pulse | 4.0046e-05 | 163.5045 | 1046.642 | 0 | 0 | 0 | 0 | 0 | 499 | 496 | 0 | 24.4 | 4 | 26.6 | 20.2 | 26.7 | 4 | 0 | GAS FLOW | 780 | 755.2
6508 | 2020-03-09 15:14 | 5 | Yungyu | Step 3 Dry air Pulse | 1.9712e-05 | 29.7029 | 1047.538 | 0 | 0 | 0 | 0 | 0 | 499 | 496 | 0 | 24.4 | 2 | 26.7 | 20.2 | 26.7 | 4 | 0 | GAS FLOW | 780 | 755.2
6509 | 2020-03-09 15:14 | 5 | Yungyu | Step 3 Dry air Pulse | 4.0044e-05 | 163.4884 | 1048.434 | 0 | 0 | 0 | 0 | 0 | 499 | 495 | 0 | 24.5 | 4 | 26.6 | 20.2 | 26.7 | 4 | 0 | GAS FLOW | 780 | 755.2
6510 | 2020-03-09 15:14 | 5 | Yungyu | Step 3 Dry air Pulse | 1.9709e-05 | 29.6856 | 1049.329 | 0 | 0 | 0 | 0 | 0 | 499 | 495 | 0 | 24.4 | 2 | 26.6 | 20.2 | 26.7 | 4 | 0 | GAS FLOW | 780 | 755.2
6511 | 2020-03-09 15:14 | 5 | Yungyu | Step 3 Dry air Pulse | 4.004e-05 | 163.4616 | 1050.226 | 0 | 0 | 0 | 0 | 0 | 499 | 495 | 0 | 24.4 | 4 | 26.6 | 20.2 | 26.7 | 4 | 0 | GAS FLOW | 780 | 755.2
6512 | 2020-03-09 15:14 | 5 | Yungyu | Step 3 Dry air Pulse | 1.9708e-05 | 29.6764 | 1051.1219 | 0 | 0 | 0 | 0 | 0 | 499 | 495 | 0 | 24.5 | 2 | 26.6 | 20.2 | 26.7 | 4 | 0 | GAS FLOW | 780 | 755.2
6513 | 2020-03-09 15:14 | 5 | Yungyu | Step 3 Dry air Pulse | 4.0034e-05 | 163.4203 | 1052.0179 | 0 | 0 | 0 | 0 | 0 | 499 | 495 | 0 | 24.4 | 4 | 26.6 | 20.3 | 26.7 | 4 | 0 | GAS FLOW | 780 | 755.2
6514 | 2020-03-09 15:14 | 5 | Yungyu | Step 3 Dry air Pulse | 1.9705e-05 | 29.657 | 1052.912 | 0 | 0 | 0 | 0 | 0 | 499 | 494 | 0 | 24.5 | 2 | 26.6 | 20.3 | 26.7 | 4 | 0 | GAS FLOW | 780 | 755.3
6515 | 2020-03-09 15:14 | 5 | Yungyu | Step 3 Dry air Pulse | 4.003e-05 | 163.3989 | 1053.809 | 0 | 0 | 0 | 0 | 0 | 499 | 494 | 0 | 24.4 | 4 | 26.6 | 20.2 | 26.7 | 4 | 0 | GAS FLOW | 780 | 755.3
6516 | 2020-03-09 15:14 | 5 | Yungyu | Step 3 Dry air Pulse | 1.9704e-05 | 29.6489 | 1054.705 | 0 | 0 | 0 | 0 | 0 | 499 | 495 | 0 | 24.4 | 2 | 26.6 | 20.2 | 26.7 | 4 | 0 | GAS FLOW | 780 | 755.3
6517 | 2020-03-09 15:14 | 5 | Yungyu | Step 3 Dry air Pulse | 4.0028e-05 | 163.3842 | 1055.601 | 0 | 0 | 0 | 0 | 0 | 499 | 494 | 0 | 24.4 | 4 | 26.6 | 20.2 | 26.7 | 4 | 0 | GAS FLOW | 780 | 755.4
6518 | 2020-03-09 15:14 | 5 | Yungyu | Step 3 Dry air Pulse | 1.9701e-05 | 29.6352 | 1056.496 | 0 | 0 | 0 | 0 | 0 | 499 | 494 | 0 | 24.5 | 2 | 26.6 | 20.3 | 26.7 | 4 | 0 | GAS FLOW | 780 | 755.3
6519 | 2020-03-09 15:14 | 5 | Yungyu | Step 3 Dry air Pulse | 4.0023e-05 | 163.3524 | 1057.3929 | 0 | 0 | 0 | 0 | 0 | 499 | 494 | 0 | 24.4 | 4 | 26.6 | 20.3 | 26.7 | 4 | 0 | GAS FLOW | 780 | 755.3
6520 | 2020-03-09 15:14 | 5 | Yungyu | Step 3 Dry air Pulse | 1.97e-05 | 29.6257 | 1058.288 | 0 | 0 | 0 | 0 | 0 | 499 | 494 | 0 | 24.5 | 2 | 26.6 | 20.2 | 26.7 | 4 | 0 | GAS FLOW | 780 | 755.3
6521 | 2020-03-09 15:14 | 5 | Yungyu | Step 3 Dry air Pulse | 4.0019e-05 | 163.3244 | 1059.183 | 0 | 0 | 0 | 0 | 0 | 499 | 495 | 0 | 24.4 | 4 | 26.6 | 20.2 | 26.7 | 4 | 0 | GAS FLOW | 780 | 755.4
6522 | 2020-03-09 15:14 | 5 | Yungyu | Step 3 Dry air Pulse | 1.9698e-05 | 29.6094 | 1060.079 | 0 | 0 | 0 | 0 | 0 | 499 | 495 | 0 | 24.5 | 2 | 26.6 | 20.2 | 26.7 | 4 | 0 | GAS FLOW | 780 | 755.4
6523 | 2020-03-09 15:14 | 5 | Yungyu | Step 3 Dry air Pulse | 4.0016e-05 | 163.3034 | 1060.976 | 0 | 0 | 0 | 0 | 0 | 499 | 495 | 0 | 24.5 | 4 | 26.6 | 20.3 | 26.7 | 4 | 0 | GAS FLOW | 780 | 755.3
6524 | 2020-03-09 15:14 | 5 | Yungyu | Step 3 Dry air Pulse | 1.9695e-05 | 29.5945 | 1061.871 | 0 | 0 | 0 | 0 | 0 | 499 | 495 | 0 | 24.4 | 2 | 26.6 | 20.3 | 26.7 | 4 | 0 | GAS FLOW | 780 | 755.3
6525 | 2020-03-09 15:14 | 5 | Yungyu | Step 3 Dry air Pulse | 4.001e-05 | 163.2681 | 1062.7679 | 0 | 0 | 0 | 0 | 0 | 499 | 495 | 0 | 24.5 | 4 | 26.6 | 20.2 | 26.7 | 4 | 0 | GAS FLOW | 780 | 755.3
6526 | 2020-03-09 15:14 | 5 | Yungyu | Step 3 Dry air Pulse | 1.9694e-05 | 29.5829 | 1063.663 | 0 | 0 | 0 | 0 | 0 | 499 | 495 | 0 | 24.4 | 2 | 26.7 | 20.2 | 26.7 | 4 | 0 | GAS FLOW | 780 | 755.3
6527 | 2020-03-09 15:14 | 5 | Yungyu | Step 3 Dry air Pulse | 4.0008e-05 | 163.2499 | 1064.558 | 0 | 0 | 0 | 0 | 0 | 499 | 496 | 0 | 24.4 | 4 | 26.7 | 20.2 | 26.7 | 4 | 0 | GAS FLOW | 780 | 755.2
6528 | 2020-03-09 15:14 | 5 | Yungyu | Step 3 Dry air Pulse | 1.9691e-05 | 29.568 | 1065.454 | 0 | 0 | 0 | 0 | 0 | 499 | 495 | 0 | 24.4 | 2 | 26.6 | 20.2 | 26.7 | 4 | 0 | GAS FLOW | 780 | 755.3
6529 | 2020-03-09 15:14 | 5 | Yungyu | Step 3 Dry air Pulse | 4.0003e-05 | 163.2214 | 1066.351 | 0 | 0 | 0 | 0 | 0 | 499 | 495 | 0 | 24.4 | 4 | 26.6 | 20.2 | 26.7 | 4 | 0 | GAS FLOW | 780 | 755.3
6530 | 2020-03-09 15:14 | 5 | Yungyu | Step 3 Dry air Pulse | 1.9688e-05 | 29.5482 | 1067.246 | 0 | 0 | 0 | 0 | 0 | 499 | 496 | 0 | 24.4 | 2 | 26.7 | 20.3 | 26.7 | 4 | 0 | GAS FLOW | 780 | 755.2
6531 | 2020-03-09 15:14 | 5 | Yungyu | Step 3 Dry air Pulse | 3.9999e-05 | 163.1912 | 1068.1429 | 0 | 0 | 0 | 0 | 0 | 499 | 495 | 0 | 24.4 | 4 | 26.7 | 20.3 | 26.7 | 4 | 0 | GAS FLOW | 780 | 755.2
6532 | 2020-03-09 15:14 | 5 | Yungyu | Step 3 Dry air Pulse | 1.9686e-05 | 29.5346 | 1069.038 | 0 | 0 | 0 | 0 | 0 | 499 | 496 | 0 | 24.5 | 2 | 26.6 | 20.2 | 26.7 | 4 | 0 | GAS FLOW | 780 | 755.2
6533 | 2020-03-09 15:14 | 5 | Yungyu | Step 3 Dry air Pulse | 3.9995e-05 | 163.1667 | 1069.934 | 0 | 0 | 0 | 0 | 0 | 499 | 495 | 0 | 24.4 | 4 | 26.6 | 20.2 | 26.7 | 4 | 0 | GAS FLOW | 780 | 755.2
6534 | 2020-03-09 15:14 | 5 | Yungyu | Step 3 Dry air Pulse | 1.9685e-05 | 29.5238 | 1070.829 | 0 | 0 | 0 | 0 | 0 | 499 | 494 | 0 | 24.5 | 2 | 26.6 | 20.2 | 26.7 | 4 | 0 | GAS FLOW | 780 | 755.2
6535 | 2020-03-09 15:15 | 5 | Yungyu | Step 3 Dry air Pulse | 3.9992e-05 | 163.1463 | 1071.726 | 0 | 0 | 0 | 0 | 0 | 499 | 495 | 0 | 24.5 | 4 | 26.7 | 20.3 | 26.7 | 4 | 0 | GAS FLOW | 780 | 755.2
6536 | 2020-03-09 15:15 | 5 | Yungyu | Step 3 Dry air Pulse | 1.9685e-05 | 29.5258 | 1072.621 | 0 | 0 | 0 | 0 | 0 | 499 | 495 | 0 | 24.5 | 2 | 26.7 | 20.3 | 26.7 | 4 | 0 | GAS FLOW | 780 | 755.3
6537 | 2020-03-09 15:15 | 5 | Yungyu | Step 3 Dry air Pulse | 3.9988e-05 | 163.1182 | 1073.5179 | 0 | 0 | 0 | 0 | 0 | 499 | 495 | 0 | 24.5 | 4 | 26.7 | 20.3 | 26.7 | 4 | 0 | GAS FLOW | 780 | 755.2
6538 | 2020-03-09 15:15 | 5 | Yungyu | Step 3 Dry air Pulse | 1.9682e-05 | 29.5069 | 1074.413 | 0 | 0 | 0 | 0 | 0 | 499 | 494 | 0 | 24.5 | 2 | 26.7 | 20.3 | 26.7 | 4 | 0 | GAS FLOW | 780 | 755.2
6539 | 2020-03-09 15:15 | 5 | Yungyu | Step 3 Dry air Pulse | 3.9984e-05 | 163.0966 | 1075.3101 | 0 | 0 | 0 | 0 | 0 | 499 | 493 | 0 | 24.4 | 4 | 26.7 | 20.3 | 26.7 | 4 | 0 | GAS FLOW | 780 | 755.3
6540 | 2020-03-09 15:15 | 5 | Yungyu | Step 3 Dry air Pulse | 1.9679e-05 | 29.4863 | 1076.2061 | 0 | 0 | 0 | 0 | 0 | 499 | 494 | 0 | 24.5 | 2 | 26.6 | 20.3 | 26.7 | 4 | 0 | GAS FLOW | 780 | 755.3
6541 | 2020-03-09 15:15 | 5 | Yungyu | Step 3 Dry air Pulse | 3.998e-05 | 163.0644 | 1077.1021 | 0 | 0 | 0 | 0 | 0 | 499 | 494 | 0 | 24.4 | 4 | 26.6 | 20.3 | 26.7 | 4 | 0 | GAS FLOW | 780 | 755.3
6542 | 2020-03-09 15:15 | 5 | Yungyu | Step 3 Dry air Pulse | 1.9677e-05 | 29.4766 | 1077.9969 | 0 | 0 | 0 | 0 | 0 | 499 | 494 | 0 | 24.5 | 2 | 26.7 | 20.2 | 26.7 | 4 | 0 | GAS FLOW | 780 | 755.3
6543 | 2020-03-09 15:15 | 5 | Yungyu | Step 3 Dry air Pulse | 3.9977e-05 | 163.0455 | 1078.8929 | 0 | 0 | 0 | 0 | 0 | 499 | 495 | 0 | 24.5 | 4 | 26.7 | 20.2 | 26.7 | 4 | 0 | GAS FLOW | 780 | 755.3
6544 | 2020-03-09 15:15 | 5 | Yungyu | Step 3 Dry air Pulse | 1.9676e-05 | 29.4661 | 1079.787 | 0 | 0 | 0 | 0 | 0 | 499 | 494 | 0 | 24.5 | 2 | 26.6 | 20.2 | 26.7 | 4 | 0 | GAS FLOW | 780 | 755.4
6545 | 2020-03-09 15:15 | 5 | Yungyu | Step 3 Dry air Pulse | 3.9974e-05 | 163.0283 | 1080.684 | 0 | 0 | 0 | 0 | 0 | 499 | 495 | 0 | 24.5 | 4 | 26.6 | 20.3 | 26.7 | 4 | 0 | GAS FLOW | 780 | 755.4
6546 | 2020-03-09 15:15 | 5 | Yungyu | Step 3 Dry air Pulse | 1.9674e-05 | 29.4534 | 1081.58 | 0 | 0 | 0 | 0 | 0 | 499 | 495 | 0 | 24.4 | 2 | 26.6 | 20.3 | 26.7 | 4 | 0 | GAS FLOW | 780 | 755.3
6547 | 2020-03-09 15:15 | 5 | Yungyu | Step 3 Dry air Pulse | 3.9966e-05 | 162.9778 | 1082.476 | 0 | 0 | 0 | 0 | 0 | 499 | 495 | 0 | 24.4 | 4 | 26.7 | 20.2 | 26.7 | 4 | 0 | GAS FLOW | 780 | 755.3
6548 | 2020-03-09 15:15 | 5 | Yungyu | Step 3 Dry air Pulse | 1.9671e-05 | 29.4319 | 1083.371 | 0 | 0 | 0 | 0 | 0 | 499 | 495 | 0 | 24.5 | 2 | 26.7 | 20.2 | 26.7 | 4 | 0 | GAS FLOW | 780 | 755.4
6549 | 2020-03-09 15:15 | 5 | Yungyu | Step 3 Dry air Pulse | 3.9963e-05 | 162.955 | 1084.2679 | 0 | 0 | 0 | 0 | 0 | 499 | 495 | 0 | 24.4 | 4 | 26.6 | 20.2 | 26.7 | 4 | 0 | GAS FLOW | 780 | 755.2
6550 | 2020-03-09 15:15 | 5 | Yungyu | Step 3 Dry air Pulse | 1.967e-05 | 29.4293 | 1085.162 | 0 | 0 | 0 | 0 | 0 | 499 | 496 | 0 | 24.4 | 2 | 26.6 | 20.2 | 26.7 | 4 | 0 | GAS FLOW | 780 | 755.3
6551 | 2020-03-09 15:15 | 5 | Yungyu | Step 3 Dry air Pulse | 3.9959e-05 | 162.932 | 1086.059 | 0 | 0 | 0 | 0 | 0 | 499 | 496 | 0 | 24.5 | 4 | 26.6 | 20.3 | 26.7 | 4 | 0 | GAS FLOW | 780 | 755.3
6552 | 2020-03-09 15:15 | 5 | Yungyu | Step 3 Dry air Pulse | 1.9668e-05 | 29.412 | 1086.955 | 0 | 0 | 0 | 0 | 0 | 499 | 496 | 0 | 24.5 | 2 | 26.6 | 20.2 | 26.7 | 4 | 0 | GAS FLOW | 780 | 755.2
6553 | 2020-03-09 15:15 | 5 | Yungyu | Step 3 Dry air Pulse | 3.9956e-05 | 162.9078 | 1087.851 | 0 | 0 | 0 | 0 | 0 | 499 | 495 | 0 | 24.4 | 4 | 26.6 | 20.2 | 26.7 | 4 | 0 | GAS FLOW | 780 | 755.2
6554 | 2020-03-09 15:15 | 5 | Yungyu | Step 3 Dry air Pulse | 1.9666e-05 | 29.4026 | 1088.746 | 0 | 0 | 0 | 0 | 0 | 499 | 495 | 0 | 24.5 | 2 | 26.6 | 20.2 | 26.7 | 4 | 0 | GAS FLOW | 780 | 755.3
6555 | 2020-03-09 15:15 | 5 | Yungyu | Step 3 Dry air Pulse | 3.9955e-05 | 162.9012 | 1089.6429 | 0 | 0 | 0 | 0 | 0 | 499 | 495 | 0 | 24.4 | 4 | 26.6 | 20.2 | 26.7 | 4 | 0 | GAS FLOW | 780 | 755.2
6556 | 2020-03-09 15:15 | 5 | Yungyu | Step 3 Dry air Pulse | 1.9665e-05 | 29.393 | 1090.5389 | 0 | 0 | 0 | 0 | 0 | 499 | 495 | 0 | 24.5 | 2 | 26.6 | 20.3 | 26.7 | 4 | 0 | GAS FLOW | 780 | 755.2
6557 | 2020-03-09 15:15 | 5 | Yungyu | Step 3 Dry air Pulse | 3.995e-05 | 162.8683 | 1091.4351 | 0 | 0 | 0 | 0 | 0 | 499 | 495 | 0 | 24.5 | 4 | 26.6 | 20.3 | 26.7 | 4 | 0 | GAS FLOW | 780 | 755.3
6558 | 2020-03-09 15:15 | 5 | Yungyu | Step 3 Dry air Pulse | 1.9662e-05 | 29.3784 | 1092.3311 | 0 | 0 | 0 | 0 | 0 | 499 | 495 | 0 | 24.5 | 2 | 26.6 | 20.3 | 26.7 | 4 | 0 | GAS FLOW | 780 | 755.3
6559 | 2020-03-09 15:15 | 5 | Yungyu | Step 3 Dry air Pulse | 3.9944e-05 | 162.8326 | 1093.2271 | 0 | 0 | 0 | 0 | 0 | 499 | 495 | 0 | 24.5 | 4 | 26.7 | 20.2 | 26.7 | 4 | 0 | GAS FLOW | 780 | 755.3
6560 | 2020-03-09 15:15 | 5 | Yungyu | Step 3 Dry air Pulse | 1.966e-05 | 29.3639 | 1094.123 | 0 | 0 | 0 | 0 | 0 | 499 | 494 | 0 | 24.5 | 2 | 26.7 | 20.2 | 26.7 | 4 | 0 | GAS FLOW | 780 | 755.2
6561 | 2020-03-09 15:15 | 5 | Yungyu | Step 3 Dry air Pulse | 3.994e-05 | 162.8063 | 1095.019 | 0 | 0 | 0 | 0 | 0 | 499 | 494 | 0 | 24.4 | 4 | 26.7 | 20.3 | 26.7 | 4 | 0 | GAS FLOW | 780 | 755.3
6562 | 2020-03-09 15:15 | 5 | Yungyu | Step 3 Dry air Pulse | 1.966e-05 | 29.3628 | 1095.915 | 0 | 0 | 0 | 0 | 0 | 499 | 494 | 0 | 24.4 | 2 | 26.6 | 20.3 | 26.7 | 4 | 0 | GAS FLOW | 780 | 755.2
6563 | 2020-03-09 15:15 | 5 | Yungyu | Step 3 Dry air Pulse | 3.9939e-05 | 162.8007 | 1096.812 | 0 | 0 | 0 | 0 | 0 | 499 | 494 | 0 | 24.5 | 4 | 26.6 | 20.2 | 26.7 | 4 | 0 | GAS FLOW | 780 | 755.3
6564 | 2020-03-09 15:15 | 5 | Yungyu | Step 3 Dry air Pulse | 1.9657e-05 | 29.341 | 1097.707 | 0 | 0 | 0 | 0 | 0 | 499 | 494 | 0 | 24.5 | 2 | 26.6 | 20.3 | 26.7 | 4 | 0 | GAS FLOW | 780 | 755.3
6565 | 2020-03-09 15:15 | 5 | Yungyu | Step 3 Dry air Pulse | 3.9935e-05 | 162.7723 | 1098.603 | 0 | 0 | 0 | 0 | 0 | 499 | 495 | 0 | 24.5 | 4 | 26.6 | 20.3 | 26.7 | 4 | 0 | GAS FLOW | 780 | 755.4
6566 | 2020-03-09 15:15 | 5 | Yungyu | Step 3 Dry air Pulse | 1.9655e-05 | 29.3296 | 1099.498 | 0 | 0 | 0 | 0 | 0 | 499 | 495 | 0 | 24.5 | 2 | 26.6 | 20.2 | 26.7 | 4 | 0 | GAS FLOW | 780 | 755.3
6567 | 2020-03-09 15:15 | 5 | Yungyu | Step 3 Dry air Pulse | 3.9931e-05 | 162.7419 | 1100.3929 | 0 | 0 | 0 | 0 | 0 | 499 | 495 | 0 | 24.5 | 4 | 26.6 | 20.2 | 26.7 | 4 | 0 | GAS FLOW | 780 | 755.3
6568 | 2020-03-09 15:15 | 5 | Yungyu | Step 3 Dry air Pulse | 1.9653e-05 | 29.3167 | 1101.2889 | 0 | 0 | 0 | 0 | 0 | 499 | 494 | 0 | 24.5 | 2 | 26.6 | 20.2 | 26.7 | 4 | 0 | GAS FLOW | 780 | 755.3
6569 | 2020-03-09 15:15 | 5 | Yungyu | Step 3 Dry air Pulse | 3.9928e-05 | 162.7267 | 1102.186 | 0 | 0 | 0 | 0 | 0 | 499 | 495 | 0 | 24.5 | 4 | 26.7 | 20.2 | 26.7 | 4 | 0 | GAS FLOW | 780 | 755.3
6570 | 2020-03-09 15:15 | 5 | Yungyu | Step 3 Dry air Pulse | 1.9652e-05 | 29.3126 | 1103.0811 | 0 | 0 | 0 | 0 | 0 | 499 | 495 | 0 | 24.4 | 2 | 26.7 | 20.2 | 26.7 | 4 | 0 | GAS FLOW | 780 | 755.3
6571 | 2020-03-09 15:15 | 5 | Yungyu | Step 3 Dry air Pulse | 3.9923e-05 | 162.693 | 1103.9771 | 0 | 0 | 0 | 0 | 0 | 499 | 496 | 0 | 24.5 | 4 | 26.7 | 20.2 | 26.7 | 4 | 0 | GAS FLOW | 780 | 755.3
6572 | 2020-03-09 15:15 | 5 | Yungyu | Step 3 Dry air Pulse | 1.9652e-05 | 29.3066 | 1104.873 | 0 | 0 | 0 | 0 | 0 | 499 | 496 | 0 | 24.5 | 2 | 26.7 | 20.2 | 26.7 | 4 | 0 | GAS FLOW | 780 | 755.3
6573 | 2020-03-09 15:15 | 5 | Yungyu | Step 3 Dry air Pulse | 3.992e-05 | 162.6759 | 1105.7679 | 0 | 0 | 0 | 0 | 0 | 499 | 496 | 0 | 24.5 | 4 | 26.6 | 20.2 | 26.7 | 4 | 0 | GAS FLOW | 780 | 755.2
6574 | 2020-03-09 15:15 | 5 | Yungyu | Step 3 Dry air Pulse | 1.9649e-05 | 29.2887 | 1106.6639 | 0 | 0 | 0 | 0 | 0 | 499 | 495 | 0 | 24.5 | 2 | 26.6 | 20.2 | 26.7 | 4 | 0 | GAS FLOW | 780 | 755.3
6575 | 2020-03-09 15:15 | 5 | Yungyu | Step 3 Dry air Pulse | 3.9915e-05 | 162.6431 | 1107.561 | 0 | 0 | 0 | 0 | 0 | 499 | 495 | 0 | 24.5 | 4 | 26.6 | 20.3 | 26.7 | 4 | 0 | GAS FLOW | 780 | 755.2
6576 | 2020-03-09 15:15 | 5 | Yungyu | Step 3 Dry air Pulse | 1.9646e-05 | 29.2693 | 1108.4561 | 0 | 0 | 0 | 0 | 0 | 499 | 495 | 0 | 24.5 | 2 | 26.6 | 20.2 | 26.7 | 4 | 0 | GAS FLOW | 780 | 755.3
6577 | 2020-03-09 15:15 | 5 | Yungyu | Step 3 Dry air Pulse | 3.9914e-05 | 162.6361 | 1109.351 | 0 | 0 | 0 | 0 | 0 | 499 | 495 | 0 | 24.5 | 4 | 26.6 | 20.2 | 26.7 | 4 | 0 | GAS FLOW | 780 | 755.2
6578 | 2020-03-09 15:15 | 5 | Yungyu | Step 3 Dry air Pulse | 1.9645e-05 | 29.2614 | 1110.2469 | 0 | 0 | 0 | 0 | 0 | 499 | 495 | 0 | 24.4 | 2 | 26.7 | 20.2 | 26.7 | 4 | 0 | GAS FLOW | 780 | 755.2
6579 | 2020-03-09 15:15 | 5 | Yungyu | Step 3 Dry air Pulse | 3.9909e-05 | 162.5992 | 1111.144 | 0 | 0 | 0 | 0 | 0 | 499 | 495 | 0 | 24.5 | 4 | 26.6 | 20.2 | 26.7 | 4 | 0 | GAS FLOW | 780 | 755.2
6580 | 2020-03-09 15:15 | 5 | Yungyu | Step 3 Dry air Pulse | 1.9643e-05 | 29.2477 | 1112.04 | 0 | 0 | 0 | 0 | 0 | 499 | 494 | 0 | 24.5 | 2 | 26.6 | 20.2 | 26.7 | 4 | 0 | GAS FLOW | 780 | 755.2
6581 | 2020-03-09 15:15 | 5 | Yungyu | Step 3 Dry air Pulse | 3.9905e-05 | 162.5769 | 1112.9351 | 0 | 0 | 0 | 0 | 0 | 499 | 495 | 0 | 24.5 | 4 | 26.6 | 20.2 | 26.7 | 4 | 0 | GAS FLOW | 780 | 755.3
6582 | 2020-03-09 15:15 | 5 | Yungyu | Step 3 Dry air Pulse | 1.9641e-05 | 29.2346 | 1113.8311 | 0 | 0 | 0 | 0 | 0 | 499 | 495 | 0 | 24.5 | 2 | 26.6 | 20.2 | 26.7 | 4 | 0 | GAS FLOW | 780 | 755.3
6583 | 2020-03-09 15:15 | 5 | Yungyu | Step 3 Dry air Pulse | 3.9902e-05 | 162.5526 | 1114.728 | 0 | 0 | 0 | 0 | 0 | 499 | 494 | 0 | 24.4 | 4 | 26.6 | 20.2 | 26.7 | 4 | 0 | GAS FLOW | 780 | 755.3
6584 | 2020-03-09 15:15 | 5 | Yungyu | Step 3 Dry air Pulse | 1.964e-05 | 29.2282 | 1115.623 | 0 | 0 | 0 | 0 | 0 | 499 | 495 | 0 | 24.5 | 2 | 26.6 | 20.2 | 26.7 | 4 | 0 | GAS FLOW | 780 | 755.3
6585 | 2020-03-09 15:15 | 5 | Yungyu | Step 3 Dry air Pulse | 3.9898e-05 | 162.5303 | 1116.519 | 0 | 0 | 0 | 0 | 0 | 499 | 495 | 0 | 24.5 | 4 | 26.6 | 20.3 | 26.7 | 4 | 0 | GAS FLOW | 780 | 755.2
6586 | 2020-03-09 15:15 | 5 | Yungyu | Step 3 Dry air Pulse | 1.9637e-05 | 29.2113 | 1117.415 | 0 | 0 | 0 | 0 | 0 | 499 | 494 | 0 | 24.5 | 2 | 26.7 | 20.3 | 26.7 | 4 | 0 | GAS FLOW | 780 | 755.3
6587 | 2020-03-09 15:15 | 5 | Yungyu | Step 3 Dry air Pulse | 3.9894e-05 | 162.5021 | 1118.312 | 0 | 0 | 0 | 0 | 0 | 499 | 494 | 0 | 24.5 | 4 | 26.7 | 20.2 | 26.7 | 4 | 0 | GAS FLOW | 780 | 755.3
6588 | 2020-03-09 15:15 | 5 | Yungyu | Step 3 Dry air Pulse | 1.9636e-05 | 29.2031 | 1119.208 | 0 | 0 | 0 | 0 | 0 | 499 | 495 | 0 | 24.5 | 2 | 26.7 | 20.2 | 26.7 | 4 | 0 | GAS FLOW | 780 | 755.3
6589 | 2020-03-09 15:15 | 5 | Yungyu | Step 3 Dry air Pulse | 3.9889e-05 | 162.4685 | 1120.104 | 0 | 0 | 0 | 0 | 0 | 499 | 495 | 0 | 24.5 | 4 | 26.7 | 20.2 | 26.7 | 4 | 0 | GAS FLOW | 780 | 755.3
6590 | 2020-03-09 15:15 | 5 | Yungyu | Step 3 Dry air Pulse | 1.9634e-05 | 29.1917 | 1121 | 0 | 0 | 0 | 0 | 0 | 499 | 494 | 0 | 24.5 | 2 | 26.7 | 20.2 | 26.7 | 4 | 0 | GAS FLOW | 780 | 755.3
6591 | 2020-03-09 15:15 | 5 | Yungyu | Step 3 Dry air Pulse | 3.9886e-05 | 162.4489 | 1121.896 | 0 | 0 | 0 | 0 | 0 | 499 | 495 | 0 | 24.5 | 4 | 26.7 | 20.2 | 26.7 | 4 | 0 | GAS FLOW | 780 | 755.3
6592 | 2020-03-09 15:15 | 5 | Yungyu | Step 3 Dry air Pulse | 1.9632e-05 | 29.1769 | 1122.791 | 0 | 0 | 0 | 0 | 0 | 499 | 494 | 0 | 24.5 | 2 | 26.7 | 20.2 | 26.7 | 4 | 0 | GAS FLOW | 780 | 755.3
6593 | 2020-03-09 15:15 | 5 | Yungyu | Step 3 Dry air Pulse | 3.9883e-05 | 162.4306 | 1123.686 | 0 | 0 | 0 | 0 | 0 | 499 | 495 | 0 | 24.5 | 4 | 26.6 | 20.3 | 26.7 | 4 | 0 | GAS FLOW | 780 | 755.3
6594 | 2020-03-09 15:15 | 5 | Yungyu | Step 3 Dry air Pulse | 1.963e-05 | 29.1671 | 1124.582 | 0 | 0 | 0 | 0 | 0 | 499 | 496 | 0 | 24.5 | 2 | 26.6 | 20.3 | 26.7 | 4 | 0 | GAS FLOW | 780 | 755.3
6595 | 2020-03-09 15:15 | 5 | Yungyu | Step 3 Dry air Pulse | 3.9878e-05 | 162.3977 | 1125.479 | 0 | 0 | 0 | 0 | 0 | 499 | 496 | 0 | 24.5 | 4 | 26.6 | 20.2 | 26.7 | 4 | 0 | GAS FLOW | 780 | 755.3
6596 | 2020-03-09 15:15 | 5 | Yungyu | Step 3 Dry air Pulse | 1.9629e-05 | 29.1564 | 1126.374 | 0 | 0 | 0 | 0 | 0 | 499 | 495 | 0 | 24.5 | 2 | 26.6 | 20.2 | 26.7 | 4 | 0 | GAS FLOW | 780 | 755.2
6597 | 2020-03-09 15:15 | 5 | Yungyu | Step 3 Dry air Pulse | 3.9876e-05 | 162.3832 | 1127.27 | 0 | 0 | 0 | 0 | 0 | 499 | 495 | 0 | 24.5 | 4 | 26.7 | 20.2 | 26.7 | 4 | 0 | GAS FLOW | 780 | 755.2
6598 | 2020-03-09 15:15 | 5 | Yungyu | Step 3 Dry air Pulse | 1.9628e-05 | 29.15 | 1128.165 | 0 | 0 | 0 | 0 | 0 | 499 | 495 | 0 | 24.4 | 2 | 26.6 | 20.2 | 26.7 | 4 | 0 | GAS FLOW | 780 | 755.3
6599 | 2020-03-09 15:15 | 5 | Yungyu | Step 3 Dry air Pulse | 3.9872e-05 | 162.3573 | 1129.061 | 0 | 0 | 0 | 0 | 0 | 499 | 495 | 0 | 24.4 | 4 | 26.6 | 20.3 | 26.7 | 4 | 0 | GAS FLOW | 780 | 755.2
6600 | 2020-03-09 15:16 | 5 | Yungyu | Step 3 Dry air Pulse | 1.9625e-05 | 29.1345 | 1129.955 | 0 | 0 | 0 | 0 | 0 | 499 | 495 | 0 | 24.5 | 2 | 26.7 | 20.2 | 26.7 | 4 | 0 | GAS FLOW | 780 | 755.2
6601 | 2020-03-09 15:16 | 5 | Yungyu | Step 3 Dry air Pulse | 3.987e-05 | 162.3457 | 1130.8521 | 0 | 0 | 0 | 0 | 0 | 499 | 495 | 0 | 24.4 | 4 | 26.7 | 20.2 | 26.7 | 4 | 0 | GAS FLOW | 780 | 755.2
6602 | 2020-03-09 15:16 | 5 | Yungyu | Step 3 Dry air Pulse | 1.9624e-05 | 29.1269 | 1131.7469 | 0 | 0 | 0 | 0 | 0 | 499 | 495 | 0 | 24.5 | 2 | 26.7 | 20.2 | 26.7 | 4 | 0 | GAS FLOW | 780 | 755.2
6603 | 2020-03-09 15:16 | 5 | Yungyu | Step 3 Dry air Pulse | 3.9866e-05 | 162.317 | 1132.644 | 0 | 0 | 0 | 0 | 0 | 499 | 496 | 0 | 24.5 | 4 | 26.6 | 20.2 | 26.7 | 4 | 0 | GAS FLOW | 780 | 755.2
6604 | 2020-03-09 15:16 | 5 | Yungyu | Step 3 Dry air Pulse | 1.9622e-05 | 29.1137 | 1133.5389 | 0 | 0 | 0 | 0 | 0 | 499 | 495 | 0 | 24.5 | 2 | 26.6 | 20.3 | 26.7 | 4 | 0 | GAS FLOW | 780 | 755.1
6605 | 2020-03-09 15:16 | 5 | Yungyu | Step 3 Dry air Pulse | 3.9862e-05 | 162.2879 | 1134.436 | 0 | 0 | 0 | 0 | 0 | 499 | 495 | 0 | 24.5 | 4 | 26.6 | 20.2 | 26.7 | 4 | 0 | GAS FLOW | 780 | 755.2
6606 | 2020-03-09 15:16 | 5 | Yungyu | Step 3 Dry air Pulse | 1.9619e-05 | 29.0903 | 1135.3311 | 0 | 0 | 0 | 0 | 0 | 499 | 493 | 0 | 24.5 | 2 | 26.6 | 20.2 | 26.7 | 4 | 0 | GAS FLOW | 780 | 755.2
6607 | 2020-03-09 15:16 | 5 | Yungyu | Step 3 Dry air Pulse | 3.9859e-05 | 162.2721 | 1136.228 | 0 | 0 | 0 | 0 | 0 | 499 | 494 | 0 | 24.5 | 4 | 26.6 | 20.2 | 26.7 | 4 | 0 | GAS FLOW | 780 | 755.2
6608 | 2020-03-09 15:16 | 5 | Yungyu | Step 3 Dry air Pulse | 1.9618e-05 | 29.0836 | 1137.123 | 0 | 0 | 0 | 0 | 0 | 499 | 495 | 0 | 24.5 | 2 | 26.6 | 20.2 | 26.7 | 4 | 0 | GAS FLOW | 780 | 755.3
6609 | 2020-03-09 15:16 | 5 | Yungyu | Step 3 Dry air Pulse | 3.9855e-05 | 162.2469 | 1138.02 | 0 | 0 | 0 | 0 | 0 | 499 | 494 | 0 | 24.5 | 4 | 26.7 | 20.3 | 26.7 | 4 | 0 | GAS FLOW | 780 | 755.2
6610 | 2020-03-09 15:16 | 5 | Yungyu | Step 3 Dry air Pulse | 1.9617e-05 | 29.0803 | 1138.916 | 0 | 0 | 0 | 0 | 0 | 499 | 495 | 0 | 24.5 | 2 | 26.7 | 20.3 | 26.7 | 4 | 0 | GAS FLOW | 780 | 755.2
6611 | 2020-03-09 15:16 | 5 | Yungyu | Step 3 Dry air Pulse | 3.9852e-05 | 162.2224 | 1139.812 | 0 | 0 | 0 | 0 | 0 | 499 | 495 | 0 | 24.5 | 4 | 26.7 | 20.3 | 26.7 | 4 | 0 | GAS FLOW | 780 | 755.2
6612 | 2020-03-09 15:16 | 5 | Yungyu | Step 3 Dry air Pulse | 1.9616e-05 | 29.0723 | 1140.7061 | 0 | 0 | 0 | 0 | 0 | 499 | 494 | 0 | 24.5 | 2 | 26.7 | 20.3 | 26.7 | 4 | 0 | GAS FLOW | 780 | 755.2
6613 | 2020-03-09 15:16 | 5 | Yungyu | Step 3 Dry air Pulse | 3.985e-05 | 162.2149 | 1141.603 | 0 | 0 | 0 | 0 | 0 | 499 | 494 | 0 | 24.5 | 4 | 26.7 | 20.3 | 26.7 | 4 | 0 | GAS FLOW | 780 | 755.3
6614 | 2020-03-09 15:16 | 5 | Yungyu | Step 3 Dry air Pulse | 1.9613e-05 | 29.0508 | 1142.499 | 0 | 0 | 0 | 0 | 0 | 499 | 494 | 0 | 24.5 | 2 | 26.7 | 20.2 | 26.7 | 4 | 0 | GAS FLOW | 780 | 755.3
6615 | 2020-03-09 15:16 | 5 | Yungyu | Step 3 Dry air Pulse | 3.9844e-05 | 162.1712 | 1143.395 | 0 | 0 | 0 | 0 | 0 | 499 | 495 | 0 | 24.5 | 4 | 26.6 | 20.2 | 26.7 | 4 | 0 | GAS FLOW | 780 | 755.2
6616 | 2020-03-09 15:16 | 5 | Yungyu | Step 3 Dry air Pulse | 1.9611e-05 | 29.0409 | 1144.291 | 0 | 0 | 0 | 0 | 0 | 499 | 495 | 0 | 24.5 | 2 | 26.6 | 20.3 | 26.7 | 4 | 0 | GAS FLOW | 780 | 755.2
6617 | 2020-03-09 15:16 | 5 | Yungyu | Step 3 Dry air Pulse | 3.9843e-05 | 162.1671 | 1145.188 | 0 | 0 | 0 | 0 | 0 | 499 | 494 | 0 | 24.5 | 4 | 26.6 | 20.2 | 26.7 | 4 | 0 | GAS FLOW | 780 | 755.3
6618 | 2020-03-09 15:16 | 5 | Yungyu | Step 3 Dry air Pulse | 1.9611e-05 | 29.0378 | 1146.083 | 0 | 0 | 0 | 0 | 0 | 499 | 495 | 0 | 24.5 | 2 | 26.6 | 20.2 | 26.7 | 4 | 0 | GAS FLOW | 780 | 755.3
6619 | 2020-03-09 15:16 | 5 | Yungyu | Step 3 Dry air Pulse | 3.9838e-05 | 162.1325 | 1146.979 | 0 | 0 | 0 | 0 | 0 | 499 | 495 | 0 | 24.5 | 4 | 26.7 | 20.2 | 26.7 | 4 | 0 | GAS FLOW | 780 | 755.2
6620 | 2020-03-09 15:16 | 5 | Yungyu | Step 3 Dry air Pulse | 1.9607e-05 | 29.0156 | 1147.875 | 0 | 0 | 0 | 0 | 0 | 499 | 495 | 0 | 24.4 | 2 | 26.6 | 20.2 | 26.7 | 4 | 0 | GAS FLOW | 780 | 755.3
6621 | 2020-03-09 15:16 | 5 | Yungyu | Step 3 Dry air Pulse | 3.9835e-05 | 162.1122 | 1148.771 | 0 | 0 | 0 | 0 | 0 | 499 | 496 | 0 | 24.5 | 4 | 26.6 | 20.3 | 26.7 | 4 | 0 | GAS FLOW | 780 | 755.2
6622 | 2020-03-09 15:16 | 5 | Yungyu | Step 3 Dry air Pulse | 1.9607e-05 | 29.0124 | 1149.667 | 0 | 0 | 0 | 0 | 0 | 499 | 496 | 0 | 24.5 | 2 | 26.7 | 20.2 | 26.7 | 4 | 0 | GAS FLOW | 780 | 755.2
6623 | 2020-03-09 15:16 | 5 | Yungyu | Step 3 Dry air Pulse | 3.9833e-05 | 162.0998 | 1150.563 | 0 | 0 | 0 | 0 | 0 | 499 | 496 | 0 | 24.5 | 4 | 26.7 | 20.2 | 26.7 | 4 | 0 | GAS FLOW | 780 | 755.2
6624 | 2020-03-09 15:16 | 5 | Yungyu | Step 3 Dry air Pulse | 1.9604e-05 | 28.996 | 1151.459 | 0 | 0 | 0 | 0 | 0 | 499 | 495 | 0 | 24.5 | 2 | 26.6 | 20.2 | 26.7 | 4 | 0 | GAS FLOW | 780 | 755.1
6625 | 2020-03-09 15:16 | 5 | Yungyu | Step 3 Dry air Pulse | 3.9829e-05 | 162.0758 | 1152.354 | 0 | 0 | 0 | 0 | 0 | 499 | 495 | 0 | 24.5 | 4 | 26.6 | 20.2 | 26.7 | 4 | 0 | GAS FLOW | 780 | 755.2
6626 | 2020-03-09 15:16 | 5 | Yungyu | Step 3 Dry air Pulse | 1.9604e-05 | 28.9947 | 1153.251 | 0 | 0 | 0 | 0 | 0 | 499 | 495 | 0 | 24.5 | 2 | 26.7 | 20.2 | 26.7 | 4 | 0 | GAS FLOW | 780 | 755.2
6627 | 2020-03-09 15:16 | 5 | Yungyu | Step 3 Dry air Pulse | 3.9827e-05 | 162.0577 | 1154.147 | 0 | 0 | 0 | 0 | 0 | 499 | 494 | 0 | 24.5 | 4 | 26.6 | 20.2 | 26.7 | 4 | 0 | GAS FLOW | 780 | 755.2
6628 | 2020-03-09 15:16 | 5 | Yungyu | Step 3 Dry air Pulse | 1.9602e-05 | 28.9791 | 1155.043 | 0 | 0 | 0 | 0 | 0 | 499 | 494 | 0 | 24.5 | 2 | 26.6 | 20.2 | 26.7 | 4 | 0 | GAS FLOW | 780 | 755.2
6629 | 2020-03-09 15:16 | 5 | Yungyu | Step 3 Dry air Pulse | 3.9821e-05 | 162.0208 | 1155.939 | 0 | 0 | 0 | 0 | 0 | 499 | 495 | 0 | 24.5 | 4 | 26.6 | 20.3 | 26.7 | 4 | 0 | GAS FLOW | 780 | 755.3
6630 | 2020-03-09 15:16 | 5 | Yungyu | Step 3 Dry air Pulse | 1.9599e-05 | 28.9603 | 1156.835 | 0 | 0 | 0 | 0 | 0 | 499 | 495 | 0 | 24.5 | 2 | 26.6 | 20.3 | 26.7 | 4 | 0 | GAS FLOW | 780 | 755.2
6631 | 2020-03-09 15:16 | 5 | Yungyu | Step 3 Dry air Pulse | 3.9817e-05 | 161.9982 | 1157.729 | 0 | 0 | 0 | 0 | 0 | 499 | 494 | 0 | 24.5 | 4 | 26.7 | 20.3 | 26.7 | 4 | 0 | GAS FLOW | 780 | 755.2
6632 | 2020-03-09 15:16 | 5 | Yungyu | Step 3 Dry air Pulse | 1.9598e-05 | 28.9545 | 1158.626 | 0 | 0 | 0 | 0 | 0 | 499 | 494 | 0 | 24.5 | 2 | 26.7 | 20.3 | 26.7 | 4 | 0 | GAS FLOW | 780 | 755.2
6633 | 2020-03-09 15:16 | 5 | Yungyu | Step 3 Dry air Pulse | 3.9816e-05 | 161.9884 | 1159.522 | 0 | 0 | 0 | 0 | 0 | 499 | 494 | 0 | 24.5 | 4 | 26.7 | 20.2 | 26.7 | 4 | 0 | GAS FLOW | 780 | 755.2
6634 | 2020-03-09 15:16 | 5 | Yungyu | Step 3 Dry air Pulse | 1.9597e-05 | 28.9495 | 1160.418 | 0 | 0 | 0 | 0 | 0 | 499 | 495 | 0 | 24.5 | 2 | 26.6 | 20.3 | 26.7 | 4 | 0 | GAS FLOW | 780 | 755.3
6635 | 2020-03-09 15:16 | 5 | Yungyu | Step 3 Dry air Pulse | 3.9813e-05 | 161.967 | 1161.313 | 0 | 0 | 0 | 0 | 0 | 499 | 495 | 0 | 24.5 | 4 | 26.6 | 20.3 | 26.7 | 4 | 0 | GAS FLOW | 780 | 755.3
6636 | 2020-03-09 15:16 | 5 | Yungyu | Step 3 Dry air Pulse | 1.9595e-05 | 28.9325 | 1162.21 | 0 | 0 | 0 | 0 | 0 | 499 | 494 | 0 | 24.5 | 2 | 26.6 | 20.2 | 26.7 | 4 | 0 | GAS FLOW | 780 | 755.2
6637 | 2020-03-09 15:16 | 5 | Yungyu | Step 3 Dry air Pulse | 3.9811e-05 | 161.9554 | 1163.106 | 0 | 0 | 0 | 0 | 0 | 499 | 495 | 0 | 24.5 | 4 | 26.6 | 20.2 | 26.7 | 4 | 0 | GAS FLOW | 780 | 755.3
6638 | 2020-03-09 15:16 | 5 | Yungyu | Step 3 Dry air Pulse | 1.9595e-05 | 28.9353 | 1164.0031 | 0 | 0 | 0 | 0 | 0 | 499 | 495 | 0 | 24.5 | 2 | 26.6 | 20.2 | 26.7 | 4 | 0 | GAS FLOW | 780 | 755.3
6639 | 2020-03-09 15:16 | 5 | Yungyu | Step 3 Dry air Pulse | 3.9807e-05 | 161.9299 | 1164.8979 | 0 | 0 | 0 | 0 | 0 | 499 | 494 | 0 | 24.5 | 4 | 26.7 | 20.2 | 26.7 | 4 | 0 | GAS FLOW | 780 | 755.3
6640 | 2020-03-09 15:16 | 5 | Yungyu | Step 3 Dry air Pulse | 1.9591e-05 | 28.9067 | 1165.7939 | 0 | 0 | 0 | 0 | 0 | 499 | 495 | 0 | 24.5 | 2 | 26.7 | 20.2 | 26.7 | 4 | 0 | GAS FLOW | 780 | 755.2
6641 | 2020-03-09 15:16 | 5 | Yungyu | Step 3 Dry air Pulse | 3.9804e-05 | 161.9121 | 1166.688 | 0 | 0 | 0 | 0 | 0 | 499 | 496 | 0 | 24.5 | 4 | 26.7 | 20.2 | 26.7 | 4 | 0 | GAS FLOW | 780 | 755.3
6642 | 2020-03-09 15:16 | 5 | Yungyu | Step 3 Dry air Pulse | 1.9591e-05 | 28.9097 | 1167.585 | 0 | 0 | 0 | 0 | 0 | 499 | 495 | 0 | 24.5 | 2 | 26.7 | 20.2 | 26.7 | 4 | 0 | GAS FLOW | 780 | 755.2
6643 | 2020-03-09 15:16 | 5 | Yungyu | Step 3 Dry air Pulse | 3.9802e-05 | 161.8961 | 1168.481 | 0 | 0 | 0 | 0 | 0 | 499 | 495 | 0 | 24.5 | 4 | 26.7 | 20.3 | 26.7 | 4 | 0 | GAS FLOW | 780 | 755.2
6644 | 2020-03-09 15:16 | 5 | Yungyu | Step 3 Dry air Pulse | 1.959e-05 | 28.8991 | 1169.377 | 0 | 0 | 0 | 0 | 0 | 499 | 496 | 0 | 24.5 | 2 | 26.6 | 20.3 | 26.7 | 4 | 0 | GAS FLOW | 780 | 755.2
6645 | 2020-03-09 15:16 | 5 | Yungyu | Step 3 Dry air Pulse | 3.9798e-05 | 161.8697 | 1170.2729 | 0 | 0 | 0 | 0 | 0 | 499 | 496 | 0 | 24.5 | 4 | 26.6 | 20.3 | 26.7 | 4 | 0 | GAS FLOW | 780 | 755.2
6646 | 2020-03-09 15:16 | 5 | Yungyu | Step 3 Dry air Pulse | 1.9588e-05 | 28.8887 | 1171.17 | 0 | 0 | 0 | 0 | 0 | 499 | 496 | 0 | 24.5 | 2 | 26.6 | 20.2 | 26.7 | 4 | 0 | GAS FLOW | 780 | 755.1
6647 | 2020-03-09 15:16 | 5 | Yungyu | Step 3 Dry air Pulse | 3.9794e-05 | 161.8438 | 1172.0649 | 0 | 0 | 0 | 0 | 0 | 499 | 495 | 0 | 24.5 | 4 | 26.6 | 20.2 | 26.7 | 4 | 0 | GAS FLOW | 780 | 755.2
6648 | 2020-03-09 15:16 | 5 | Yungyu | Step 3 Dry air Pulse | 1.9586e-05 | 28.8741 | 1172.9611 | 0 | 0 | 0 | 0 | 0 | 499 | 494 | 0 | 24.5 | 2 | 26.6 | 20.2 | 26.7 | 4 | 0 | GAS FLOW | 780 | 755.2
6649 | 2020-03-09 15:16 | 5 | Yungyu | Step 3 Dry air Pulse | 3.9791e-05 | 161.8221 | 1173.858 | 0 | 0 | 0 | 0 | 0 | 499 | 495 | 0 | 24.5 | 4 | 26.6 | 20.2 | 26.7 | 4 | 0 | GAS FLOW | 780 | 755.2
6650 | 2020-03-09 15:16 | 5 | Yungyu | Step 3 Dry air Pulse | 1.9584e-05 | 28.8608 | 1174.754 | 0 | 0 | 0 | 0 | 0 | 499 | 494 | 0 | 24.5 | 2 | 26.7 | 20.2 | 26.7 | 4 | 0 | GAS FLOW | 780 | 755.2
6651 | 2020-03-09 15:16 | 5 | Yungyu | Step 3 Dry air Pulse | 3.9788e-05 | 161.805 | 1175.65 | 0 | 0 | 0 | 0 | 0 | 499 | 493 | 0 | 24.5 | 4 | 26.7 | 20.2 | 26.7 | 4 | 0 | GAS FLOW | 780 | 755.2
6652 | 2020-03-09 15:16 | 5 | Yungyu | Step 3 Dry air Pulse | 1.9583e-05 | 28.8557 | 1176.545 | 0 | 0 | 0 | 0 | 0 | 499 | 494 | 0 | 24.5 | 2 | 26.7 | 20.2 | 26.7 | 4 | 0 | GAS FLOW | 780 | 755.3
6653 | 2020-03-09 15:16 | 5 | Yungyu | Step 3 Dry air Pulse | 3.9784e-05 | 161.78 | 1177.441 | 0 | 0 | 0 | 0 | 0 | 499 | 495 | 0 | 24.5 | 4 | 26.7 | 20.2 | 26.7 | 4 | 0 | GAS FLOW | 780 | 755.2
6654 | 2020-03-09 15:16 | 5 | Yungyu | Step 3 Dry air Pulse | 1.9582e-05 | 28.8489 | 1178.337 | 0 | 0 | 0 | 0 | 0 | 499 | 494 | 0 | 24.5 | 2 | 26.7 | 20.2 | 26.7 | 4 | 0 | GAS FLOW | 780 | 755.3
6655 | 2020-03-09 15:16 | 5 | Yungyu | Step 3 Dry air Pulse | 3.9783e-05 | 161.7705 | 1179.233 | 0 | 0 | 0 | 0 | 0 | 499 | 494 | 0 | 24.5 | 4 | 26.6 | 20.2 | 26.7 | 4 | 0 | GAS FLOW | 780 | 755.2
6656 | 2020-03-09 15:16 | 5 | Yungyu | Step 3 Dry air Pulse | 1.9582e-05 | 28.8485 | 1180.129 | 0 | 0 | 0 | 0 | 0 | 499 | 495 | 0 | 24.5 | 2 | 26.6 | 20.2 | 26.7 | 4 | 0 | GAS FLOW | 780 | 755.3
6657 | 2020-03-09 15:16 | 5 | Yungyu | Step 3 Dry air Pulse | 3.978e-05 | 161.7496 | 1181.025 | 0 | 0 | 0 | 0 | 0 | 499 | 495 | 0 | 24.5 | 4 | 26.6 | 20.2 | 26.7 | 4 | 0 | GAS FLOW | 780 | 755.2
6658 | 2020-03-09 15:16 | 5 | Yungyu | Step 3 Dry air Pulse | 1.958e-05 | 28.835 | 1181.921 | 0 | 0 | 0 | 0 | 0 | 499 | 495 | 0 | 24.5 | 2 | 26.6 | 20.2 | 26.7 | 4 | 0 | GAS FLOW | 780 | 755.3
6659 | 2020-03-09 15:16 | 5 | Yungyu | Step 3 Dry air Pulse | 3.9777e-05 | 161.732 | 1182.817 | 0 | 0 | 0 | 0 | 0 | 499 | 494 | 0 | 24.5 | 4 | 26.6 | 20.2 | 26.7 | 4 | 0 | GAS FLOW | 780 | 755.2
6660 | 2020-03-09 15:16 | 5 | Yungyu | Step 3 Dry air Pulse | 1.9577e-05 | 28.8154 | 1183.713 | 0 | 0 | 0 | 0 | 0 | 499 | 495 | 0 | 24.5 | 2 | 26.7 | 20.2 | 26.7 | 4 | 0 | GAS FLOW | 780 | 755.2
6661 | 2020-03-09 15:16 | 5 | Yungyu | Step 3 Dry air Pulse | 3.9772e-05 | 161.6991 | 1184.608 | 0 | 0 | 0 | 0 | 0 | 499 | 495 | 0 | 24.5 | 4 | 26.7 | 20.2 | 26.7 | 4 | 0 | GAS FLOW | 780 | 755.2
6662 | 2020-03-09 15:16 | 5 | Yungyu | Step 3 Dry air Pulse | 1.9576e-05 | 28.8114 | 1185.5031 | 0 | 0 | 0 | 0 | 0 | 499 | 495 | 0 | 24.5 | 2 | 26.7 | 20.3 | 26.7 | 4 | 0 | GAS FLOW | 780 | 755.3
6663 | 2020-03-09 15:16 | 5 | Yungyu | Step 3 Dry air Pulse | 3.977e-05 | 161.6874 | 1186.399 | 0 | 0 | 0 | 0 | 0 | 499 | 495 | 0 | 24.5 | 4 | 26.7 | 20.3 | 26.7 | 4 | 0 | GAS FLOW | 780 | 755.2
6664 | 2020-03-09 15:16 | 5 | Yungyu | Step 3 Dry air Pulse | 1.9575e-05 | 28.8014 | 1187.296 | 0 | 0 | 0 | 0 | 0 | 499 | 496 | 0 | 24.5 | 2 | 26.7 | 20.2 | 26.7 | 4 | 0 | GAS FLOW | 780 | 755.3
6665 | 2020-03-09 15:16 | 5 | Yungyu | Step 3 Dry air Pulse | 3.9766e-05 | 161.6603 | 1188.191 | 0 | 0 | 0 | 0 | 0 | 499 | 495 | 0 | 24.5 | 4 | 26.6 | 20.3 | 26.7 | 4 | 0 | GAS FLOW | 780 | 755.3
6666 | 2020-03-09 15:16 | 5 | Yungyu | Step 3 Dry air Pulse | 1.9574e-05 | 28.7944 | 1189.088 | 0 | 0 | 0 | 0 | 0 | 499 | 495 | 0 | 24.5 | 2 | 26.6 | 20.3 | 26.7 | 4 | 0 | GAS FLOW | 780 | 755.2
6667 | 2020-03-09 15:16 | 5 | Yungyu | Step 3 Dry air Pulse | 3.9762e-05 | 161.6333 | 1189.984 | 0 | 0 | 0 | 0 | 0 | 499 | 495 | 0 | 24.5 | 4 | 26.7 | 20.2 | 26.7 | 4 | 0 | GAS FLOW | 780 | 755.2
6668 | 2020-03-09 15:17 | 5 | Yungyu | Step 3 Dry air Pulse | 1.9572e-05 | 28.7804 | 1190.881 | 0 | 0 | 0 | 0 | 0 | 499 | 495 | 0 | 24.5 | 2 | 26.6 | 20.2 | 26.7 | 4 | 0 | GAS FLOW | 780 | 755.2
6669 | 2020-03-09 15:17 | 5 | Yungyu | Step 3 Dry air Pulse | 3.976e-05 | 161.6171 | 1191.776 | 0 | 0 | 0 | 0 | 0 | 499 | 496 | 0 | 24.5 | 4 | 26.6 | 20.3 | 26.7 | 4 | 0 | GAS FLOW | 780 | 755.2
6670 | 2020-03-09 15:17 | 5 | Yungyu | Step 3 Dry air Pulse | 1.957e-05 | 28.7672 | 1192.672 | 0 | 0 | 0 | 0 | 0 | 499 | 495 | 0 | 24.5 | 2 | 26.6 | 20.2 | 26.7 | 4 | 0 | GAS FLOW | 780 | 755.2
6671 | 2020-03-09 15:17 | 5 | Yungyu | Step 3 Dry air Pulse | 3.9758e-05 | 161.6045 | 1193.568 | 0 | 0 | 0 | 0 | 0 | 499 | 495 | 0 | 24.5 | 4 | 26.6 | 20.2 | 26.7 | 4 | 0 | GAS FLOW | 780 | 755.1
6672 | 2020-03-09 15:17 | 5 | Yungyu | Step 4 Dry air | 3.9766e-05 | 161.6615 | 1194.358 | 0 | 0 | 0 | 0 | 0 | 498 | 495 | 0 | 24.5 | 4 | 26.7 | 20.2 | 26.7 | 4 | 0 | GAS FLOW | 780 | 755.2
6673 | 2020-03-09 15:17 | 5 | Yungyu | Step 4 Dry air | 3.9768e-05 | 161.6714 | 1195.254 | 0 | 0 | 0 | 0 | 0 | 499 | 494 | 0 | 24.5 | 4 | 26.7 | 20.2 | 26.7 | 4 | 0 | GAS FLOW | 780 | 755.2
6674 | 2020-03-09 15:17 | 5 | Yungyu | Step 4 Dry air | 3.9766e-05 | 161.6594 | 1196.149 | 0 | 0 | 0 | 0 | 0 | 499 | 494 | 0 | 24.5 | 4 | 26.7 | 20.3 | 26.7 | 4 | 0 | GAS FLOW | 780 | 755.2
6675 | 2020-03-09 15:17 | 5 | Yungyu | Step 4 Dry air | 3.9762e-05 | 161.6308 | 1197.046 | 0 | 0 | 0 | 0 | 0 | 499 | 495 | 0 | 24.5 | 4 | 26.6 | 20.3 | 26.7 | 4 | 0 | GAS FLOW | 780 | 755.2
6676 | 2020-03-09 15:17 | 5 | Yungyu | Step 4 Dry air | 3.9761e-05 | 161.6241 | 1197.9399 | 0 | 0 | 0 | 0 | 0 | 499 | 495 | 0 | 24.5 | 4 | 26.6 | 20.3 | 26.7 | 4 | 0 | GAS FLOW | 780 | 755.1
6677 | 2020-03-09 15:17 | 5 | Yungyu | Step 4 Dry air | 3.976e-05 | 161.6177 | 1198.845 | 0 | 0 | 0 | 0 | 0 | 499 | 494 | 0 | 24.5 | 4 | 26.6 | 20.2 | 26.7 | 4 | 0 | GAS FLOW | 780 | 755.2
6678 | 2020-03-09 15:17 | 5 | Yungyu | Step 4 Dry air | 3.9758e-05 | 161.6094 | 1199.73 | 0 | 0 | 0 | 0 | 0 | 499 | 494 | 0 | 24.5 | 4 | 26.6 | 20.2 | 26.7 | 4 | 0 | GAS FLOW | 780 | 755.2
6679 | 2020-03-09 15:17 | 5 | Yungyu | Step 4 Dry air | 3.9756e-05 | 161.5961 | 1200.626 | 0 | 0 | 0 | 0 | 0 | 499 | 494 | 0 | 24.5 | 4 | 26.7 | 20.2 | 26.7 | 4 | 0 | GAS FLOW | 780 | 755.3
6680 | 2020-03-09 15:17 | 5 | Yungyu | Step 4 Dry air | 3.9757e-05 | 161.5991 | 1201.521 | 0 | 0 | 0 | 0 | 0 | 499 | 495 | 0 | 24.5 | 4 | 26.7 | 20.2 | 26.7 | 4 | 0 | GAS FLOW | 780 | 755.3
6681 | 2020-03-09 15:17 | 5 | Yungyu | Step 4 Dry air | 3.9756e-05 | 161.5932 | 1202.417 | 0 | 0 | 0 | 0 | 0 | 499 | 494 | 0 | 24.5 | 4 | 26.7 | 20.2 | 26.7 | 4 | 0 | GAS FLOW | 780 | 755.2
6682 | 2020-03-09 15:17 | 5 | Yungyu | Step 4 Dry air | 3.9754e-05 | 161.5832 | 1203.313 | 0 | 0 | 0 | 0 | 0 | 499 | 494 | 0 | 24.5 | 4 | 26.7 | 20.3 | 26.7 | 4 | 0 | GAS FLOW | 780 | 755.2
6683 | 2020-03-09 15:17 | 5 | Yungyu | Step 4 Dry air | 3.9755e-05 | 161.5842 | 1204.21 | 0 | 0 | 0 | 0 | 0 | 499 | 495 | 0 | 24.5 | 4 | 26.7 | 20.3 | 26.7 | 4 | 0 | GAS FLOW | 780 | 755.3
6684 | 2020-03-09 15:17 | 5 | Yungyu | Step 4 Dry air | 3.9754e-05 | 161.5781 | 1205.104 | 0 | 0 | 0 | 0 | 0 | 499 | 495 | 0 | 24.5 | 4 | 26.7 | 20.3 | 26.7 | 4 | 0 | GAS FLOW | 780 | 755.3
6685 | 2020-03-09 15:17 | 5 | Yungyu | Step 4 Dry air | 3.9751e-05 | 161.5614 | 1206 | 0 | 0 | 0 | 0 | 0 | 499 | 495 | 0 | 24.5 | 4 | 26.7 | 20.3 | 26.7 | 4 | 0 | GAS FLOW | 780 | 755.3
6686 | 2020-03-09 15:17 | 5 | Yungyu | Step 4 Dry air | 3.9751e-05 | 161.5625 | 1206.896 | 0 | 0 | 0 | 0 | 0 | 499 | 494 | 0 | 24.5 | 4 | 26.6 | 20.2 | 26.7 | 4 | 0 | GAS FLOW | 780 | 755.3
6687 | 2020-03-09 15:17 | 5 | Yungyu | Step 4 Dry air | 3.9751e-05 | 161.5587 | 1207.792 | 0 | 0 | 0 | 0 | 0 | 499 | 494 | 0 | 24.5 | 4 | 26.6 | 20.2 | 26.7 | 4 | 0 | GAS FLOW | 780 | 755.2
6688 | 2020-03-09 15:17 | 5 | Yungyu | Step 4 Dry air | 3.975e-05 | 161.5519 | 1208.688 | 0 | 0 | 0 | 0 | 0 | 499 | 495 | 0 | 24.5 | 4 | 26.6 | 20.3 | 26.7 | 4 | 0 | GAS FLOW | 780 | 755.3
6689 | 2020-03-09 15:17 | 5 | Yungyu | Step 4 Dry air | 3.9748e-05 | 161.5406 | 1209.584 | 0 | 0 | 0 | 0 | 0 | 499 | 496 | 0 | 24.5 | 4 | 26.6 | 20.3 | 26.7 | 4 | 0 | GAS FLOW | 780 | 755.3
6690 | 2020-03-09 15:17 | 5 | Yungyu | Step 4 Dry air | 3.9747e-05 | 161.5344 | 1210.479 | 0 | 0 | 0 | 0 | 0 | 499 | 495 | 0 | 24.5 | 4 | 26.6 | 20.3 | 26.7 | 4 | 0 | GAS FLOW | 780 | 755.2
6691 | 2020-03-09 15:17 | 5 | Yungyu | Step 4 Dry air | 3.9746e-05 | 161.5279 | 1211.376 | 0 | 0 | 0 | 0 | 0 | 499 | 495 | 0 | 24.5 | 4 | 26.7 | 20.3 | 26.7 | 4 | 0 | GAS FLOW | 780 | 755.2
6692 | 2020-03-09 15:17 | 5 | Yungyu | Step 4 Dry air | 3.9744e-05 | 161.5122 | 1212.271 | 0 | 0 | 0 | 0 | 0 | 499 | 495 | 0 | 24.5 | 4 | 26.7 | 20.3 | 26.7 | 4 | 0 | GAS FLOW | 780 | 755.2
6693 | 2020-03-09 15:17 | 5 | Yungyu | Step 4 Dry air | 3.9742e-05 | 161.5025 | 1213.168 | 0 | 0 | 0 | 0 | 0 | 499 | 496 | 0 | 24.5 | 4 | 26.7 | 20.2 | 26.7 | 4 | 0 | GAS FLOW | 780 | 755.1
6694 | 2020-03-09 15:17 | 5 | Yungyu | Step 4 Dry air | 3.9742e-05 | 161.5025 | 1214.064 | 0 | 0 | 0 | 0 | 0 | 499 | 495 | 0 | 24.5 | 4 | 26.7 | 20.3 | 26.7 | 4 | 0 | GAS FLOW | 780 | 755.2
6695 | 2020-03-09 15:17 | 5 | Yungyu | Step 4 Dry air | 3.974e-05 | 161.4861 | 1214.96 | 0 | 0 | 0 | 0 | 0 | 499 | 496 | 0 | 24.5 | 4 | 26.7 | 20.3 | 26.7 | 4 | 0 | GAS FLOW | 780 | 755.1
6696 | 2020-03-09 15:17 | 5 | Yungyu | Step 4 Dry air | 3.9738e-05 | 161.4728 | 1215.856 | 0 | 0 | 0 | 0 | 0 | 499 | 495 | 0 | 24.5 | 4 | 26.7 | 20.2 | 26.7 | 4 | 0 | GAS FLOW | 780 | 755.1
6697 | 2020-03-09 15:17 | 5 | Yungyu | Step 4 Dry air | 3.9738e-05 | 161.4733 | 1216.752 | 0 | 0 | 0 | 0 | 0 | 499 | 494 | 0 | 24.5 | 4 | 26.7 | 20.2 | 26.7 | 4 | 0 | GAS FLOW | 780 | 755.1
6698 | 2020-03-09 15:17 | 5 | Yungyu | Step 4 Dry air | 3.9737e-05 | 161.4699 | 1217.647 | 0 | 0 | 0 | 0 | 0 | 499 | 494 | 0 | 24.4 | 4 | 26.6 | 20.3 | 26.7 | 4 | 0 | GAS FLOW | 780 | 755.1
6699 | 2020-03-09 15:17 | 5 | Yungyu | Step 4 Dry air | 3.9735e-05 | 161.4552 | 1218.5439 | 0 | 0 | 0 | 0 | 0 | 499 | 494 | 0 | 24.5 | 4 | 26.6 | 20.3 | 26.7 | 4 | 0 | GAS FLOW | 780 | 755.2
6700 | 2020-03-09 15:17 | 5 | Yungyu | Step 4 Dry air | 3.9733e-05 | 161.4395 | 1219.439 | 0 | 0 | 0 | 0 | 0 | 499 | 493 | 0 | 24.5 | 4 | 26.6 | 20.3 | 26.7 | 4 | 0 | GAS FLOW | 780 | 755.2
6701 | 2020-03-09 15:17 | 5 | Yungyu | Step 4 Dry air | 3.973e-05 | 161.4248 | 1220.3361 | 0 | 0 | 0 | 0 | 0 | 499 | 494 | 0 | 24.5 | 4 | 26.7 | 20.3 | 26.7 | 4 | 0 | GAS FLOW | 780 | 755.2
6702 | 2020-03-09 15:17 | 5 | Yungyu | Step 4 Dry air | 3.9728e-05 | 161.4103 | 1221.2321 | 0 | 0 | 0 | 0 | 0 | 499 | 495 | 0 | 24.5 | 4 | 26.7 | 20.3 | 26.7 | 4 | 0 | GAS FLOW | 780 | 755.1
6703 | 2020-03-09 15:17 | 5 | Yungyu | Step 4 Dry air | 3.9728e-05 | 161.4118 | 1222.1379 | 0 | 0 | 0 | 0 | 0 | 499 | 494 | 0 | 24.5 | 4 | 26.7 | 20.3 | 26.7 | 4 | 0 | GAS FLOW | 780 | 755.2
6704 | 2020-03-09 15:17 | 5 | Yungyu | Step 4 Dry air | 3.9727e-05 | 161.4046 | 1223.024 | 0 | 0 | 0 | 0 | 0 | 499 | 494 | 0 | 24.5 | 4 | 26.7 | 20.3 | 26.7 | 4 | 0 | GAS FLOW | 780 | 755.2
6705 | 2020-03-09 15:17 | 5 | Yungyu | Step 4 Dry air | 3.9726e-05 | 161.3938 | 1223.9189 | 0 | 0 | 0 | 0 | 0 | 499 | 494 | 0 | 24.5 | 4 | 26.7 | 20.3 | 26.7 | 4 | 0 | GAS FLOW | 780 | 755.2
6706 | 2020-03-09 15:17 | 5 | Yungyu | Step 4 Dry air | 3.9723e-05 | 161.3772 | 1224.814 | 0 | 0 | 0 | 0 | 0 | 499 | 494 | 0 | 24.5 | 4 | 26.6 | 20.3 | 26.7 | 4 | 0 | GAS FLOW | 780 | 755.3
6707 | 2020-03-09 15:17 | 5 | Yungyu | Step 4 Dry air | 3.9723e-05 | 161.3747 | 1225.71 | 0 | 0 | 0 | 0 | 0 | 499 | 494 | 0 | 24.5 | 4 | 26.6 | 20.3 | 26.7 | 4 | 0 | GAS FLOW | 780 | 755.2
6708 | 2020-03-09 15:17 | 5 | Yungyu | Step 4 Dry air | 3.9721e-05 | 161.3665 | 1226.605 | 0 | 0 | 0 | 0 | 0 | 499 | 495 | 0 | 24.5 | 4 | 26.7 | 20.3 | 26.7 | 4 | 0 | GAS FLOW | 780 | 755.3
6709 | 2020-03-09 15:17 | 5 | Yungyu | Step 4 Dry air | 3.9721e-05 | 161.3664 | 1227.502 | 0 | 0 | 0 | 0 | 0 | 499 | 494 | 0 | 24.5 | 4 | 26.7 | 20.3 | 26.7 | 4 | 0 | GAS FLOW | 780 | 755.2
6710 | 2020-03-09 15:17 | 5 | Yungyu | Step 4 Dry air | 3.9721e-05 | 161.3622 | 1228.397 | 0 | 0 | 0 | 0 | 0 | 499 | 495 | 0 | 24.5 | 4 | 26.7 | 20.3 | 26.7 | 4 | 0 | GAS FLOW | 780 | 755.3
6711 | 2020-03-09 15:17 | 5 | Yungyu | Step 4 Dry air | 3.9719e-05 | 161.3528 | 1229.293 | 0 | 0 | 0 | 0 | 0 | 499 | 495 | 0 | 24.5 | 4 | 26.7 | 20.3 | 26.7 | 4 | 0 | GAS FLOW | 780 | 755.3
6712 | 2020-03-09 15:17 | 5 | Yungyu | Step 4 Dry air | 3.9719e-05 | 161.3512 | 1230.188 | 0 | 0 | 0 | 0 | 0 | 499 | 496 | 0 | 24.5 | 4 | 26.7 | 20.3 | 26.7 | 4 | 0 | GAS FLOW | 780 | 755.3
6713 | 2020-03-09 15:17 | 5 | Yungyu | Step 4 Dry air | 3.9717e-05 | 161.3358 | 1231.085 | 0 | 0 | 0 | 0 | 0 | 499 | 495 | 0 | 24.5 | 4 | 26.7 | 20.3 | 26.8 | 4 | 0 | GAS FLOW | 780 | 755.3
6714 | 2020-03-09 15:17 | 5 | Yungyu | Step 4 Dry air | 3.9717e-05 | 161.3343 | 1231.981 | 0 | 0 | 0 | 0 | 0 | 499 | 495 | 0 | 24.5 | 4 | 26.7 | 20.3 | 26.8 | 4 | 0 | GAS FLOW | 780 | 755.2
6715 | 2020-03-09 15:17 | 5 | Yungyu | Step 4 Dry air | 3.9715e-05 | 161.3207 | 1232.877 | 0 | 0 | 0 | 0 | 0 | 499 | 495 | 0 | 24.5 | 4 | 26.7 | 20.3 | 26.7 | 4 | 0 | GAS FLOW | 780 | 755.2
6716 | 2020-03-09 15:17 | 5 | Yungyu | Step 4 Dry air | 3.9714e-05 | 161.3174 | 1233.7729 | 0 | 0 | 0 | 0 | 0 | 499 | 496 | 0 | 24.5 | 4 | 26.6 | 20.3 | 26.7 | 4 | 0 | GAS FLOW | 780 | 755.2
6717 | 2020-03-09 15:17 | 5 | Yungyu | Step 4 Dry air | 3.9712e-05 | 161.3012 | 1234.6689 | 0 | 0 | 0 | 0 | 0 | 499 | 496 | 0 | 24.5 | 4 | 26.6 | 20.3 | 26.7 | 4 | 0 | GAS FLOW | 780 | 755.1
6718 | 2020-03-09 15:17 | 5 | Yungyu | Step 4 Dry air | 3.9709e-05 | 161.2834 | 1235.5649 | 0 | 0 | 0 | 0 | 0 | 499 | 495 | 0 | 24.5 | 4 | 26.7 | 20.2 | 26.7 | 4 | 0 | GAS FLOW | 780 | 755.2
6719 | 2020-03-09 15:17 | 5 | Yungyu | Step 4 Dry air | 3.9708e-05 | 161.2785 | 1236.4611 | 0 | 0 | 0 | 0 | 0 | 499 | 495 | 0 | 24.5 | 4 | 26.7 | 20.2 | 26.7 | 4 | 0 | GAS FLOW | 780 | 755.2
6720 | 2020-03-09 15:17 | 5 | Yungyu | Step 4 Dry air | 3.9705e-05 | 161.2574 | 1237.3571 | 0 | 0 | 0 | 0 | 0 | 499 | 495 | 0 | 24.5 | 4 | 26.7 | 20.3 | 26.7 | 4 | 0 | GAS FLOW | 780 | 755.2
6721 | 2020-03-09 15:17 | 5 | Yungyu | Step 4 Dry air | 3.9706e-05 | 161.2641 | 1238.252 | 0 | 0 | 0 | 0 | 0 | 499 | 496 | 0 | 24.5 | 4 | 26.7 | 20.3 | 26.7 | 4 | 0 | GAS FLOW | 780 | 755
6722 | 2020-03-09 15:17 | 5 | Yungyu | Step 4 Dry air | 3.9705e-05 | 161.2555 | 1239.1479 | 0 | 0 | 0 | 0 | 0 | 499 | 495 | 0 | 24.5 | 4 | 26.7 | 20.3 | 26.7 | 4 | 0 | GAS FLOW | 780 | 755.1
6723 | 2020-03-09 15:17 | 5 | Yungyu | Step 4 Dry air | 3.9702e-05 | 161.2365 | 1240.0439 | 0 | 0 | 0 | 0 | 0 | 499 | 495 | 0 | 24.5 | 4 | 26.7 | 20.3 | 26.7 | 4 | 0 | GAS FLOW | 780 | 755
6724 | 2020-03-09 15:17 | 5 | Yungyu | Step 4 Dry air | 3.9703e-05 | 161.2464 | 1240.9399 | 0 | 0 | 0 | 0 | 0 | 499 | 494 | 0 | 24.5 | 4 | 26.7 | 20.3 | 26.7 | 4 | 0 | GAS FLOW | 780 | 755.2
6725 | 2020-03-09 15:17 | 5 | Yungyu | Step 4 Dry air | 3.9702e-05 | 161.2414 | 1241.8361 | 0 | 0 | 0 | 0 | 0 | 499 | 494 | 0 | 24.5 | 4 | 26.7 | 20.3 | 26.7 | 4 | 0 | GAS FLOW | 780 | 755.2
6726 | 2020-03-09 15:17 | 5 | Yungyu | Step 4 Dry air | 3.97e-05 | 161.2283 | 1242.731 | 0 | 0 | 0 | 0 | 0 | 499 | 494 | 0 | 24.5 | 4 | 26.7 | 20.3 | 26.7 | 4 | 0 | GAS FLOW | 780 | 755.1
6727 | 2020-03-09 15:17 | 5 | Yungyu | Step 4 Dry air | 3.9699e-05 | 161.2191 | 1243.627 | 0 | 0 | 0 | 0 | 0 | 499 | 493 | 0 | 24.5 | 4 | 26.7 | 20.3 | 26.7 | 4 | 0 | GAS FLOW | 780 | 755.2
6728 | 2020-03-09 15:17 | 5 | Yungyu | Step 4 Dry air | 3.9697e-05 | 161.2061 | 1244.5229 | 0 | 0 | 0 | 0 | 0 | 499 | 495 | 0 | 24.5 | 4 | 26.7 | 20.3 | 26.7 | 4 | 0 | GAS FLOW | 780 | 755.1
6729 | 2020-03-09 15:17 | 5 | Yungyu | Step 4 Dry air | 3.9695e-05 | 161.1913 | 1245.429 | 0 | 0 | 0 | 0 | 0 | 499 | 494 | 0 | 24.5 | 4 | 26.7 | 20.3 | 26.7 | 4 | 0 | GAS FLOW | 780 | 755.2
6730 | 2020-03-09 15:17 | 5 | Yungyu | Step 4 Dry air | 3.9693e-05 | 161.1803 | 1246.314 | 0 | 0 | 0 | 0 | 0 | 499 | 494 | 0 | 24.5 | 4 | 26.7 | 20.2 | 26.7 | 4 | 0 | GAS FLOW | 780 | 755.2
6731 | 2020-03-09 15:17 | 5 | Yungyu | Step 4 Dry air | 3.9692e-05 | 161.1756 | 1247.21 | 0 | 0 | 0 | 0 | 0 | 499 | 494 | 0 | 24.5 | 4 | 26.7 | 20.2 | 26.7 | 4 | 0 | GAS FLOW | 780 | 755.2
6732 | 2020-03-09 15:17 | 5 | Yungyu | Step 4 Dry air | 3.9692e-05 | 161.1698 | 1248.106 | 0 | 0 | 0 | 0 | 0 | 499 | 495 | 0 | 24.5 | 4 | 26.7 | 20.3 | 26.7 | 4 | 0 | GAS FLOW | 780 | 755.3
6733 | 2020-03-09 15:18 | 5 | Yungyu | Step 4 Dry air | 3.9691e-05 | 161.1666 | 1249.0031 | 0 | 0 | 0 | 0 | 0 | 499 | 494 | 0 | 24.5 | 4 | 26.7 | 20.3 | 26.7 | 4 | 0 | GAS FLOW | 780 | 755.3
6734 | 2020-03-09 15:18 | 5 | Yungyu | Step 4 Dry air | 3.9691e-05 | 161.168 | 1249.897 | 0 | 0 | 0 | 0 | 0 | 499 | 495 | 0 | 24.5 | 4 | 26.7 | 20.3 | 26.7 | 4 | 0 | GAS FLOW | 780 | 755.3
6735 | 2020-03-09 15:18 | 5 | Yungyu | Step 4 Dry air | 3.9689e-05 | 161.1546 | 1250.793 | 0 | 0 | 0 | 0 | 0 | 499 | 495 | 0 | 24.5 | 4 | 26.7 | 20.3 | 26.7 | 4 | 0 | GAS FLOW | 780 | 755.3
6736 | 2020-03-09 15:18 | 5 | Yungyu | Step 4 Dry air | 3.9688e-05 | 161.1452 | 1251.688 | 0 | 0 | 0 | 0 | 0 | 499 | 495 | 0 | 24.5 | 4 | 26.7 | 20.3 | 26.7 | 4 | 0 | GAS FLOW | 780 | 755.2
6737 | 2020-03-09 15:18 | 5 | Yungyu | Step 4 Dry air | 3.9686e-05 | 161.1326 | 1252.584 | 0 | 0 | 0 | 0 | 0 | 499 | 495 | 0 | 24.5 | 4 | 26.7 | 20.3 | 26.7 | 4 | 0 | GAS FLOW | 780 | 755.2
6738 | 2020-03-09 15:18 | 5 | Yungyu | Step 4 Dry air | 3.9687e-05 | 161.1418 | 1253.48 | 0 | 0 | 0 | 0 | 0 | 499 | 495 | 0 | 24.5 | 4 | 26.7 | 20.3 | 26.7 | 4 | 0 | GAS FLOW | 780 | 755.2
6739 | 2020-03-09 15:18 | 5 | Yungyu | Step 4 Dry air | 3.9685e-05 | 161.1239 | 1254.377 | 0 | 0 | 0 | 0 | 0 | 499 | 496 | 0 | 24.5 | 4 | 26.6 | 20.3 | 26.7 | 4 | 0 | GAS FLOW | 780 | 755.1
6740 | 2020-03-09 15:18 | 5 | Yungyu | Step 4 Dry air | 3.9681e-05 | 161.1027 | 1255.272 | 0 | 0 | 0 | 0 | 0 | 499 | 496 | 0 | 24.5 | 4 | 26.6 | 20.3 | 26.7 | 4 | 0 | GAS FLOW | 780 | 755.2
6741 | 2020-03-09 15:18 | 5 | Yungyu | Step 4 Dry air | 3.9679e-05 | 161.0865 | 1256.1689 | 0 | 0 | 0 | 0 | 0 | 499 | 495 | 0 | 24.5 | 4 | 26.6 | 20.3 | 26.7 | 4 | 0 | GAS FLOW | 780 | 755.1
6742 | 2020-03-09 15:18 | 5 | Yungyu | Step 4 Dry air | 3.968e-05 | 161.0925 | 1257.0649 | 0 | 0 | 0 | 0 | 0 | 499 | 496 | 0 | 24.5 | 4 | 26.7 | 20.3 | 26.7 | 4 | 0 | GAS FLOW | 780 | 755.1
6743 | 2020-03-09 15:18 | 5 | Yungyu | Step 4 Dry air | 3.9678e-05 | 161.0811 | 1257.9611 | 0 | 0 | 0 | 0 | 0 | 499 | 495 | 0 | 24.5 | 4 | 26.7 | 20.3 | 26.7 | 4 | 0 | GAS FLOW | 780 | 755.1
6744 | 2020-03-09 15:18 | 5 | Yungyu | Step 4 Dry air | 3.9676e-05 | 161.0654 | 1258.856 | 0 | 0 | 0 | 0 | 0 | 499 | 495 | 0 | 24.5 | 4 | 26.7 | 20.3 | 26.7 | 4 | 0 | GAS FLOW | 780 | 755
6745 | 2020-03-09 15:18 | 5 | Yungyu | Step 4 Dry air | 3.9675e-05 | 161.0593 | 1259.7531 | 0 | 0 | 0 | 0 | 0 | 499 | 494 | 0 | 24.5 | 4 | 26.7 | 20.3 | 26.7 | 4 | 0 | GAS FLOW | 780 | 755.1
6746 | 2020-03-09 15:18 | 5 | Yungyu | Step 4 Dry air | 3.9673e-05 | 161.0507 | 1260.6479 | 0 | 0 | 0 | 0 | 0 | 499 | 495 | 0 | 24.5 | 4 | 26.7 | 20.3 | 26.7 | 4 | 0 | GAS FLOW | 780 | 755.1
6747 | 2020-03-09 15:18 | 5 | Yungyu | Step 4 Dry air | 3.967e-05 | 161.0284 | 1261.545 | 0 | 0 | 0 | 0 | 0 | 499 | 494 | 0 | 24.5 | 4 | 26.7 | 20.3 | 26.7 | 4 | 0 | GAS FLOW | 780 | 755.2
6748 | 2020-03-09 15:18 | 5 | Yungyu | Step 4 Dry air | 3.9669e-05 | 161.0235 | 1262.4399 | 0 | 0 | 0 | 0 | 0 | 499 | 494 | 0 | 24.5 | 4 | 26.7 | 20.3 | 26.7 | 4 | 0 | GAS FLOW | 780 | 755.2
6749 | 2020-03-09 15:18 | 5 | Yungyu | Step 4 Dry air | 3.967e-05 | 161.028 | 1263.337 | 0 | 0 | 0 | 0 | 0 | 499 | 495 | 0 | 24.5 | 4 | 26.7 | 20.3 | 26.7 | 4 | 0 | GAS FLOW | 780 | 755.2
6750 | 2020-03-09 15:18 | 5 | Yungyu | Step 4 Dry air | 3.9668e-05 | 161.0153 | 1264.2321 | 0 | 0 | 0 | 0 | 0 | 499 | 494 | 0 | 24.5 | 4 | 26.7 | 20.3 | 26.7 | 4 | 0 | GAS FLOW | 780 | 755.1
6751 | 2020-03-09 15:18 | 5 | Yungyu | Step 4 Dry air | 3.9668e-05 | 161.0168 | 1265.129 | 0 | 0 | 0 | 0 | 0 | 499 | 495 | 0 | 24.5 | 4 | 26.7 | 20.2 | 26.7 | 4 | 0 | GAS FLOW | 780 | 755.1
6752 | 2020-03-09 15:18 | 5 | Yungyu | Step 4 Dry air | 3.9667e-05 | 161.0075 | 1266.024 | 0 | 0 | 0 | 0 | 0 | 499 | 494 | 0 | 24.5 | 4 | 26.7 | 20.2 | 26.7 | 4 | 0 | GAS FLOW | 780 | 755.1
6753 | 2020-03-09 15:18 | 5 | Yungyu | Step 4 Dry air | 3.9666e-05 | 160.9989 | 1266.921 | 0 | 0 | 0 | 0 | 0 | 499 | 494 | 0 | 24.5 | 4 | 26.7 | 20.3 | 26.7 | 4 | 0 | GAS FLOW | 780 | 755.2
6754 | 2020-03-09 15:18 | 5 | Yungyu | Step 4 Dry air | 3.9664e-05 | 160.9913 | 1267.816 | 0 | 0 | 0 | 0 | 0 | 499 | 494 | 0 | 24.5 | 4 | 26.7 | 20.3 | 26.7 | 4 | 0 | GAS FLOW | 780 | 755.2
6755 | 2020-03-09 15:18 | 5 | Yungyu | Step 4 Dry air | 3.9664e-05 | 160.9886 | 1268.723 | 0 | 0 | 0 | 0 | 0 | 499 | 495 | 0 | 24.5 | 4 | 26.7 | 20.3 | 26.7 | 4 | 0 | GAS FLOW | 780 | 755.2
6756 | 2020-03-09 15:18 | 5 | Yungyu | Step 4 Dry air | 3.9662e-05 | 160.9762 | 1269.608 | 0 | 0 | 0 | 0 | 0 | 499 | 494 | 0 | 24.5 | 4 | 26.7 | 20.3 | 26.7 | 4 | 0 | GAS FLOW | 780 | 755.1
6757 | 2020-03-09 15:18 | 5 | Yungyu | Step 4 Dry air | 3.9662e-05 | 160.974 | 1270.505 | 0 | 0 | 0 | 0 | 0 | 499 | 495 | 0 | 24.5 | 4 | 26.7 | 20.3 | 26.7 | 4 | 0 | GAS FLOW | 780 | 755.2
6758 | 2020-03-09 15:18 | 5 | Yungyu | Step 4 Dry air | 3.966e-05 | 160.9649 | 1271.4 | 0 | 0 | 0 | 0 | 0 | 499 | 495 | 0 | 24.5 | 4 | 26.7 | 20.3 | 26.7 | 4 | 0 | GAS FLOW | 780 | 755.2
6759 | 2020-03-09 15:18 | 5 | Yungyu | Step 4 Dry air | 3.9659e-05 | 160.9554 | 1272.297 | 0 | 0 | 0 | 0 | 0 | 499 | 495 | 0 | 24.5 | 4 | 26.7 | 20.3 | 26.7 | 4 | 0 | GAS FLOW | 780 | 755.2
6760 | 2020-03-09 15:18 | 5 | Yungyu | Step 4 Dry air | 3.9657e-05 | 160.9447 | 1273.193 | 0 | 0 | 0 | 0 | 0 | 499 | 495 | 0 | 24.5 | 4 | 26.7 | 20.3 | 26.7 | 4 | 0 | GAS FLOW | 780 | 755.2
6761 | 2020-03-09 15:18 | 5 | Yungyu | Step 4 Dry air | 3.9658e-05 | 160.9474 | 1274.089 | 0 | 0 | 0 | 0 | 0 | 499 | 495 | 0 | 24.5 | 4 | 26.7 | 20.3 | 26.7 | 4 | 0 | GAS FLOW | 780 | 755.1
6762 | 2020-03-09 15:18 | 5 | Yungyu | Step 4 Dry air | 3.9657e-05 | 160.939 | 1274.985 | 0 | 0 | 0 | 0 | 0 | 499 | 495 | 0 | 24.5 | 4 | 26.7 | 20.3 | 26.7 | 4 | 0 | GAS FLOW | 780 | 755.2
6763 | 2020-03-09 15:18 | 5 | Yungyu | Step 4 Dry air | 3.9654e-05 | 160.9218 | 1275.881 | 0 | 0 | 0 | 0 | 0 | 499 | 495 | 0 | 24.5 | 4 | 26.7 | 20.3 | 26.8 | 4 | 0 | GAS FLOW | 780 | 755.1
6764 | 2020-03-09 15:18 | 5 | Yungyu | Step 4 Dry air | 3.9652e-05 | 160.9088 | 1276.777 | 0 | 0 | 0 | 0 | 0 | 499 | 495 | 0 | 24.5 | 4 | 26.7 | 20.3 | 26.8 | 4 | 0 | GAS FLOW | 780 | 755.2
6765 | 2020-03-09 15:18 | 5 | Yungyu | Step 4 Dry air | 3.9652e-05 | 160.9067 | 1277.674 | 0 | 0 | 0 | 0 | 0 | 499 | 495 | 0 | 24.5 | 4 | 26.7 | 20.3 | 26.8 | 4 | 0 | GAS FLOW | 780 | 755.2
6766 | 2020-03-09 15:18 | 5 | Yungyu | Step 4 Dry air | 3.965e-05 | 160.8964 | 1278.569 | 0 | 0 | 0 | 0 | 0 | 499 | 495 | 0 | 24.5 | 4 | 26.7 | 20.3 | 26.8 | 4 | 0 | GAS FLOW | 780 | 755.2
6767 | 2020-03-09 15:18 | 5 | Yungyu | Step 4 Dry air | 3.9648e-05 | 160.8844 | 1279.465 | 0 | 0 | 0 | 0 | 0 | 499 | 495 | 0 | 24.5 | 4 | 26.7 | 20.3 | 26.8 | 4 | 0 | GAS FLOW | 780 | 755.1
6768 | 2020-03-09 15:18 | 5 | Yungyu | Step 4 Dry air | 3.9648e-05 | 160.8803 | 1280.361 | 0 | 0 | 0 | 0 | 0 | 499 | 495 | 0 | 24.5 | 4 | 26.7 | 20.3 | 26.7 | 4 | 0 | GAS FLOW | 780 | 755.1
6769 | 2020-03-09 15:18 | 5 | Yungyu | Step 4 Dry air | 3.9648e-05 | 160.8843 | 1281.256 | 0 | 0 | 0 | 0 | 0 | 499 | 494 | 0 | 24.5 | 4 | 26.7 | 20.3 | 26.7 | 4 | 0 | GAS FLOW | 780 | 755.2
6770 | 2020-03-09 15:18 | 5 | Yungyu | Step 4 Dry air | 3.9645e-05 | 160.8616 | 1282.152 | 0 | 0 | 0 | 0 | 0 | 499 | 494 | 0 | 24.5 | 4 | 26.7 | 20.3 | 26.7 | 4 | 0 | GAS FLOW | 780 | 755.2
6771 | 2020-03-09 15:18 | 5 | Yungyu | Step 4 Dry air | 3.9644e-05 | 160.8562 | 1283.048 | 0 | 0 | 0 | 0 | 0 | 499 | 495 | 0 | 24.5 | 4 | 26.7 | 20.3 | 26.7 | 4 | 0 | GAS FLOW | 780 | 755.2
6772 | 2020-03-09 15:18 | 5 | Yungyu | Step 4 Dry air | 3.9645e-05 | 160.8653 | 1283.944 | 0 | 0 | 0 | 0 | 0 | 499 | 494 | 0 | 24.5 | 4 | 26.7 | 20.3 | 26.7 | 4 | 0 | GAS FLOW | 780 | 755.1
6773 | 2020-03-09 15:18 | 5 | Yungyu | Step 4 Dry air | 3.9643e-05 | 160.8469 | 1284.84 | 0 | 0 | 0 | 0 | 0 | 499 | 494 | 0 | 24.5 | 4 | 26.7 | 20.3 | 26.7 | 4 | 0 | GAS FLOW | 780 | 755.1
6774 | 2020-03-09 15:18 | 5 | Yungyu | Step 4 Dry air | 3.964e-05 | 160.829 | 1285.736 | 0 | 0 | 0 | 0 | 0 | 499 | 494 | 0 | 24.5 | 4 | 26.7 | 20.3 | 26.7 | 4 | 0 | GAS FLOW | 780 | 755.2
6775 | 2020-03-09 15:18 | 5 | Yungyu | Step 4 Dry air | 3.9639e-05 | 160.8207 | 1286.6331 | 0 | 0 | 0 | 0 | 0 | 499 | 494 | 0 | 24.5 | 4 | 26.7 | 20.3 | 26.8 | 4 | 0 | GAS FLOW | 780 | 755.2
6776 | 2020-03-09 15:18 | 5 | Yungyu | Step 4 Dry air | 3.9639e-05 | 160.8208 | 1287.528 | 0 | 0 | 0 | 0 | 0 | 499 | 494 | 0 | 24.5 | 4 | 26.7 | 20.3 | 26.8 | 4 | 0 | GAS FLOW | 780 | 755.2
6777 | 2020-03-09 15:18 | 5 | Yungyu | Step 4 Dry air | 3.9639e-05 | 160.8217 | 1288.424 | 0 | 0 | 0 | 0 | 0 | 499 | 494 | 0 | 24.5 | 4 | 26.7 | 20.3 | 26.8 | 4 | 0 | GAS FLOW | 780 | 755.2
6778 | 2020-03-09 15:18 | 5 | Yungyu | Step 4 Dry air | 3.9637e-05 | 160.8116 | 1289.3199 | 0 | 0 | 0 | 0 | 0 | 499 | 494 | 0 | 24.5 | 4 | 26.6 | 20.3 | 26.8 | 4 | 0 | GAS FLOW | 780 | 755.2
6779 | 2020-03-09 15:18 | 5 | Yungyu | Step 4 Dry air | 3.9632e-05 | 160.7775 | 1290.2159 | 0 | 0 | 0 | 0 | 0 | 499 | 495 | 0 | 24.5 | 4 | 26.6 | 20.3 | 26.8 | 4 | 0 | GAS FLOW | 780 | 755.2
6780 | 2020-03-09 15:18 | 5 | Yungyu | Step 4 Dry air | 3.9633e-05 | 160.7844 | 1291.1121 | 0 | 0 | 0 | 0 | 0 | 499 | 494 | 0 | 24.5 | 4 | 26.7 | 20.3 | 26.8 | 4 | 0 | GAS FLOW | 780 | 755.2
6781 | 2020-03-09 15:18 | 5 | Yungyu | Step 4 Dry air | 3.9632e-05 | 160.7779 | 1292.0179 | 0 | 0 | 0 | 0 | 0 | 499 | 495 | 0 | 24.5 | 4 | 26.7 | 20.3 | 26.8 | 4 | 0 | GAS FLOW | 780 | 755.2
6782 | 2020-03-09 15:18 | 5 | Yungyu | Step 4 Dry air | 3.9628e-05 | 160.7537 | 1292.9041 | 0 | 0 | 0 | 0 | 0 | 499 | 495 | 0 | 24.5 | 4 | 26.7 | 20.3 | 26.8 | 4 | 0 | GAS FLOW | 780 | 755.1
6783 | 2020-03-09 15:18 | 5 | Yungyu | Step 4 Dry air | 3.9629e-05 | 160.7594 | 1293.799 | 0 | 0 | 0 | 0 | 0 | 499 | 495 | 0 | 24.5 | 4 | 26.6 | 20.3 | 26.8 | 4 | 0 | GAS FLOW | 780 | 755.2
6784 | 2020-03-09 15:18 | 5 | Yungyu | Step 4 Dry air | 3.9626e-05 | 160.7354 | 1294.6949 | 0 | 0 | 0 | 0 | 0 | 499 | 495 | 0 | 24.5 | 4 | 26.6 | 20.3 | 26.8 | 4 | 0 | GAS FLOW | 780 | 755.2
6785 | 2020-03-09 15:18 | 5 | Yungyu | Step 4 Dry air | 3.9624e-05 | 160.7233 | 1295.592 | 0 | 0 | 0 | 0 | 0 | 499 | 495 | 0 | 24.5 | 4 | 26.7 | 20.3 | 26.8 | 4 | 0 | GAS FLOW | 780 | 755.1
6786 | 2020-03-09 15:18 | 5 | Yungyu | Step 4 Dry air | 3.9622e-05 | 160.7092 | 1296.4871 | 0 | 0 | 0 | 0 | 0 | 499 | 495 | 0 | 24.5 | 4 | 26.7 | 20.3 | 26.8 | 4 | 0 | GAS FLOW | 780 | 755.1
6787 | 2020-03-09 15:18 | 5 | Yungyu | Step 4 Dry air | 3.962e-05 | 160.6981 | 1297.384 | 0 | 0 | 0 | 0 | 0 | 499 | 495 | 0 | 24.5 | 4 | 26.7 | 20.3 | 26.7 | 4 | 0 | GAS FLOW | 780 | 755.2
6788 | 2020-03-09 15:18 | 5 | Yungyu | Step 4 Dry air | 3.9619e-05 | 160.6946 | 1298.2791 | 0 | 0 | 0 | 0 | 0 | 499 | 496 | 0 | 24.5 | 4 | 26.7 | 20.3 | 26.7 | 4 | 0 | GAS FLOW | 780 | 755.1
6789 | 2020-03-09 15:18 | 5 | Yungyu | Step 4 Dry air | 3.9619e-05 | 160.6923 | 1299.176 | 0 | 0 | 0 | 0 | 0 | 499 | 495 | 0 | 24.5 | 4 | 26.7 | 20.3 | 26.7 | 4 | 0 | GAS FLOW | 780 | 755.2
6790 | 2020-03-09 15:18 | 5 | Yungyu | Step 4 Dry air | 3.9619e-05 | 160.6902 | 1300.071 | 0 | 0 | 0 | 0 | 0 | 499 | 495 | 0 | 24.5 | 4 | 26.7 | 20.3 | 26.7 | 4 | 0 | GAS FLOW | 780 | 755.2
6791 | 2020-03-09 15:18 | 5 | Yungyu | Step 4 Dry air | 3.9617e-05 | 160.6815 | 1300.968 | 0 | 0 | 0 | 0 | 0 | 499 | 495 | 0 | 24.5 | 4 | 26.7 | 20.3 | 26.7 | 4 | 0 | GAS FLOW | 780 | 755.1
6792 | 2020-03-09 15:18 | 5 | Yungyu | Step 4 Dry air | 3.9616e-05 | 160.6705 | 1301.8621 | 0 | 0 | 0 | 0 | 0 | 499 | 495 | 0 | 24.5 | 4 | 26.7 | 20.3 | 26.8 | 4 | 0 | GAS FLOW | 780 | 755.2
6793 | 2020-03-09 15:18 | 5 | Yungyu | Step 4 Dry air | 3.9615e-05 | 160.6654 | 1302.7581 | 0 | 0 | 0 | 0 | 0 | 499 | 495 | 0 | 24.5 | 4 | 26.7 | 20.3 | 26.8 | 4 | 0 | GAS FLOW | 780 | 755
6794 | 2020-03-09 15:18 | 5 | Yungyu | Step 4 Dry air | 3.9614e-05 | 160.6603 | 1303.653 | 0 | 0 | 0 | 0 | 0 | 499 | 494 | 0 | 24.5 | 4 | 26.7 | 20.3 | 26.8 | 4 | 0 | GAS FLOW | 780 | 755.1
6795 | 2020-03-09 15:18 | 5 | Yungyu | Step 4 Dry air | 3.9612e-05 | 160.6465 | 1304.549 | 0 | 0 | 0 | 0 | 0 | 499 | 494 | 0 | 24.5 | 4 | 26.7 | 20.3 | 26.8 | 4 | 0 | GAS FLOW | 780 | 755.2
6796 | 2020-03-09 15:18 | 5 | Yungyu | Step 4 Dry air | 3.9612e-05 | 160.6456 | 1305.4449 | 0 | 0 | 0 | 0 | 0 | 499 | 494 | 0 | 24.5 | 4 | 26.7 | 20.3 | 26.8 | 4 | 0 | GAS FLOW | 780 | 755.2
6797 | 2020-03-09 15:18 | 5 | Yungyu | Step 4 Dry air | 3.9611e-05 | 160.6393 | 1306.342 | 0 | 0 | 0 | 0 | 0 | 499 | 494 | 0 | 24.5 | 4 | 26.7 | 20.3 | 26.8 | 4 | 0 | GAS FLOW | 780 | 755.2
6798 | 2020-03-09 15:18 | 5 | Yungyu | Step 4 Dry air | 3.961e-05 | 160.6357 | 1307.236 | 0 | 0 | 0 | 0 | 0 | 499 | 494 | 0 | 24.5 | 4 | 26.7 | 20.3 | 26.8 | 4 | 0 | GAS FLOW | 780 | 755.2
6799 | 2020-03-09 15:18 | 5 | Yungyu | Step 4 Dry air | 3.9609e-05 | 160.626 | 1308.1331 | 0 | 0 | 0 | 0 | 0 | 499 | 493 | 0 | 24.5 | 4 | 26.7 | 20.3 | 26.8 | 4 | 0 | GAS FLOW | 780 | 755.2
6800 | 2020-03-09 15:18 | 5 | Yungyu | Step 4 Dry air | 3.9609e-05 | 160.6239 | 1309.028 | 0 | 0 | 0 | 0 | 0 | 499 | 494 | 0 | 24.5 | 4 | 26.7 | 20.3 | 26.8 | 4 | 0 | GAS FLOW | 780 | 755.2
6801 | 2020-03-09 15:19 | 5 | Yungyu | Step 4 Dry air | 3.9607e-05 | 160.6103 | 1309.925 | 0 | 0 | 0 | 0 | 0 | 499 | 494 | 0 | 24.5 | 4 | 26.7 | 20.3 | 26.8 | 4 | 0 | GAS FLOW | 780 | 755.2
6802 | 2020-03-09 15:19 | 5 | Yungyu | Step 4 Dry air | 3.9604e-05 | 160.5927 | 1310.8199 | 0 | 0 | 0 | 0 | 0 | 499 | 495 | 0 | 24.5 | 4 | 26.7 | 20.3 | 26.8 | 4 | 0 | GAS FLOW | 780 | 755.2
6803 | 2020-03-09 15:19 | 5 | Yungyu | Step 4 Dry air | 3.96e-05 | 160.5697 | 1311.717 | 0 | 0 | 0 | 0 | 0 | 499 | 494 | 0 | 24.5 | 4 | 26.7 | 20.3 | 26.8 | 4 | 0 | GAS FLOW | 780 | 755.3
6804 | 2020-03-09 15:19 | 5 | Yungyu | Step 4 Dry air | 3.9602e-05 | 160.5776 | 1312.6121 | 0 | 0 | 0 | 0 | 0 | 499 | 495 | 0 | 24.5 | 4 | 26.7 | 20.3 | 26.8 | 4 | 0 | GAS FLOW | 780 | 755.2
6805 | 2020-03-09 15:19 | 5 | Yungyu | Step 4 Dry air | 3.9601e-05 | 160.5763 | 1313.5081 | 0 | 0 | 0 | 0 | 0 | 499 | 494 | 0 | 24.5 | 4 | 26.7 | 20.3 | 26.8 | 4 | 0 | GAS FLOW | 780 | 755.3
6806 | 2020-03-09 15:19 | 5 | Yungyu | Step 4 Dry air | 3.96e-05 | 160.5657 | 1314.403 | 0 | 0 | 0 | 0 | 0 | 499 | 494 | 0 | 24.5 | 4 | 26.7 | 20.3 | 26.8 | 4 | 0 | GAS FLOW | 780 | 755.3
6807 | 2020-03-09 15:19 | 5 | Yungyu | Step 4 Dry air | 3.9598e-05 | 160.5545 | 1315.3101 | 0 | 0 | 0 | 0 | 0 | 499 | 496 | 0 | 24.5 | 4 | 26.7 | 20.3 | 26.8 | 4 | 0 | GAS FLOW | 780 | 755.2
6808 | 2020-03-09 15:19 | 5 | Yungyu | Step 4 Dry air | 3.9598e-05 | 160.5545 | 1316.1949 | 0 | 0 | 0 | 0 | 0 | 499 | 495 | 0 | 24.5 | 4 | 26.7 | 20.3 | 26.8 | 4 | 0 | GAS FLOW | 780 | 755.2
6809 | 2020-03-09 15:19 | 5 | Yungyu | Step 4 Dry air | 3.9595e-05 | 160.5354 | 1317.0909 | 0 | 0 | 0 | 0 | 0 | 499 | 495 | 0 | 24.5 | 4 | 26.7 | 20.2 | 26.8 | 4 | 0 | GAS FLOW | 780 | 755.2
6810 | 2020-03-09 15:19 | 5 | Yungyu | Step 4 Dry air | 3.9595e-05 | 160.5334 | 1317.986 | 0 | 0 | 0 | 0 | 0 | 499 | 496 | 0 | 24.5 | 4 | 26.6 | 20.2 | 26.8 | 4 | 0 | GAS FLOW | 780 | 755.2
6811 | 2020-03-09 15:19 | 5 | Yungyu | Step 4 Dry air | 3.9593e-05 | 160.5186 | 1318.8831 | 0 | 0 | 0 | 0 | 0 | 499 | 495 | 0 | 24.5 | 4 | 26.6 | 20.3 | 26.8 | 4 | 0 | GAS FLOW | 780 | 755.2
6812 | 2020-03-09 15:19 | 5 | Yungyu | Step 4 Dry air | 3.9594e-05 | 160.5258 | 1319.78 | 0 | 0 | 0 | 0 | 0 | 499 | 496 | 0 | 24.5 | 4 | 26.6 | 20.3 | 26.8 | 4 | 0 | GAS FLOW | 780 | 755.2
6813 | 2020-03-09 15:19 | 5 | Yungyu | Step 4 Dry air | 3.9593e-05 | 160.5181 | 1320.676 | 0 | 0 | 0 | 0 | 0 | 499 | 495 | 0 | 24.5 | 4 | 26.6 | 20.3 | 26.7 | 4 | 0 | GAS FLOW | 780 | 755.2
6814 | 2020-03-09 15:19 | 5 | Yungyu | Step 4 Dry air | 3.9591e-05 | 160.508 | 1321.571 | 0 | 0 | 0 | 0 | 0 | 499 | 496 | 0 | 24.5 | 4 | 26.7 | 20.3 | 26.8 | 4 | 0 | GAS FLOW | 780 | 755
6815 | 2020-03-09 15:19 | 5 | Yungyu | Step 4 Dry air | 3.959e-05 | 160.5014 | 1322.468 | 0 | 0 | 0 | 0 | 0 | 499 | 495 | 0 | 24.5 | 4 | 26.7 | 20.3 | 26.8 | 4 | 0 | GAS FLOW | 780 | 755.1
6816 | 2020-03-09 15:19 | 5 | Yungyu | Step 4 Dry air | 3.9589e-05 | 160.4931 | 1323.363 | 0 | 0 | 0 | 0 | 0 | 499 | 494 | 0 | 24.5 | 4 | 26.7 | 20.3 | 26.8 | 4 | 0 | GAS FLOW | 780 | 755.2
6817 | 2020-03-09 15:19 | 5 | Yungyu | Step 4 Dry air | 3.9589e-05 | 160.4957 | 1324.26 | 0 | 0 | 0 | 0 | 0 | 499 | 495 | 0 | 24.5 | 4 | 26.7 | 20.3 | 26.8 | 4 | 0 | GAS FLOW | 780 | 755.1
6818 | 2020-03-09 15:19 | 5 | Yungyu | Step 4 Dry air | 3.9588e-05 | 160.4914 | 1325.155 | 0 | 0 | 0 | 0 | 0 | 499 | 494 | 0 | 24.5 | 4 | 26.7 | 20.3 | 26.8 | 4 | 0 | GAS FLOW | 780 | 755.1
6819 | 2020-03-09 15:19 | 5 | Yungyu | Step 4 Dry air | 3.9585e-05 | 160.471 | 1326.052 | 0 | 0 | 0 | 0 | 0 | 499 | 494 | 0 | 24.5 | 4 | 26.7 | 20.3 | 26.8 | 4 | 0 | GAS FLOW | 780 | 755.1
6820 | 2020-03-09 15:19 | 5 | Yungyu | Step 4 Dry air | 3.9585e-05 | 160.4687 | 1326.947 | 0 | 0 | 0 | 0 | 0 | 499 | 494 | 0 | 24.5 | 4 | 26.7 | 20.3 | 26.8 | 4 | 0 | GAS FLOW | 780 | 755.2
6821 | 2020-03-09 15:19 | 5 | Yungyu | Step 4 Dry air | 3.9583e-05 | 160.4568 | 1327.844 | 0 | 0 | 0 | 0 | 0 | 499 | 494 | 0 | 24.5 | 4 | 26.7 | 20.3 | 26.8 | 4 | 0 | GAS FLOW | 780 | 755.1
6822 | 2020-03-09 15:19 | 5 | Yungyu | Step 4 Dry air | 3.9582e-05 | 160.447 | 1328.74 | 0 | 0 | 0 | 0 | 0 | 499 | 495 | 0 | 24.5 | 4 | 26.7 | 20.3 | 26.8 | 4 | 0 | GAS FLOW | 780 | 755.1
6823 | 2020-03-09 15:19 | 5 | Yungyu | Step 4 Dry air | 3.9583e-05 | 160.4572 | 1329.636 | 0 | 0 | 0 | 0 | 0 | 499 | 494 | 0 | 24.5 | 4 | 26.7 | 20.3 | 26.8 | 4 | 0 | GAS FLOW | 780 | 755.2
6824 | 2020-03-09 15:19 | 5 | Yungyu | Step 4 Dry air | 3.958e-05 | 160.4374 | 1330.532 | 0 | 0 | 0 | 0 | 0 | 499 | 493 | 0 | 24.5 | 4 | 26.7 | 20.3 | 26.8 | 4 | 0 | GAS FLOW | 780 | 755.2
6825 | 2020-03-09 15:19 | 5 | Yungyu | Step 4 Dry air | 3.9578e-05 | 160.4248 | 1331.427 | 0 | 0 | 0 | 0 | 0 | 499 | 494 | 0 | 24.5 | 4 | 26.7 | 20.3 | 26.8 | 4 | 0 | GAS FLOW | 780 | 755.2
6826 | 2020-03-09 15:19 | 5 | Yungyu | Step 4 Dry air | 3.9576e-05 | 160.4125 | 1332.323 | 0 | 0 | 0 | 0 | 0 | 499 | 495 | 0 | 24.5 | 4 | 26.7 | 20.2 | 26.8 | 4 | 0 | GAS FLOW | 780 | 755.2
6827 | 2020-03-09 15:19 | 5 | Yungyu | Step 4 Dry air | 3.9576e-05 | 160.409 | 1333.22 | 0 | 0 | 0 | 0 | 0 | 499 | 495 | 0 | 24.5 | 4 | 26.7 | 20.2 | 26.8 | 4 | 0 | GAS FLOW | 780 | 755.3
6828 | 2020-03-09 15:19 | 5 | Yungyu | Step 4 Dry air | 3.9576e-05 | 160.4106 | 1334.115 | 0 | 0 | 0 | 0 | 0 | 499 | 495 | 0 | 24.5 | 4 | 26.7 | 20.3 | 26.8 | 4 | 0 | GAS FLOW | 780 | 755.1
6829 | 2020-03-09 15:19 | 5 | Yungyu | Step 4 Dry air | 3.9575e-05 | 160.4024 | 1335.012 | 0 | 0 | 0 | 0 | 0 | 499 | 495 | 0 | 24.5 | 4 | 26.7 | 20.3 | 26.8 | 4 | 0 | GAS FLOW | 780 | 755.2
6830 | 2020-03-09 15:19 | 5 | Yungyu | Step 4 Dry air | 3.9572e-05 | 160.3798 | 1335.907 | 0 | 0 | 0 | 0 | 0 | 499 | 495 | 0 | 24.5 | 4 | 26.7 | 20.3 | 26.8 | 4 | 0 | GAS FLOW | 780 | 755.3
6831 | 2020-03-09 15:19 | 5 | Yungyu | Step 4 Dry air | 3.957e-05 | 160.3729 | 1336.803 | 0 | 0 | 0 | 0 | 0 | 499 | 495 | 0 | 24.5 | 4 | 26.7 | 20.2 | 26.8 | 4 | 0 | GAS FLOW | 780 | 755.2
6832 | 2020-03-09 15:19 | 5 | Yungyu | Step 4 Dry air | 3.9571e-05 | 160.3753 | 1337.698 | 0 | 0 | 0 | 0 | 0 | 499 | 495 | 0 | 24.5 | 4 | 26.7 | 20.2 | 26.8 | 4 | 0 | GAS FLOW | 780 | 755.2
6833 | 2020-03-09 15:19 | 5 | Yungyu | Step 4 Dry air | 3.9569e-05 | 160.36 | 1338.604 | 0 | 0 | 0 | 0 | 0 | 499 | 495 | 0 | 24.5 | 4 | 26.7 | 20.3 | 26.8 | 4 | 0 | GAS FLOW | 780 | 755.1
6834 | 2020-03-09 15:19 | 5 | Yungyu | Step 4 Dry air | 3.9569e-05 | 160.3647 | 1339.49 | 0 | 0 | 0 | 0 | 0 | 499 | 495 | 0 | 24.5 | 4 | 26.7 | 20.3 | 26.8 | 4 | 0 | GAS FLOW | 780 | 755.1
6835 | 2020-03-09 15:19 | 5 | Yungyu | Step 4 Dry air | 3.9568e-05 | 160.3556 | 1340.386 | 0 | 0 | 0 | 0 | 0 | 499 | 495 | 0 | 24.5 | 4 | 26.7 | 20.3 | 26.8 | 4 | 0 | GAS FLOW | 780 | 755.1
6836 | 2020-03-09 15:19 | 5 | Yungyu | Step 4 Dry air | 3.9567e-05 | 160.3485 | 1341.282 | 0 | 0 | 0 | 0 | 0 | 499 | 495 | 0 | 24.5 | 4 | 26.7 | 20.3 | 26.8 | 4 | 0 | GAS FLOW | 780 | 755.1
6837 | 2020-03-09 15:19 | 5 | Yungyu | Step 4 Dry air | 3.9564e-05 | 160.3302 | 1342.177 | 0 | 0 | 0 | 0 | 0 | 499 | 495 | 0 | 24.5 | 4 | 26.7 | 20.3 | 26.8 | 4 | 0 | GAS FLOW | 780 | 755.1
6838 | 2020-03-09 15:19 | 5 | Yungyu | Step 4 Dry air | 3.9566e-05 | 160.3441 | 1343.073 | 0 | 0 | 0 | 0 | 0 | 499 | 495 | 0 | 24.5 | 4 | 26.7 | 20.2 | 26.8 | 4 | 0 | GAS FLOW | 780 | 755.1
6839 | 2020-03-09 15:19 | 5 | Yungyu | Step 4 Dry air | 3.9564e-05 | 160.3312 | 1343.968 | 0 | 0 | 0 | 0 | 0 | 499 | 495 | 0 | 24.5 | 4 | 26.7 | 20.2 | 26.8 | 4 | 0 | GAS FLOW | 780 | 755.1
6840 | 2020-03-09 15:19 | 5 | Yungyu | Step 4 Dry air | 3.9562e-05 | 160.319 | 1344.863 | 0 | 0 | 0 | 0 | 0 | 499 | 494 | 0 | 24.5 | 4 | 26.7 | 20.3 | 26.8 | 4 | 0 | GAS FLOW | 780 | 755.1
6841 | 2020-03-09 15:19 | 5 | Yungyu | Step 4 Dry air | 3.9561e-05 | 160.3106 | 1345.759 | 0 | 0 | 0 | 0 | 0 | 499 | 495 | 0 | 24.5 | 4 | 26.7 | 20.3 | 26.8 | 4 | 0 | GAS FLOW | 780 | 755.1
6842 | 2020-03-09 15:19 | 5 | Yungyu | Step 4 Dry air | 3.956e-05 | 160.3058 | 1346.655 | 0 | 0 | 0 | 0 | 0 | 499 | 494 | 0 | 24.5 | 4 | 26.7 | 20.2 | 26.8 | 4 | 0 | GAS FLOW | 780 | 755.1
6843 | 2020-03-09 15:19 | 5 | Yungyu | Step 4 Dry air | 3.956e-05 | 160.3063 | 1347.551 | 0 | 0 | 0 | 0 | 0 | 499 | 495 | 0 | 24.5 | 4 | 26.7 | 20.3 | 26.8 | 4 | 0 | GAS FLOW | 780 | 755.1
6844 | 2020-03-09 15:19 | 5 | Yungyu | Step 4 Dry air | 3.9558e-05 | 160.2879 | 1348.447 | 0 | 0 | 0 | 0 | 0 | 499 | 494 | 0 | 24.5 | 4 | 26.7 | 20.3 | 26.8 | 4 | 0 | GAS FLOW | 780 | 755.2
6845 | 2020-03-09 15:19 | 5 | Yungyu | Step 4 Dry air | 3.9557e-05 | 160.2841 | 1349.344 | 0 | 0 | 0 | 0 | 0 | 499 | 494 | 0 | 24.5 | 4 | 26.7 | 20.2 | 26.8 | 4 | 0 | GAS FLOW | 780 | 755.1
6846 | 2020-03-09 15:19 | 5 | Yungyu | Step 4 Dry air | 3.9554e-05 | 160.2619 | 1350.239 | 0 | 0 | 0 | 0 | 0 | 499 | 494 | 0 | 24.5 | 4 | 26.7 | 20.2 | 26.8 | 4 | 0 | GAS FLOW | 780 | 755.1
6847 | 2020-03-09 15:19 | 5 | Yungyu | Step 4 Dry air | 3.9553e-05 | 160.2579 | 1351.135 | 0 | 0 | 0 | 0 | 0 | 499 | 494 | 0 | 24.5 | 4 | 26.7 | 20.3 | 26.8 | 4 | 0 | GAS FLOW | 780 | 755.2
6848 | 2020-03-09 15:19 | 5 | Yungyu | Step 4 Dry air | 3.955e-05 | 160.2364 | 1352.031 | 0 | 0 | 0 | 0 | 0 | 499 | 494 | 0 | 24.5 | 4 | 26.7 | 20.3 | 26.8 | 4 | 0 | GAS FLOW | 780 | 755.2
6849 | 2020-03-09 15:19 | 5 | Yungyu | Step 4 Dry air | 3.955e-05 | 160.2382 | 1352.928 | 0 | 0 | 0 | 0 | 0 | 499 | 494 | 0 | 24.5 | 4 | 26.7 | 20.3 | 26.8 | 4 | 0 | GAS FLOW | 780 | 755.3
6850 | 2020-03-09 15:19 | 5 | Yungyu | Step 4 Dry air | 3.9549e-05 | 160.2313 | 1353.823 | 0 | 0 | 0 | 0 | 0 | 499 | 494 | 0 | 24.5 | 4 | 26.7 | 20.3 | 26.8 | 4 | 0 | GAS FLOW | 780 | 755.2
6851 | 2020-03-09 15:19 | 5 | Yungyu | Step 4 Dry air | 3.9552e-05 | 160.2533 | 1354.72 | 0 | 0 | 0 | 0 | 0 | 499 | 494 | 0 | 24.5 | 4 | 26.7 | 20.3 | 26.8 | 4 | 0 | GAS FLOW | 780 | 755.2
6852 | 2020-03-09 15:19 | 5 | Yungyu | Step 4 Dry air | 3.9548e-05 | 160.2226 | 1355.615 | 0 | 0 | 0 | 0 | 0 | 499 | 494 | 0 | 24.5 | 4 | 26.7 | 20.3 | 26.8 | 4 | 0 | GAS FLOW | 780 | 755.2
6853 | 2020-03-09 15:19 | 5 | Yungyu | Step 4 Dry air | 3.9544e-05 | 160.2017 | 1356.512 | 0 | 0 | 0 | 0 | 0 | 499 | 496 | 0 | 24.5 | 4 | 26.7 | 20.3 | 26.8 | 4 | 0 | GAS FLOW | 780 | 755.2
6854 | 2020-03-09 15:19 | 5 | Yungyu | Step 4 Dry air | 3.9544e-05 | 160.201 | 1357.407 | 0 | 0 | 0 | 0 | 0 | 499 | 495 | 0 | 24.5 | 4 | 26.7 | 20.2 | 26.8 | 4 | 0 | GAS FLOW | 780 | 755.1
6855 | 2020-03-09 15:19 | 5 | Yungyu | Step 4 Dry air | 3.9543e-05 | 160.1928 | 1358.304 | 0 | 0 | 0 | 0 | 0 | 499 | 494 | 0 | 24.5 | 4 | 26.7 | 20.3 | 26.8 | 4 | 0 | GAS FLOW | 780 | 755.2
6856 | 2020-03-09 15:19 | 5 | Yungyu | Step 4 Dry air | 3.9543e-05 | 160.1922 | 1359.199 | 0 | 0 | 0 | 0 | 0 | 499 | 495 | 0 | 24.5 | 4 | 26.7 | 20.3 | 26.8 | 4 | 0 | GAS FLOW | 780 | 755.1
6857 | 2020-03-09 15:19 | 5 | Yungyu | Step 4 Dry air | 3.9542e-05 | 160.1845 | 1360.095 | 0 | 0 | 0 | 0 | 0 | 499 | 496 | 0 | 24.5 | 4 | 26.7 | 20.3 | 26.8 | 4 | 0 | GAS FLOW | 780 | 755.2
6858 | 2020-03-09 15:19 | 5 | Yungyu | Step 4 Dry air | 3.9541e-05 | 160.1802 | 1360.99 | 0 | 0 | 0 | 0 | 0 | 499 | 495 | 0 | 24.5 | 4 | 26.7 | 20.3 | 26.8 | 4 | 0 | GAS FLOW | 780 | 755.1
6859 | 2020-03-09 15:19 | 5 | Yungyu | Step 4 Dry air | 3.9539e-05 | 160.166 | 1361.896 | 0 | 0 | 0 | 0 | 0 | 499 | 496 | 0 | 24.5 | 4 | 26.7 | 20.3 | 26.8 | 4 | 0 | GAS FLOW | 780 | 755.1
6860 | 2020-03-09 15:19 | 5 | Yungyu | Step 4 Dry air | 3.9538e-05 | 160.1607 | 1362.782 | 0 | 0 | 0 | 0 | 0 | 499 | 494 | 0 | 24.5 | 4 | 26.7 | 20.3 | 26.8 | 4 | 0 | GAS FLOW | 780 | 755.1
6861 | 2020-03-09 15:19 | 5 | Yungyu | Step 4 Dry air | 3.9538e-05 | 160.1608 | 1363.678 | 0 | 0 | 0 | 0 | 0 | 499 | 495 | 0 | 24.5 | 4 | 26.7 | 20.3 | 26.8 | 4 | 0 | GAS FLOW | 780 | 755.1
6862 | 2020-03-09 15:19 | 5 | Yungyu | Step 4 Dry air | 3.9537e-05 | 160.15 | 1364.573 | 0 | 0 | 0 | 0 | 0 | 499 | 495 | 0 | 24.5 | 4 | 26.7 | 20.2 | 26.8 | 4 | 0 | GAS FLOW | 780 | 755.1
6863 | 2020-03-09 15:19 | 5 | Yungyu | Step 4 Dry air | 3.9536e-05 | 160.1475 | 1365.47 | 0 | 0 | 0 | 0 | 0 | 499 | 496 | 0 | 24.5 | 4 | 26.7 | 20.2 | 26.8 | 4 | 0 | GAS FLOW | 780 | 755
6864 | 2020-03-09 15:19 | 5 | Yungyu | Step 4 Dry air | 3.9532e-05 | 160.1226 | 1366.365 | 0 | 0 | 0 | 0 | 0 | 499 | 495 | 0 | 24.5 | 4 | 26.7 | 20.2 | 26.8 | 4 | 0 | GAS FLOW | 780 | 755
6865 | 2020-03-09 15:19 | 5 | Yungyu | Step 4 Dry air | 3.9532e-05 | 160.1225 | 1367.262 | 0 | 0 | 0 | 0 | 0 | 499 | 494 | 0 | 24.5 | 4 | 26.7 | 20.3 | 26.8 | 4 | 0 | GAS FLOW | 780 | 755.1
6866 | 2020-03-09 15:20 | 5 | Yungyu | Step 4 Dry air | 3.9532e-05 | 160.1205 | 1368.157 | 0 | 0 | 0 | 0 | 0 | 499 | 495 | 0 | 24.5 | 4 | 26.7 | 20.3 | 26.8 | 4 | 0 | GAS FLOW | 780 | 755.1
6867 | 2020-03-09 15:20 | 5 | Yungyu | Step 4 Dry air | 3.9531e-05 | 160.112 | 1369.054 | 0 | 0 | 0 | 0 | 0 | 499 | 495 | 0 | 24.5 | 4 | 26.7 | 20.3 | 26.8 | 4 | 0 | GAS FLOW | 780 | 755.1
6868 | 2020-03-09 15:20 | 5 | Yungyu | Step 4 Dry air | 3.953e-05 | 160.1088 | 1369.948 | 0 | 0 | 0 | 0 | 0 | 499 | 494 | 0 | 24.5 | 4 | 26.7 | 20.3 | 26.8 | 4 | 0 | GAS FLOW | 780 | 755
6869 | 2020-03-09 15:20 | 5 | Yungyu | Step 4 Dry air | 3.9531e-05 | 160.1145 | 1370.844 | 0 | 0 | 0 | 0 | 0 | 499 | 493 | 0 | 24.5 | 4 | 26.7 | 20.2 | 26.8 | 4 | 0 | GAS FLOW | 780 | 755.1
6870 | 2020-03-09 15:20 | 5 | Yungyu | Step 4 Dry air | 3.953e-05 | 160.1061 | 1371.739 | 0 | 0 | 0 | 0 | 0 | 499 | 493 | 0 | 24.5 | 4 | 26.7 | 20.2 | 26.8 | 4 | 0 | GAS FLOW | 780 | 755.2
6871 | 2020-03-09 15:20 | 5 | Yungyu | Step 4 Dry air | 3.9527e-05 | 160.0867 | 1372.636 | 0 | 0 | 0 | 0 | 0 | 499 | 495 | 0 | 24.5 | 4 | 26.7 | 20.3 | 26.8 | 4 | 0 | GAS FLOW | 780 | 755.1
6872 | 2020-03-09 15:20 | 5 | Yungyu | Step 4 Dry air | 3.9528e-05 | 160.0931 | 1373.532 | 0 | 0 | 0 | 0 | 0 | 499 | 494 | 0 | 24.5 | 4 | 26.7 | 20.3 | 26.8 | 4 | 0 | GAS FLOW | 780 | 755.1
6873 | 2020-03-09 15:20 | 5 | Yungyu | Step 4 Dry air | 3.9526e-05 | 160.0777 | 1374.427 | 0 | 0 | 0 | 0 | 0 | 499 | 495 | 0 | 24.5 | 4 | 26.7 | 20.3 | 26.8 | 4 | 0 | GAS FLOW | 780 | 755
6874 | 2020-03-09 15:20 | 5 | Yungyu | Step 4 Dry air | 3.9525e-05 | 160.0764 | 1375.322 | 0 | 0 | 0 | 0 | 0 | 499 | 495 | 0 | 24.5 | 4 | 26.7 | 20.3 | 26.8 | 4 | 0 | GAS FLOW | 780 | 755.1
6875 | 2020-03-09 15:20 | 5 | Yungyu | Step 4 Dry air | 3.9522e-05 | 160.0566 | 1376.218 | 0 | 0 | 0 | 0 | 0 | 499 | 494 | 0 | 24.5 | 4 | 26.7 | 20.3 | 26.8 | 4 | 0 | GAS FLOW | 780 | 755.1
6876 | 2020-03-09 15:20 | 5 | Yungyu | Step 4 Dry air | 3.9522e-05 | 160.053 | 1377.113 | 0 | 0 | 0 | 0 | 0 | 499 | 495 | 0 | 24.5 | 4 | 26.7 | 20.2 | 26.8 | 4 | 0 | GAS FLOW | 780 | 755.2
6877 | 2020-03-09 15:20 | 5 | Yungyu | Step 4 Dry air | 3.9522e-05 | 160.0552 | 1378.009 | 0 | 0 | 0 | 0 | 0 | 499 | 495 | 0 | 24.5 | 4 | 26.7 | 20.3 | 26.8 | 4 | 0 | GAS FLOW | 780 | 755.1
6878 | 2020-03-09 15:20 | 5 | Yungyu | Step 4 Dry air | 3.952e-05 | 160.0389 | 1378.905 | 0 | 0 | 0 | 0 | 0 | 499 | 495 | 0 | 24.5 | 4 | 26.7 | 20.3 | 26.8 | 4 | 0 | GAS FLOW | 780 | 755.2
6879 | 2020-03-09 15:20 | 5 | Yungyu | Step 4 Dry air | 3.952e-05 | 160.0429 | 1379.801 | 0 | 0 | 0 | 0 | 0 | 499 | 494 | 0 | 24.5 | 4 | 26.7 | 20.2 | 26.8 | 4 | 0 | GAS FLOW | 780 | 755.1
6880 | 2020-03-09 15:20 | 5 | Yungyu | Step 4 Dry air | 3.9519e-05 | 160.0314 | 1380.697 | 0 | 0 | 0 | 0 | 0 | 499 | 494 | 0 | 24.5 | 4 | 26.7 | 20.2 | 26.8 | 4 | 0 | GAS FLOW | 780 | 755.2
6881 | 2020-03-09 15:20 | 5 | Yungyu | Step 4 Dry air | 3.9516e-05 | 160.016 | 1381.593 | 0 | 0 | 0 | 0 | 0 | 499 | 495 | 0 | 24.5 | 4 | 26.7 | 20.3 | 26.8 | 4 | 0 | GAS FLOW | 780 | 755.1
6882 | 2020-03-09 15:20 | 5 | Yungyu | Step 4 Dry air | 3.9514e-05 | 160.0039 | 1382.488 | 0 | 0 | 0 | 0 | 0 | 499 | 495 | 0 | 24.5 | 4 | 26.7 | 20.3 | 26.8 | 4 | 0 | GAS FLOW | 780 | 755.1
6883 | 2020-03-09 15:20 | 5 | Yungyu | Step 4 Dry air | 3.9512e-05 | 159.99 | 1383.384 | 0 | 0 | 0 | 0 | 0 | 499 | 495 | 0 | 24.5 | 4 | 26.7 | 20.3 | 26.8 | 4 | 0 | GAS FLOW | 780 | 755.2
6884 | 2020-03-09 15:20 | 5 | Yungyu | Step 4 Dry air | 3.9513e-05 | 159.9932 | 1384.28 | 0 | 0 | 0 | 0 | 0 | 499 | 496 | 0 | 24.5 | 4 | 26.7 | 20.2 | 26.8 | 4 | 0 | GAS FLOW | 780 | 755.1
6885 | 2020-03-09 15:20 | 5 | Yungyu | Step 4 Dry air | 3.9513e-05 | 159.9946 | 1385.1851 | 0 | 0 | 0 | 0 | 0 | 499 | 496 | 0 | 24.5 | 4 | 26.7 | 20.2 | 26.8 | 4 | 0 | GAS FLOW | 780 | 755.1
6886 | 2020-03-09 15:20 | 5 | Yungyu | Step 4 Dry air | 3.9511e-05 | 159.9783 | 1386.0699 | 0 | 0 | 0 | 0 | 0 | 499 | 495 | 0 | 24.5 | 4 | 26.7 | 20.3 | 26.8 | 4 | 0 | GAS FLOW | 780 | 755
6887 | 2020-03-09 15:20 | 5 | Yungyu | Step 4 Dry air | 3.9509e-05 | 159.9702 | 1386.9659 | 0 | 0 | 0 | 0 | 0 | 499 | 495 | 0 | 24.5 | 4 | 26.7 | 20.3 | 26.8 | 4 | 0 | GAS FLOW | 780 | 755
6888 | 2020-03-09 15:20 | 5 | Yungyu | Step 4 Dry air | 3.9509e-05 | 159.9705 | 1387.8621 | 0 | 0 | 0 | 0 | 0 | 499 | 495 | 0 | 24.5 | 4 | 26.7 | 20.3 | 26.8 | 4 | 0 | GAS FLOW | 780 | 755.1
6889 | 2020-03-09 15:20 | 5 | Yungyu | Step 4 Dry air | 3.9508e-05 | 159.9586 | 1388.7581 | 0 | 0 | 0 | 0 | 0 | 499 | 495 | 0 | 24.5 | 4 | 26.7 | 20.2 | 26.8 | 4 | 0 | GAS FLOW | 780 | 755.1
6890 | 2020-03-09 15:20 | 5 | Yungyu | Step 4 Dry air | 3.9508e-05 | 159.9611 | 1389.6541 | 0 | 0 | 0 | 0 | 0 | 499 | 494 | 0 | 24.5 | 4 | 26.7 | 20.2 | 26.8 | 4 | 0 | GAS FLOW | 780 | 755
6891 | 2020-03-09 15:20 | 5 | Yungyu | Step 4 Dry air | 3.9507e-05 | 159.9538 | 1390.551 | 0 | 0 | 0 | 0 | 0 | 499 | 494 | 0 | 24.5 | 4 | 26.7 | 20.2 | 26.8 | 4 | 0 | GAS FLOW | 780 | 755.1
6892 | 2020-03-09 15:20 | 5 | Yungyu | Step 4 Dry air | 3.9506e-05 | 159.946 | 1391.446 | 0 | 0 | 0 | 0 | 0 | 499 | 495 | 0 | 24.5 | 4 | 26.7 | 20.2 | 26.8 | 4 | 0 | GAS FLOW | 780 | 755.1
6893 | 2020-03-09 15:20 | 5 | Yungyu | Step 4 Dry air | 3.9506e-05 | 159.9486 | 1392.342 | 0 | 0 | 0 | 0 | 0 | 499 | 495 | 0 | 24.5 | 4 | 26.7 | 20.3 | 26.8 | 4 | 0 | GAS FLOW | 780 | 755
6894 | 2020-03-09 15:20 | 5 | Yungyu | Step 4 Dry air | 3.9502e-05 | 159.9195 | 1393.238 | 0 | 0 | 0 | 0 | 0 | 499 | 494 | 0 | 24.5 | 4 | 26.7 | 20.3 | 26.8 | 4 | 0 | GAS FLOW | 780 | 755.1
6895 | 2020-03-09 15:20 | 5 | Yungyu | Step 4 Dry air | 3.9503e-05 | 159.9289 | 1394.136 | 0 | 0 | 0 | 0 | 0 | 499 | 495 | 0 | 24.5 | 4 | 26.7 | 20.2 | 26.8 | 4 | 0 | GAS FLOW | 780 | 755
6896 | 2020-03-09 15:20 | 5 | Yungyu | Step 4 Dry air | 3.9503e-05 | 159.9293 | 1395.032 | 0 | 0 | 0 | 0 | 0 | 499 | 495 | 0 | 24.5 | 4 | 26.7 | 20.2 | 26.8 | 4 | 0 | GAS FLOW | 780 | 755.1
6897 | 2020-03-09 15:20 | 5 | Yungyu | Step 4 Dry air | 3.9501e-05 | 159.9132 | 1395.928 | 0 | 0 | 0 | 0 | 0 | 499 | 495 | 0 | 24.5 | 4 | 26.7 | 20.2 | 26.8 | 4 | 0 | GAS FLOW | 780 | 755
6898 | 2020-03-09 15:20 | 5 | Yungyu | Step 4 Dry air | 3.9502e-05 | 159.9236 | 1396.823 | 0 | 0 | 0 | 0 | 0 | 499 | 494 | 0 | 24.5 | 4 | 26.7 | 20.2 | 26.8 | 4 | 0 | GAS FLOW | 780 | 755.1
6899 | 2020-03-09 15:20 | 5 | Yungyu | Step 4 Dry air | 3.95e-05 | 159.9106 | 1397.72 | 0 | 0 | 0 | 0 | 0 | 499 | 493 | 0 | 24.5 | 4 | 26.7 | 20.2 | 26.8 | 4 | 0 | GAS FLOW | 780 | 755.1
6900 | 2020-03-09 15:20 | 5 | Yungyu | Step 4 Dry air | 3.9499e-05 | 159.902 | 1398.615 | 0 | 0 | 0 | 0 | 0 | 499 | 494 | 0 | 24.5 | 4 | 26.7 | 20.3 | 26.8 | 4 | 0 | GAS FLOW | 780 | 755.1
6901 | 2020-03-09 15:20 | 5 | Yungyu | Step 4 Dry air | 3.9497e-05 | 159.8923 | 1399.512 | 0 | 0 | 0 | 0 | 0 | 499 | 494 | 0 | 24.5 | 4 | 26.7 | 20.3 | 26.8 | 4 | 0 | GAS FLOW | 780 | 755.2
6902 | 2020-03-09 15:20 | 5 | Yungyu | Step 4 Dry air | 3.9497e-05 | 159.8872 | 1400.407 | 0 | 0 | 0 | 0 | 0 | 499 | 494 | 0 | 24.5 | 4 | 26.7 | 20.3 | 26.8 | 4 | 0 | GAS FLOW | 780 | 755.2
6903 | 2020-03-09 15:20 | 5 | Yungyu | Step 4 Dry air | 3.9495e-05 | 159.8795 | 1401.303 | 0 | 0 | 0 | 0 | 0 | 499 | 494 | 0 | 24.5 | 4 | 26.7 | 20.2 | 26.8 | 4 | 0 | GAS FLOW | 780 | 755.2
6904 | 2020-03-09 15:20 | 5 | Yungyu | Step 4 Dry air | 3.9493e-05 | 159.8604 | 1402.198 | 0 | 0 | 0 | 0 | 0 | 499 | 495 | 0 | 24.5 | 4 | 26.7 | 20.2 | 26.8 | 4 | 0 | GAS FLOW | 780 | 755.2
6905 | 2020-03-09 15:20 | 5 | Yungyu | Step 4 Dry air | 3.9494e-05 | 159.8698 | 1403.094 | 0 | 0 | 0 | 0 | 0 | 499 | 494 | 0 | 24.5 | 4 | 26.7 | 20.3 | 26.8 | 4 | 0 | GAS FLOW | 780 | 755.1
6906 | 2020-03-09 15:20 | 5 | Yungyu | Step 4 Dry air | 3.9493e-05 | 159.8607 | 1403.99 | 0 | 0 | 0 | 0 | 0 | 499 | 495 | 0 | 24.5 | 4 | 26.7 | 20.3 | 26.8 | 4 | 0 | GAS FLOW | 780 | 755.2
6907 | 2020-03-09 15:20 | 5 | Yungyu | Step 4 Dry air | 3.9489e-05 | 159.8399 | 1404.886 | 0 | 0 | 0 | 0 | 0 | 499 | 495 | 0 | 24.5 | 4 | 26.7 | 20.2 | 26.8 | 4 | 0 | GAS FLOW | 780 | 755.2
6908 | 2020-03-09 15:20 | 5 | Yungyu | Step 4 Dry air | 3.949e-05 | 159.8407 | 1405.781 | 0 | 0 | 0 | 0 | 0 | 499 | 496 | 0 | 24.5 | 4 | 26.7 | 20.2 | 26.8 | 4 | 0 | GAS FLOW | 780 | 755.2
6909 | 2020-03-09 15:20 | 5 | Yungyu | Step 4 Dry air | 3.9489e-05 | 159.8396 | 1406.678 | 0 | 0 | 0 | 0 | 0 | 499 | 495 | 0 | 24.5 | 4 | 26.7 | 20.2 | 26.8 | 4 | 0 | GAS FLOW | 780 | 755.2
6910 | 2020-03-09 15:20 | 5 | Yungyu | Step 4 Dry air | 3.9489e-05 | 159.8341 | 1407.573 | 0 | 0 | 0 | 0 | 0 | 499 | 496 | 0 | 24.5 | 4 | 26.7 | 20.2 | 26.8 | 4 | 0 | GAS FLOW | 780 | 755.1
6911 | 2020-03-09 15:20 | 5 | Yungyu | Step 4 Dry air | 3.9488e-05 | 159.8304 | 1408.479 | 0 | 0 | 0 | 0 | 0 | 499 | 496 | 0 | 24.5 | 4 | 26.7 | 20.2 | 26.8 | 4 | 0 | GAS FLOW | 780 | 755.1
6912 | 2020-03-09 15:20 | 5 | Yungyu | Step 4 Dry air | 3.9486e-05 | 159.814 | 1409.365 | 0 | 0 | 0 | 0 | 0 | 499 | 495 | 0 | 24.5 | 4 | 26.7 | 20.2 | 26.8 | 4 | 0 | GAS FLOW | 780 | 755.1
6913 | 2020-03-09 15:20 | 5 | Yungyu | Step 4 Dry air | 3.9486e-05 | 159.8152 | 1410.262 | 0 | 0 | 0 | 0 | 0 | 499 | 495 | 0 | 24.5 | 4 | 26.7 | 20.2 | 26.8 | 4 | 0 | GAS FLOW | 780 | 755.1
6914 | 2020-03-09 15:20 | 5 | Yungyu | Step 4 Dry air | 3.9485e-05 | 159.813 | 1411.157 | 0 | 0 | 0 | 0 | 0 | 499 | 495 | 0 | 24.5 | 4 | 26.7 | 20.2 | 26.8 | 4 | 0 | GAS FLOW | 780 | 755.1
6915 | 2020-03-09 15:20 | 5 | Yungyu | Step 4 Dry air | 3.9484e-05 | 159.8028 | 1412.054 | 0 | 0 | 0 | 0 | 0 | 499 | 495 | 0 | 24.5 | 4 | 26.7 | 20.2 | 26.8 | 4 | 0 | GAS FLOW | 780 | 755
6916 | 2020-03-09 15:20 | 5 | Yungyu | Step 4 Dry air | 3.9485e-05 | 159.811 | 1412.949 | 0 | 0 | 0 | 0 | 0 | 499 | 495 | 0 | 24.5 | 4 | 26.7 | 20.2 | 26.8 | 4 | 0 | GAS FLOW | 780 | 755
6917 | 2020-03-09 15:20 | 5 | Yungyu | Step 4 Dry air | 3.9484e-05 | 159.8042 | 1413.8459 | 0 | 0 | 0 | 0 | 0 | 499 | 495 | 0 | 24.5 | 4 | 26.7 | 20.3 | 26.8 | 4 | 0 | GAS FLOW | 780 | 754.9
6918 | 2020-03-09 15:20 | 5 | Yungyu | Step 4 Dry air | 3.9481e-05 | 159.7848 | 1414.74 | 0 | 0 | 0 | 0 | 0 | 499 | 495 | 0 | 24.5 | 4 | 26.7 | 20.3 | 26.8 | 4 | 0 | GAS FLOW | 780 | 755
6919 | 2020-03-09 15:20 | 5 | Yungyu | Step 4 Dry air | 3.9481e-05 | 159.7863 | 1415.636 | 0 | 0 | 0 | 0 | 0 | 499 | 495 | 0 | 24.5 | 4 | 26.7 | 20.2 | 26.8 | 4 | 0 | GAS FLOW | 780 | 755
6920 | 2020-03-09 15:20 | 5 | Yungyu | Step 4 Dry air | 3.9481e-05 | 159.787 | 1416.532 | 0 | 0 | 0 | 0 | 0 | 499 | 494 | 0 | 24.5 | 4 | 26.7 | 20.2 | 26.8 | 4 | 0 | GAS FLOW | 780 | 755
6921 | 2020-03-09 15:20 | 5 | Yungyu | Step 4 Dry air | 3.9481e-05 | 159.781 | 1417.428 | 0 | 0 | 0 | 0 | 0 | 499 | 495 | 0 | 24.5 | 4 | 26.7 | 20.2 | 26.8 | 4 | 0 | GAS FLOW | 780 | 755
6922 | 2020-03-09 15:20 | 5 | Yungyu | Step 4 Dry air | 3.948e-05 | 159.779 | 1418.324 | 0 | 0 | 0 | 0 | 0 | 499 | 494 | 0 | 24.5 | 4 | 26.7 | 20.2 | 26.8 | 4 | 0 | GAS FLOW | 780 | 755
6923 | 2020-03-09 15:20 | 5 | Yungyu | Step 4 Dry air | 3.9476e-05 | 159.7521 | 1419.22 | 0 | 0 | 0 | 0 | 0 | 499 | 495 | 0 | 24.5 | 4 | 26.7 | 20.2 | 26.8 | 4 | 0 | GAS FLOW | 780 | 755
6924 | 2020-03-09 15:20 | 5 | Yungyu | Step 4 Dry air | 3.9475e-05 | 159.747 | 1420.115 | 0 | 0 | 0 | 0 | 0 | 499 | 495 | 0 | 24.5 | 4 | 26.7 | 20.2 | 26.8 | 4 | 0 | GAS FLOW | 780 | 755
6925 | 2020-03-09 15:20 | 5 | Yungyu | Step 4 Dry air | 3.9474e-05 | 159.7352 | 1421.011 | 0 | 0 | 0 | 0 | 0 | 499 | 495 | 0 | 24.5 | 4 | 26.7 | 20.2 | 26.8 | 4 | 0 | GAS FLOW | 780 | 755.1
6926 | 2020-03-09 15:20 | 5 | Yungyu | Step 4 Dry air | 3.9472e-05 | 159.725 | 1421.907 | 0 | 0 | 0 | 0 | 0 | 499 | 493 | 0 | 24.5 | 4 | 26.7 | 20.2 | 26.8 | 4 | 0 | GAS FLOW | 780 | 755.1
6927 | 2020-03-09 15:20 | 5 | Yungyu | Step 4 Dry air | 3.9472e-05 | 159.7225 | 1422.804 | 0 | 0 | 0 | 0 | 0 | 499 | 495 | 0 | 24.5 | 4 | 26.7 | 20.2 | 26.8 | 4 | 0 | GAS FLOW | 780 | 755.2
6928 | 2020-03-09 15:20 | 5 | Yungyu | Step 4 Dry air | 3.947e-05 | 159.7103 | 1423.699 | 0 | 0 | 0 | 0 | 0 | 499 | 496 | 0 | 24.5 | 4 | 26.7 | 20.2 | 26.8 | 4 | 0 | GAS FLOW | 780 | 755
6929 | 2020-03-09 15:20 | 5 | Yungyu | Step 4 Dry air | 3.947e-05 | 159.7115 | 1424.595 | 0 | 0 | 0 | 0 | 0 | 499 | 495 | 0 | 24.5 | 4 | 26.7 | 20.2 | 26.8 | 4 | 0 | GAS FLOW | 780 | 755
6930 | 2020-03-09 15:20 | 5 | Yungyu | Step 4 Dry air | 3.9467e-05 | 159.6951 | 1425.491 | 0 | 0 | 0 | 0 | 0 | 499 | 494 | 0 | 24.5 | 4 | 26.7 | 20.2 | 26.8 | 4 | 0 | GAS FLOW | 780 | 755.1
6931 | 2020-03-09 15:20 | 5 | Yungyu | Step 4 Dry air | 3.9465e-05 | 159.6778 | 1426.386 | 0 | 0 | 0 | 0 | 0 | 499 | 494 | 0 | 24.5 | 4 | 26.7 | 20.2 | 26.8 | 4 | 0 | GAS FLOW | 780 | 755.1
6932 | 2020-03-09 15:20 | 5 | Yungyu | Step 4 Dry air | 3.9464e-05 | 159.6744 | 1427.282 | 0 | 0 | 0 | 0 | 0 | 499 | 495 | 0 | 24.5 | 4 | 26.7 | 20.3 | 26.8 | 4 | 0 | GAS FLOW | 780 | 755.1
6933 | 2020-03-09 15:21 | 5 | Yungyu | Step 4 Dry air | 3.9463e-05 | 159.663 | 1428.179 | 0 | 0 | 0 | 0 | 0 | 499 | 495 | 0 | 24.5 | 4 | 26.7 | 20.3 | 26.8 | 4 | 0 | GAS FLOW | 780 | 755.1
6934 | 2020-03-09 15:21 | 5 | Yungyu | Step 4 Dry air | 3.9463e-05 | 159.6633 | 1429.074 | 0 | 0 | 0 | 0 | 0 | 499 | 495 | 0 | 24.5 | 4 | 26.7 | 20.3 | 26.8 | 4 | 0 | GAS FLOW | 780 | 755.2
6935 | 2020-03-09 15:21 | 5 | Yungyu | Step 4 Dry air | 3.9463e-05 | 159.6665 | 1429.97 | 0 | 0 | 0 | 0 | 0 | 499 | 494 | 0 | 24.5 | 4 | 26.7 | 20.3 | 26.8 | 4 | 0 | GAS FLOW | 780 | 755
6936 | 2020-03-09 15:21 | 5 | Yungyu | Step 4 Dry air | 3.9463e-05 | 159.6678 | 1430.866 | 0 | 0 | 0 | 0 | 0 | 499 | 494 | 0 | 24.5 | 4 | 26.7 | 20.3 | 26.8 | 4 | 0 | GAS FLOW | 780 | 755.2
6937 | 2020-03-09 15:21 | 5 | Yungyu | Step 4 Dry air | 3.946e-05 | 159.6474 | 1431.771 | 0 | 0 | 0 | 0 | 0 | 499 | 495 | 0 | 24.5 | 4 | 26.7 | 20.3 | 26.8 | 4 | 0 | GAS FLOW | 780 | 755.1
6938 | 2020-03-09 15:21 | 5 | Yungyu | Step 4 Dry air | 3.9461e-05 | 159.6516 | 1432.656 | 0 | 0 | 0 | 0 | 0 | 499 | 495 | 0 | 24.5 | 4 | 26.7 | 20.3 | 26.8 | 4 | 0 | GAS FLOW | 780 | 755.1
6939 | 2020-03-09 15:21 | 5 | Yungyu | Step 4 Dry air | 3.946e-05 | 159.6457 | 1433.552 | 0 | 0 | 0 | 0 | 0 | 499 | 494 | 0 | 24.5 | 4 | 26.7 | 20.3 | 26.8 | 4 | 0 | GAS FLOW | 780 | 755.1
6940 | 2020-03-09 15:21 | 5 | Yungyu | Step 4 Dry air | 3.9459e-05 | 159.6417 | 1434.448 | 0 | 0 | 0 | 0 | 0 | 499 | 494 | 0 | 24.5 | 4 | 26.7 | 20.3 | 26.8 | 4 | 0 | GAS FLOW | 780 | 755.1
6941 | 2020-03-09 15:21 | 5 | Yungyu | Step 4 Dry air | 3.9455e-05 | 159.6163 | 1435.345 | 0 | 0 | 0 | 0 | 0 | 499 | 495 | 0 | 24.5 | 4 | 26.7 | 20.3 | 26.8 | 4 | 0 | GAS FLOW | 780 | 755.1
6942 | 2020-03-09 15:21 | 5 | Yungyu | Step 4 Dry air | 3.9456e-05 | 159.6171 | 1436.24 | 0 | 0 | 0 | 0 | 0 | 499 | 495 | 0 | 24.5 | 4 | 26.7 | 20.3 | 26.8 | 4 | 0 | GAS FLOW | 780 | 755.1
6943 | 2020-03-09 15:21 | 5 | Yungyu | Step 4 Dry air | 3.9453e-05 | 159.603 | 1437.137 | 0 | 0 | 0 | 0 | 0 | 499 | 495 | 0 | 24.5 | 4 | 26.7 | 20.2 | 26.8 | 4 | 0 | GAS FLOW | 780 | 755
6944 | 2020-03-09 15:21 | 5 | Yungyu | Step 4 Dry air | 3.9452e-05 | 159.5937 | 1438.032 | 0 | 0 | 0 | 0 | 0 | 499 | 494 | 0 | 24.5 | 4 | 26.7 | 20.2 | 26.8 | 4 | 0 | GAS FLOW | 780 | 755.1
6945 | 2020-03-09 15:21 | 5 | Yungyu | Step 4 Dry air | 3.9452e-05 | 159.5955 | 1438.929 | 0 | 0 | 0 | 0 | 0 | 499 | 495 | 0 | 24.5 | 4 | 26.7 | 20.2 | 26.8 | 4 | 0 | GAS FLOW | 780 | 755.1
6946 | 2020-03-09 15:21 | 5 | Yungyu | Step 4 Dry air | 3.9452e-05 | 159.5939 | 1439.823 | 0 | 0 | 0 | 0 | 0 | 499 | 495 | 0 | 24.5 | 4 | 26.7 | 20.2 | 26.8 | 4 | 0 | GAS FLOW | 780 | 755
6947 | 2020-03-09 15:21 | 5 | Yungyu | Step 4 Dry air | 3.9453e-05 | 159.6 | 1440.719 | 0 | 0 | 0 | 0 | 0 | 499 | 495 | 0 | 24.5 | 4 | 26.7 | 20.2 | 26.8 | 4 | 0 | GAS FLOW | 780 | 755.1
6948 | 2020-03-09 15:21 | 5 | Yungyu | Step 4 Dry air | 3.9452e-05 | 159.5962 | 1441.614 | 0 | 0 | 0 | 0 | 0 | 499 | 494 | 0 | 24.5 | 4 | 26.7 | 20.2 | 26.8 | 4 | 0 | GAS FLOW | 780 | 754.9
6949 | 2020-03-09 15:21 | 5 | Yungyu | Step 4 Dry air | 3.9452e-05 | 159.5943 | 1442.511 | 0 | 0 | 0 | 0 | 0 | 499 | 495 | 0 | 24.5 | 4 | 26.7 | 20.3 | 26.8 | 4 | 0 | GAS FLOW | 780 | 755
6950 | 2020-03-09 15:21 | 5 | Yungyu | Step 4 Dry air | 3.945e-05 | 159.5818 | 1443.406 | 0 | 0 | 0 | 0 | 0 | 499 | 495 | 0 | 24.5 | 4 | 26.7 | 20.3 | 26.8 | 4 | 0 | GAS FLOW | 780 | 755
6951 | 2020-03-09 15:21 | 5 | Yungyu | Step 4 Dry air | 3.9449e-05 | 159.5718 | 1444.302 | 0 | 0 | 0 | 0 | 0 | 499 | 495 | 0 | 24.5 | 4 | 26.7 | 20.2 | 26.8 | 4 | 0 | GAS FLOW | 780 | 755
6952 | 2020-03-09 15:21 | 5 | Yungyu | Step 4 Dry air | 3.9448e-05 | 159.5684 | 1445.198 | 0 | 0 | 0 | 0 | 0 | 499 | 496 | 0 | 24.5 | 4 | 26.7 | 20.2 | 26.8 | 4 | 0 | GAS FLOW | 780 | 755
6953 | 2020-03-09 15:21 | 5 | Yungyu | Step 4 Dry air | 3.9449e-05 | 159.5754 | 1446.094 | 0 | 0 | 0 | 0 | 0 | 499 | 495 | 0 | 24.5 | 4 | 26.7 | 20.3 | 26.8 | 4 | 0 | GAS FLOW | 780 | 755
6954 | 2020-03-09 15:21 | 5 | Yungyu | Step 4 Dry air | 3.9447e-05 | 159.5626 | 1446.989 | 0 | 0 | 0 | 0 | 0 | 499 | 494 | 0 | 24.5 | 4 | 26.7 | 20.2 | 26.8 | 4 | 0 | GAS FLOW | 780 | 755
6955 | 2020-03-09 15:21 | 5 | Yungyu | Step 4 Dry air | 3.9444e-05 | 159.5432 | 1447.886 | 0 | 0 | 0 | 0 | 0 | 499 | 495 | 0 | 24.5 | 4 | 26.7 | 20.2 | 26.8 | 4 | 0 | GAS FLOW | 780 | 755
6956 | 2020-03-09 15:21 | 5 | Yungyu | Step 4 Dry air | 3.9443e-05 | 159.5373 | 1448.781 | 0 | 0 | 0 | 0 | 0 | 499 | 494 | 0 | 24.5 | 4 | 26.7 | 20.3 | 26.8 | 4 | 0 | GAS FLOW | 780 | 755.1
6957 | 2020-03-09 15:21 | 5 | Yungyu | Step 4 Dry air | 3.9443e-05 | 159.5335 | 1449.677 | 0 | 0 | 0 | 0 | 0 | 499 | 494 | 0 | 24.5 | 4 | 26.7 | 20.3 | 26.8 | 4 | 0 | GAS FLOW | 780 | 755.1
6958 | 2020-03-09 15:21 | 5 | Yungyu | Step 4 Dry air | 3.9441e-05 | 159.5239 | 1450.572 | 0 | 0 | 0 | 0 | 0 | 499 | 494 | 0 | 24.5 | 4 | 26.7 | 20.3 | 26.8 | 4 | 0 | GAS FLOW | 780 | 755
6959 | 2020-03-09 15:21 | 5 | Yungyu | Step 4 Dry air | 3.9442e-05 | 159.53 | 1451.469 | 0 | 0 | 0 | 0 | 0 | 499 | 495 | 0 | 24.5 | 4 | 26.7 | 20.3 | 26.8 | 4 | 0 | GAS FLOW | 780 | 755.1
6960 | 2020-03-09 15:21 | 5 | Yungyu | Step 4 Dry air | 3.9441e-05 | 159.5196 | 1452.365 | 0 | 0 | 0 | 0 | 0 | 499 | 495 | 0 | 24.5 | 4 | 26.7 | 20.2 | 26.8 | 4 | 0 | GAS FLOW | 780 | 755.1
6961 | 2020-03-09 15:21 | 5 | Yungyu | Step 4 Dry air | 3.9441e-05 | 159.5228 | 1453.262 | 0 | 0 | 0 | 0 | 0 | 499 | 494 | 0 | 24.5 | 4 | 26.7 | 20.2 | 26.8 | 4 | 0 | GAS FLOW | 780 | 755.1
6962 | 2020-03-09 15:21 | 5 | Yungyu | Step 4 Dry air | 3.9439e-05 | 159.5069 | 1454.158 | 0 | 0 | 0 | 0 | 0 | 499 | 495 | 0 | 24.5 | 4 | 26.7 | 20.2 | 26.8 | 4 | 0 | GAS FLOW | 780 | 755
6963 | 2020-03-09 15:21 | 5 | Yungyu | Step 4 Dry air | 3.9437e-05 | 159.4937 | 1455.062 | 0 | 0 | 0 | 0 | 0 | 499 | 496 | 0 | 24.5 | 4 | 26.7 | 20.3 | 26.8 | 4 | 0 | GAS FLOW | 780 | 755
6964 | 2020-03-09 15:21 | 5 | Yungyu | Step 4 Dry air | 3.9436e-05 | 159.4889 | 1455.949 | 0 | 0 | 0 | 0 | 0 | 499 | 494 | 0 | 24.5 | 4 | 26.7 | 20.3 | 26.8 | 4 | 0 | GAS FLOW | 780 | 755.1
6965 | 2020-03-09 15:21 | 5 | Yungyu | Step 4 Dry air | 3.9435e-05 | 159.4805 | 1456.845 | 0 | 0 | 0 | 0 | 0 | 499 | 494 | 0 | 24.5 | 4 | 26.7 | 20.3 | 26.8 | 4 | 0 | GAS FLOW | 780 | 755.1
6966 | 2020-03-09 15:21 | 5 | Yungyu | Step 4 Dry air | 3.9434e-05 | 159.4748 | 1457.74 | 0 | 0 | 0 | 0 | 0 | 499 | 495 | 0 | 24.5 | 4 | 26.7 | 20.2 | 26.8 | 4 | 0 | GAS FLOW | 780 | 755
6967 | 2020-03-09 15:21 | 5 | Yungyu | Step 4 Dry air | 3.9433e-05 | 159.469 | 1458.637 | 0 | 0 | 0 | 0 | 0 | 499 | 495 | 0 | 24.5 | 4 | 26.7 | 20.2 | 26.8 | 4 | 0 | GAS FLOW | 780 | 755
6968 | 2020-03-09 15:21 | 5 | Yungyu | Step 4 Dry air | 3.9432e-05 | 159.4615 | 1459.533 | 0 | 0 | 0 | 0 | 0 | 499 | 496 | 0 | 24.5 | 4 | 26.7 | 20.2 | 26.8 | 4 | 0 | GAS FLOW | 780 | 755.1
6969 | 2020-03-09 15:21 | 5 | Yungyu | Step 4 Dry air | 3.9431e-05 | 159.4534 | 1460.429 | 0 | 0 | 0 | 0 | 0 | 499 | 496 | 0 | 24.5 | 4 | 26.7 | 20.2 | 26.8 | 4 | 0 | GAS FLOW | 780 | 755
6970 | 2020-03-09 15:21 | 5 | Yungyu | Step 4 Dry air | 3.9428e-05 | 159.4356 | 1461.324 | 0 | 0 | 0 | 0 | 0 | 499 | 495 | 0 | 24.5 | 4 | 26.7 | 20.2 | 26.8 | 4 | 0 | GAS FLOW | 780 | 755.1
6971 | 2020-03-09 15:21 | 5 | Yungyu | Step 4 Dry air | 3.9429e-05 | 159.4424 | 1462.22 | 0 | 0 | 0 | 0 | 0 | 499 | 495 | 0 | 24.5 | 4 | 26.7 | 20.2 | 26.8 | 4 | 0 | GAS FLOW | 780 | 755
6972 | 2020-03-09 15:21 | 5 | Yungyu | Step 4 Dry air | 3.9428e-05 | 159.4345 | 1463.115 | 0 | 0 | 0 | 0 | 0 | 499 | 494 | 0 | 24.5 | 4 | 26.7 | 20.3 | 26.8 | 4 | 0 | GAS FLOW | 780 | 755.1
6973 | 2020-03-09 15:21 | 5 | Yungyu | Step 4 Dry air | 3.9426e-05 | 159.4198 | 1464.012 | 0 | 0 | 0 | 0 | 0 | 499 | 494 | 0 | 24.5 | 4 | 26.7 | 20.3 | 26.8 | 4 | 0 | GAS FLOW | 780 | 755
6974 | 2020-03-09 15:21 | 5 | Yungyu | Step 4 Dry air | 3.9426e-05 | 159.4231 | 1464.907 | 0 | 0 | 0 | 0 | 0 | 499 | 494 | 0 | 24.5 | 4 | 26.7 | 20.3 | 26.8 | 4 | 0 | GAS FLOW | 780 | 755
6975 | 2020-03-09 15:21 | 5 | Yungyu | Step 4 Dry air | 3.9425e-05 | 159.4177 | 1465.804 | 0 | 0 | 0 | 0 | 0 | 499 | 494 | 0 | 24.5 | 4 | 26.7 | 20.2 | 26.8 | 4 | 0 | GAS FLOW | 780 | 755
6976 | 2020-03-09 15:21 | 5 | Yungyu | Step 4 Dry air | 3.9424e-05 | 159.408 | 1466.699 | 0 | 0 | 0 | 0 | 0 | 499 | 494 | 0 | 24.5 | 4 | 26.7 | 20.2 | 26.8 | 4 | 0 | GAS FLOW | 780 | 755.1
6977 | 2020-03-09 15:21 | 5 | Yungyu | Step 4 Dry air | 3.9422e-05 | 159.3978 | 1467.5959 | 0 | 0 | 0 | 0 | 0 | 499 | 494 | 0 | 24.5 | 4 | 26.7 | 20.3 | 26.8 | 4 | 0 | GAS FLOW | 780 | 755
6978 | 2020-03-09 15:21 | 5 | Yungyu | Step 4 Dry air | 3.9423e-05 | 159.4015 | 1468.491 | 0 | 0 | 0 | 0 | 0 | 499 | 495 | 0 | 24.5 | 4 | 26.7 | 20.2 | 26.8 | 4 | 0 | GAS FLOW | 780 | 755
6979 | 2020-03-09 15:21 | 5 | Yungyu | Step 4 Dry air | 3.9423e-05 | 159.403 | 1469.3879 | 0 | 0 | 0 | 0 | 0 | 499 | 493 | 0 | 24.5 | 4 | 26.7 | 20.2 | 26.8 | 4 | 0 | GAS FLOW | 780 | 755.1
6980 | 2020-03-09 15:21 | 5 | Yungyu | Step 4 Dry air | 3.942e-05 | 159.3835 | 1470.283 | 0 | 0 | 0 | 0 | 0 | 499 | 495 | 0 | 24.5 | 4 | 26.7 | 20.3 | 26.8 | 4 | 0 | GAS FLOW | 780 | 755
6981 | 2020-03-09 15:21 | 5 | Yungyu | Step 4 Dry air | 3.9419e-05 | 159.3773 | 1471.179 | 0 | 0 | 0 | 0 | 0 | 499 | 495 | 0 | 24.5 | 4 | 26.7 | 20.3 | 26.8 | 4 | 0 | GAS FLOW | 780 | 755
6982 | 2020-03-09 15:21 | 5 | Yungyu | Step 4 Dry air | 3.9418e-05 | 159.3698 | 1472.075 | 0 | 0 | 0 | 0 | 0 | 499 | 494 | 0 | 24.5 | 4 | 26.7 | 20.2 | 26.8 | 4 | 0 | GAS FLOW | 780 | 755.1
6983 | 2020-03-09 15:21 | 5 | Yungyu | Step 4 Dry air | 3.9419e-05 | 159.3731 | 1472.9709 | 0 | 0 | 0 | 0 | 0 | 499 | 494 | 0 | 24.5 | 4 | 26.7 | 20.2 | 26.8 | 4 | 0 | GAS FLOW | 780 | 755.1
6984 | 2020-03-09 15:21 | 5 | Yungyu | Step 4 Dry air | 3.9418e-05 | 159.3701 | 1473.866 | 0 | 0 | 0 | 0 | 0 | 499 | 494 | 0 | 24.5 | 4 | 26.7 | 20.2 | 26.8 | 4 | 0 | GAS FLOW | 780 | 755
6985 | 2020-03-09 15:21 | 5 | Yungyu | Step 4 Dry air | 3.9416e-05 | 159.359 | 1474.7629 | 0 | 0 | 0 | 0 | 0 | 499 | 495 | 0 | 24.5 | 4 | 26.7 | 20.3 | 26.8 | 4 | 0 | GAS FLOW | 780 | 755
6986 | 2020-03-09 15:21 | 5 | Yungyu | Step 4 Dry air | 3.9414e-05 | 159.3403 | 1475.6591 | 0 | 0 | 0 | 0 | 0 | 499 | 494 | 0 | 24.5 | 4 | 26.7 | 20.3 | 26.8 | 4 | 0 | GAS FLOW | 780 | 755.2
6987 | 2020-03-09 15:21 | 5 | Yungyu | Step 4 Dry air | 3.9414e-05 | 159.3438 | 1476.554 | 0 | 0 | 0 | 0 | 0 | 499 | 494 | 0 | 24.5 | 4 | 26.7 | 20.3 | 26.8 | 4 | 0 | GAS FLOW | 780 | 755.1
6988 | 2020-03-09 15:21 | 5 | Yungyu | Step 4 Dry air | 3.9413e-05 | 159.3399 | 1477.45 | 0 | 0 | 0 | 0 | 0 | 499 | 494 | 0 | 24.5 | 4 | 26.7 | 20.3 | 26.8 | 4 | 0 | GAS FLOW | 780 | 755.2
6989 | 2020-03-09 15:21 | 5 | Yungyu | Step 4 Dry air | 3.9411e-05 | 159.3226 | 1478.559 | 0 | 0 | 0 | 0 | 0 | 499 | 495 | 0 | 24.5 | 4 | 26.7 | 20.2 | 26.8 | 4 | 0 | GAS FLOW | 780 | 755.2
6990 | 2020-03-09 15:21 | 5 | Yungyu | Step 4 Dry air | 3.9411e-05 | 159.324 | 1479.2419 | 0 | 0 | 0 | 0 | 0 | 499 | 495 | 0 | 24.5 | 4 | 26.7 | 20.2 | 26.8 | 4 | 0 | GAS FLOW | 780 | 755.1
6991 | 2020-03-09 15:21 | 5 | Yungyu | Step 4 Dry air | 3.9411e-05 | 159.3222 | 1480.139 | 0 | 0 | 0 | 0 | 0 | 499 | 496 | 0 | 24.5 | 4 | 26.7 | 20.2 | 26.8 | 4 | 0 | GAS FLOW | 780 | 755.1
6992 | 2020-03-09 15:21 | 5 | Yungyu | Step 4 Dry air | 3.941e-05 | 159.3159 | 1481.0341 | 0 | 0 | 0 | 0 | 0 | 499 | 495 | 0 | 24.5 | 4 | 26.7 | 20.2 | 26.8 | 4 | 0 | GAS FLOW | 780 | 755
6993 | 2020-03-09 15:21 | 5 | Yungyu | Step 4 Dry air | 3.9409e-05 | 159.3082 | 1481.931 | 0 | 0 | 0 | 0 | 0 | 499 | 495 | 0 | 24.5 | 4 | 26.7 | 20.2 | 26.8 | 4 | 0 | GAS FLOW | 780 | 755
6994 | 2020-03-09 15:21 | 5 | Yungyu | Step 4 Dry air | 3.9407e-05 | 159.2974 | 1482.826 | 0 | 0 | 0 | 0 | 0 | 499 | 496 | 0 | 24.5 | 4 | 26.7 | 20.2 | 26.8 | 4 | 0 | GAS FLOW | 780 | 755
6995 | 2020-03-09 15:21 | 5 | Yungyu | Step 4 Dry air | 3.9409e-05 | 159.3074 | 1483.722 | 0 | 0 | 0 | 0 | 0 | 499 | 495 | 0 | 24.5 | 4 | 26.7 | 20.2 | 26.8 | 4 | 0 | GAS FLOW | 780 | 755
6996 | 2020-03-09 15:21 | 5 | Yungyu | Step 4 Dry air | 3.9407e-05 | 159.2969 | 1484.618 | 0 | 0 | 0 | 0 | 0 | 499 | 495 | 0 | 24.5 | 4 | 26.7 | 20.3 | 26.8 | 4 | 0 | GAS FLOW | 780 | 755
6997 | 2020-03-09 15:21 | 5 | Yungyu | Step 4 Dry air | 3.9406e-05 | 159.2912 | 1485.514 | 0 | 0 | 0 | 0 | 0 | 499 | 495 | 0 | 24.5 | 4 | 26.7 | 20.2 | 26.8 | 4 | 0 | GAS FLOW | 780 | 755
6998 | 2020-03-09 15:22 | 5 | Yungyu | Step 4 Dry air | 3.9406e-05 | 159.2915 | 1486.41 | 0 | 0 | 0 | 0 | 0 | 499 | 495 | 0 | 24.5 | 4 | 26.7 | 20.2 | 26.8 | 4 | 0 | GAS FLOW | 780 | 754.9
6999 | 2020-03-09 15:22 | 5 | Yungyu | Step 4 Dry air | 3.9404e-05 | 159.2792 | 1487.307 | 0 | 0 | 0 | 0 | 0 | 499 | 494 | 0 | 24.5 | 4 | 26.7 | 20.3 | 26.8 | 4 | 0 | GAS FLOW | 780 | 755
7000 | 2020-03-09 15:22 | 5 | Yungyu | Step 4 Dry air | 3.9403e-05 | 159.2694 | 1488.202 | 0 | 0 | 0 | 0 | 0 | 499 | 494 | 0 | 24.5 | 4 | 26.7 | 20.3 | 26.8 | 4 | 0 | GAS FLOW | 780 | 755.1
7001 | 2020-03-09 15:22 | 5 | Yungyu | Step 4 Dry air | 3.9401e-05 | 159.2582 | 1489.099 | 0 | 0 | 0 | 0 | 0 | 499 | 494 | 0 | 24.5 | 4 | 26.7 | 20.3 | 26.8 | 4 | 0 | GAS FLOW | 780 | 755
7002 | 2020-03-09 15:22 | 5 | Yungyu | Step 4 Dry air | 3.9401e-05 | 159.2559 | 1489.994 | 0 | 0 | 0 | 0 | 0 | 499 | 495 | 0 | 24.5 | 4 | 26.7 | 20.3 | 26.8 | 4 | 0 | GAS FLOW | 780 | 754.9
7003 | 2020-03-09 15:22 | 5 | Yungyu | Step 4 Dry air | 3.9401e-05 | 159.2558 | 1490.891 | 0 | 0 | 0 | 0 | 0 | 499 | 494 | 0 | 24.5 | 4 | 26.7 | 20.3 | 26.8 | 4 | 0 | GAS FLOW | 780 | 755
7004 | 2020-03-09 15:22 | 5 | Yungyu | Step 4 Dry air | 3.94e-05 | 159.2482 | 1491.786 | 0 | 0 | 0 | 0 | 0 | 499 | 494 | 0 | 24.5 | 4 | 26.7 | 20.3 | 26.8 | 4 | 0 | GAS FLOW | 780 | 755
7005 | 2020-03-09 15:22 | 5 | Yungyu | Step 4 Dry air | 3.9397e-05 | 159.2301 | 1492.682 | 0 | 0 | 0 | 0 | 0 | 499 | 495 | 0 | 24.5 | 4 | 26.7 | 20.3 | 26.8 | 4 | 0 | GAS FLOW | 780 | 755
7006 | 2020-03-09 15:22 | 5 | Yungyu | Step 4 Dry air | 3.9398e-05 | 159.2358 | 1493.577 | 0 | 0 | 0 | 0 | 0 | 499 | 494 | 0 | 24.5 | 4 | 26.7 | 20.3 | 26.8 | 4 | 0 | GAS FLOW | 780 | 755
7007 | 2020-03-09 15:22 | 5 | Yungyu | Step 4 Dry air | 3.9397e-05 | 159.2291 | 1494.474 | 0 | 0 | 0 | 0 | 0 | 499 | 494 | 0 | 24.5 | 4 | 26.7 | 20.3 | 26.8 | 4 | 0 | GAS FLOW | 780 | 755.1
7008 | 2020-03-09 15:22 | 5 | Yungyu | Step 4 Dry air | 3.9394e-05 | 159.2126 | 1495.369 | 0 | 0 | 0 | 0 | 0 | 499 | 495 | 0 | 24.5 | 4 | 26.7 | 20.3 | 26.8 | 4 | 0 | GAS FLOW | 780 | 755.1
7009 | 2020-03-09 15:22 | 5 | Yungyu | Step 4 Dry air | 3.9395e-05 | 159.218 | 1496.266 | 0 | 0 | 0 | 0 | 0 | 499 | 495 | 0 | 24.5 | 4 | 26.7 | 20.3 | 26.8 | 4 | 0 | GAS FLOW | 780 | 755.1
7010 | 2020-03-09 15:22 | 5 | Yungyu | Step 4 Dry air | 3.9393e-05 | 159.208 | 1497.161 | 0 | 0 | 0 | 0 | 0 | 499 | 495 | 0 | 24.5 | 4 | 26.7 | 20.3 | 26.8 | 4 | 0 | GAS FLOW | 780 | 755.1
7011 | 2020-03-09 15:22 | 5 | Yungyu | Step 4 Dry air | 3.9393e-05 | 159.2033 | 1498.056 | 0 | 0 | 0 | 0 | 0 | 499 | 494 | 0 | 24.5 | 4 | 26.7 | 20.2 | 26.8 | 4 | 0 | GAS FLOW | 780 | 755
7012 | 2020-03-09 15:22 | 5 | Yungyu | Step 4 Dry air | 3.9394e-05 | 159.2093 | 1498.952 | 0 | 0 | 0 | 0 | 0 | 499 | 495 | 0 | 24.5 | 4 | 26.7 | 20.2 | 26.8 | 4 | 0 | GAS FLOW | 780 | 755
7013 | 2020-03-09 15:22 | 5 | Yungyu | Step 4 Dry air | 3.9393e-05 | 159.2026 | 1499.848 | 0 | 0 | 0 | 0 | 0 | 499 | 495 | 0 | 24.5 | 4 | 26.7 | 20.3 | 26.8 | 4 | 0 | GAS FLOW | 780 | 755
7014 | 2020-03-09 15:22 | 5 | Yungyu | Step 4 Dry air | 3.9392e-05 | 159.1958 | 1500.743 | 0 | 0 | 0 | 0 | 0 | 499 | 495 | 0 | 24.5 | 4 | 26.7 | 20.3 | 26.8 | 4 | 0 | GAS FLOW | 780 | 755.1
7015 | 2020-03-09 15:22 | 5 | Yungyu | Step 4 Dry air | 3.9392e-05 | 159.1967 | 1501.6479 | 0 | 0 | 0 | 0 | 0 | 499 | 495 | 0 | 24.5 | 4 | 26.7 | 20.3 | 26.8 | 4 | 0 | GAS FLOW | 780 | 755
7016 | 2020-03-09 15:22 | 5 | Yungyu | Step 4 Dry air | 3.9388e-05 | 159.1723 | 1502.535 | 0 | 0 | 0 | 0 | 0 | 499 | 495 | 0 | 24.5 | 4 | 26.7 | 20.3 | 26.8 | 4 | 0 | GAS FLOW | 780 | 755.1
7017 | 2020-03-09 15:22 | 5 | Yungyu | Step 4 Dry air | 3.9388e-05 | 159.1711 | 1503.432 | 0 | 0 | 0 | 0 | 0 | 499 | 495 | 0 | 24.5 | 4 | 26.7 | 20.3 | 26.8 | 4 | 0 | GAS FLOW | 780 | 755
7018 | 2020-03-09 15:22 | 5 | Yungyu | Step 4 Dry air | 3.9386e-05 | 159.1567 | 1504.327 | 0 | 0 | 0 | 0 | 0 | 499 | 496 | 0 | 24.5 | 4 | 26.7 | 20.3 | 26.8 | 4 | 0 | GAS FLOW | 780 | 755
7019 | 2020-03-09 15:22 | 5 | Yungyu | Step 4 Dry air | 3.9387e-05 | 159.1631 | 1505.224 | 0 | 0 | 0 | 0 | 0 | 499 | 495 | 0 | 24.5 | 4 | 26.7 | 20.3 | 26.8 | 4 | 0 | GAS FLOW | 780 | 755
7020 | 2020-03-09 15:22 | 5 | Yungyu | Step 4 Dry air | 3.9384e-05 | 159.1479 | 1506.119 | 0 | 0 | 0 | 0 | 0 | 499 | 495 | 0 | 24.5 | 4 | 26.7 | 20.3 | 26.8 | 4 | 0 | GAS FLOW | 780 | 755
7021 | 2020-03-09 15:22 | 5 | Yungyu | Step 4 Dry air | 3.9384e-05 | 159.1434 | 1507.016 | 0 | 0 | 0 | 0 | 0 | 499 | 495 | 0 | 24.5 | 4 | 26.7 | 20.3 | 26.8 | 4 | 0 | GAS FLOW | 780 | 755
7022 | 2020-03-09 15:22 | 5 | Yungyu | Step 4 Dry air | 3.9383e-05 | 159.1404 | 1507.912 | 0 | 0 | 0 | 0 | 0 | 499 | 495 | 0 | 24.5 | 4 | 26.7 | 20.3 | 26.8 | 4 | 0 | GAS FLOW | 780 | 755
7023 | 2020-03-09 15:22 | 5 | Yungyu | Step 4 Dry air | 3.9384e-05 | 159.1439 | 1508.808 | 0 | 0 | 0 | 0 | 0 | 499 | 493 | 0 | 24.5 | 4 | 26.7 | 20.3 | 26.8 | 4 | 0 | GAS FLOW | 780 | 755
7024 | 2020-03-09 15:22 | 5 | Yungyu | Step 4 Dry air | 3.9382e-05 | 159.1344 | 1509.702 | 0 | 0 | 0 | 0 | 0 | 499 | 495 | 0 | 24.5 | 4 | 26.7 | 20.3 | 26.8 | 4 | 0 | GAS FLOW | 780 | 754.9
7025 | 2020-03-09 15:22 | 5 | Yungyu | Step 4 Dry air | 3.9383e-05 | 159.1405 | 1510.599 | 0 | 0 | 0 | 0 | 0 | 499 | 494 | 0 | 24.5 | 4 | 26.7 | 20.2 | 26.8 | 4 | 0 | GAS FLOW | 780 | 755
7026 | 2020-03-09 15:22 | 5 | Yungyu | Step 4 Dry air | 3.9381e-05 | 159.1241 | 1511.495 | 0 | 0 | 0 | 0 | 0 | 499 | 494 | 0 | 24.5 | 4 | 26.7 | 20.2 | 26.8 | 4 | 0 | GAS FLOW | 780 | 755
7027 | 2020-03-09 15:22 | 5 | Yungyu | Step 4 Dry air | 3.9379e-05 | 159.1155 | 1512.391 | 0 | 0 | 0 | 0 | 0 | 499 | 494 | 0 | 24.5 | 4 | 26.7 | 20.3 | 26.8 | 4 | 0 | GAS FLOW | 780 | 755.1
7028 | 2020-03-09 15:22 | 5 | Yungyu | Step 4 Dry air | 3.9377e-05 | 159.1024 | 1513.287 | 0 | 0 | 0 | 0 | 0 | 499 | 494 | 0 | 24.5 | 4 | 26.7 | 20.3 | 26.8 | 4 | 0 | GAS FLOW | 780 | 755
7029 | 2020-03-09 15:22 | 5 | Yungyu | Step 4 Dry air | 3.9379e-05 | 159.1119 | 1514.183 | 0 | 0 | 0 | 0 | 0 | 499 | 493 | 0 | 24.5 | 4 | 26.7 | 20.3 | 26.8 | 4 | 0 | GAS FLOW | 780 | 755.1
7030 | 2020-03-09 15:22 | 5 | Yungyu | Step 4 Dry air | 3.9377e-05 | 159.1025 | 1515.079 | 0 | 0 | 0 | 0 | 0 | 499 | 495 | 0 | 24.5 | 4 | 26.7 | 20.2 | 26.8 | 4 | 0 | GAS FLOW | 780 | 755.1
7031 | 2020-03-09 15:22 | 5 | Yungyu | Step 4 Dry air | 3.9377e-05 | 159.0975 | 1515.976 | 0 | 0 | 0 | 0 | 0 | 499 | 495 | 0 | 24.5 | 4 | 26.7 | 20.2 | 26.8 | 4 | 0 | GAS FLOW | 780 | 755.1
7032 | 2020-03-09 15:22 | 5 | Yungyu | Step 4 Dry air | 3.9375e-05 | 159.0882 | 1516.871 | 0 | 0 | 0 | 0 | 0 | 499 | 495 | 0 | 24.5 | 4 | 26.7 | 20.2 | 26.8 | 4 | 0 | GAS FLOW | 780 | 755
7033 | 2020-03-09 15:22 | 5 | Yungyu | Step 4 Dry air | 3.9375e-05 | 159.0858 | 1517.767 | 0 | 0 | 0 | 0 | 0 | 499 | 494 | 0 | 24.5 | 4 | 26.7 | 20.2 | 26.8 | 4 | 0 | GAS FLOW | 780 | 755
7034 | 2020-03-09 15:22 | 5 | Yungyu | Step 4 Dry air | 3.9376e-05 | 159.0923 | 1518.663 | 0 | 0 | 0 | 0 | 0 | 499 | 495 | 0 | 24.5 | 4 | 26.7 | 20.3 | 26.8 | 4 | 0 | GAS FLOW | 780 | 755
7035 | 2020-03-09 15:22 | 5 | Yungyu | Step 4 Dry air | 3.9375e-05 | 159.0835 | 1519.559 | 0 | 0 | 0 | 0 | 0 | 499 | 495 | 0 | 24.5 | 4 | 26.7 | 20.2 | 26.8 | 4 | 0 | GAS FLOW | 780 | 755
7036 | 2020-03-09 15:22 | 5 | Yungyu | Step 4 Dry air | 3.9374e-05 | 159.0783 | 1520.454 | 0 | 0 | 0 | 0 | 0 | 499 | 496 | 0 | 24.5 | 4 | 26.7 | 20.2 | 26.8 | 4 | 0 | GAS FLOW | 780 | 755
7037 | 2020-03-09 15:22 | 5 | Yungyu | Step 4 Dry air | 3.9372e-05 | 159.0664 | 1521.351 | 0 | 0 | 0 | 0 | 0 | 499 | 495 | 0 | 24.5 | 4 | 26.7 | 20.3 | 26.8 | 4 | 0 | GAS FLOW | 780 | 755
7038 | 2020-03-09 15:22 | 5 | Yungyu | Step 4 Dry air | 3.9371e-05 | 159.0575 | 1522.2469 | 0 | 0 | 0 | 0 | 0 | 499 | 495 | 0 | 24.5 | 4 | 26.7 | 20.3 | 26.8 | 4 | 0 | GAS FLOW | 780 | 754.9
7039 | 2020-03-09 15:22 | 5 | Yungyu | Step 4 Dry air | 3.9368e-05 | 159.0377 | 1523.142 | 0 | 0 | 0 | 0 | 0 | 499 | 495 | 0 | 24.5 | 4 | 26.7 | 20.3 | 26.8 | 4 | 0 | GAS FLOW | 780 | 754.9
7040 | 2020-03-09 15:22 | 5 | Yungyu | Step 4 Dry air | 3.9367e-05 | 159.0319 | 1524.038 | 0 | 0 | 0 | 0 | 0 | 499 | 494 | 0 | 24.5 | 4 | 26.7 | 20.3 | 26.8 | 4 | 0 | GAS FLOW | 780 | 755
7041 | 2020-03-09 15:22 | 5 | Yungyu | Step 4 Dry air | 3.9368e-05 | 159.0386 | 1524.943 | 0 | 0 | 0 | 0 | 0 | 499 | 494 | 0 | 24.5 | 4 | 26.7 | 20.3 | 26.8 | 4 | 0 | GAS FLOW | 780 | 754.9
7042 | 2020-03-09 15:22 | 5 | Yungyu | Step 4 Dry air | 3.9368e-05 | 159.0401 | 1525.83 | 0 | 0 | 0 | 0 | 0 | 499 | 494 | 0 | 24.5 | 4 | 26.7 | 20.2 | 26.8 | 4 | 0 | GAS FLOW | 780 | 755
7043 | 2020-03-09 15:22 | 5 | Yungyu | Step 4 Dry air | 3.9367e-05 | 159.0308 | 1526.725 | 0 | 0 | 0 | 0 | 0 | 499 | 495 | 0 | 24.5 | 4 | 26.7 | 20.2 | 26.8 | 4 | 0 | GAS FLOW | 780 | 755
7044 | 2020-03-09 15:22 | 5 | Yungyu | Step 4 Dry air | 3.9367e-05 | 159.0321 | 1527.621 | 0 | 0 | 0 | 0 | 0 | 499 | 495 | 0 | 24.5 | 4 | 26.7 | 20.3 | 26.8 | 4 | 0 | GAS FLOW | 780 | 755
7045 | 2020-03-09 15:22 | 5 | Yungyu | Step 4 Dry air | 3.9364e-05 | 159.0154 | 1528.5179 | 0 | 0 | 0 | 0 | 0 | 499 | 495 | 0 | 24.5 | 4 | 26.7 | 20.3 | 26.8 | 4 | 0 | GAS FLOW | 780 | 754.9
7046 | 2020-03-09 15:22 | 5 | Yungyu | Step 4 Dry air | 3.9362e-05 | 159.0043 | 1529.413 | 0 | 0 | 0 | 0 | 0 | 499 | 495 | 0 | 24.5 | 4 | 26.7 | 20.2 | 26.8 | 4 | 0 | GAS FLOW | 780 | 755
7047 | 2020-03-09 15:22 | 5 | Yungyu | Step 4 Dry air | 3.9364e-05 | 159.0133 | 1530.309 | 0 | 0 | 0 | 0 | 0 | 499 | 494 | 0 | 24.5 | 4 | 26.7 | 20.3 | 26.8 | 4 | 0 | GAS FLOW | 780 | 755
7048 | 2020-03-09 15:22 | 5 | Yungyu | Step 4 Dry air | 3.9362e-05 | 159.0034 | 1531.205 | 0 | 0 | 0 | 0 | 0 | 499 | 493 | 0 | 24.5 | 4 | 26.7 | 20.3 | 26.8 | 4 | 0 | GAS FLOW | 780 | 755
7049 | 2020-03-09 15:22 | 5 | Yungyu | Step 4 Dry air | 3.9361e-05 | 158.9948 | 1532.1 | 0 | 0 | 0 | 0 | 0 | 499 | 494 | 0 | 24.5 | 4 | 26.7 | 20.3 | 26.8 | 4 | 0 | GAS FLOW | 780 | 755.1
7050 | 2020-03-09 15:22 | 5 | Yungyu | Step 4 Dry air | 3.9361e-05 | 158.992 | 1532.996 | 0 | 0 | 0 | 0 | 0 | 499 | 494 | 0 | 24.5 | 4 | 26.7 | 20.3 | 26.8 | 4 | 0 | GAS FLOW | 780 | 755
7051 | 2020-03-09 15:22 | 5 | Yungyu | Step 4 Dry air | 3.9359e-05 | 158.98 | 1533.892 | 0 | 0 | 0 | 0 | 0 | 499 | 495 | 0 | 24.5 | 4 | 26.7 | 20.3 | 26.8 | 4 | 0 | GAS FLOW | 780 | 755
7052 | 2020-03-09 15:22 | 5 | Yungyu | Step 4 Dry air | 3.9358e-05 | 158.9719 | 1534.788 | 0 | 0 | 0 | 0 | 0 | 499 | 495 | 0 | 24.5 | 4 | 26.7 | 20.3 | 26.8 | 4 | 0 | GAS FLOW | 780 | 755.1
7053 | 2020-03-09 15:22 | 5 | Yungyu | Step 4 Dry air | 3.9358e-05 | 158.974 | 1535.684 | 0 | 0 | 0 | 0 | 0 | 499 | 495 | 0 | 24.5 | 4 | 26.7 | 20.3 | 26.8 | 4 | 0 | GAS FLOW | 780 | 755
7054 | 2020-03-09 15:22 | 5 | Yungyu | Step 4 Dry air | 3.9358e-05 | 158.9725 | 1536.579 | 0 | 0 | 0 | 0 | 0 | 499 | 494 | 0 | 24.5 | 4 | 26.7 | 20.3 | 26.8 | 4 | 0 | GAS FLOW | 780 | 755
7055 | 2020-03-09 15:22 | 5 | Yungyu | Step 4 Dry air | 3.9356e-05 | 158.9647 | 1537.475 | 0 | 0 | 0 | 0 | 0 | 499 | 495 | 0 | 24.5 | 4 | 26.7 | 20.3 | 26.8 | 4 | 0 | GAS FLOW | 780 | 755.1
7056 | 2020-03-09 15:22 | 5 | Yungyu | Step 4 Dry air | 3.9353e-05 | 158.9447 | 1538.37 | 0 | 0 | 0 | 0 | 0 | 499 | 494 | 0 | 24.5 | 4 | 26.7 | 20.3 | 26.8 | 4 | 0 | GAS FLOW | 780 | 755
7057 | 2020-03-09 15:22 | 5 | Yungyu | Step 4 Dry air | 3.9354e-05 | 158.9499 | 1539.267 | 0 | 0 | 0 | 0 | 0 | 499 | 495 | 0 | 24.5 | 4 | 26.7 | 20.3 | 26.8 | 4 | 0 | GAS FLOW | 780 | 755.1
7058 | 2020-03-09 15:22 | 5 | Yungyu | Step 4 Dry air | 3.9355e-05 | 158.9539 | 1540.162 | 0 | 0 | 0 | 0 | 0 | 499 | 494 | 0 | 24.5 | 4 | 26.7 | 20.3 | 26.8 | 4 | 0 | GAS FLOW | 780 | 755
7059 | 2020-03-09 15:22 | 5 | Yungyu | Step 4 Dry air | 3.9355e-05 | 158.9568 | 1541.058 | 0 | 0 | 0 | 0 | 0 | 499 | 495 | 0 | 24.5 | 4 | 26.7 | 20.3 | 26.8 | 4 | 0 | GAS FLOW | 780 | 755
7060 | 2020-03-09 15:22 | 5 | Yungyu | Step 4 Dry air | 3.9353e-05 | 158.945 | 1541.954 | 0 | 0 | 0 | 0 | 0 | 499 | 494 | 0 | 24.5 | 4 | 26.7 | 20.3 | 26.8 | 4 | 0 | GAS FLOW | 780 | 755
7061 | 2020-03-09 15:22 | 5 | Yungyu | Step 4 Dry air | 3.9352e-05 | 158.9346 | 1542.851 | 0 | 0 | 0 | 0 | 0 | 499 | 495 | 0 | 24.5 | 4 | 26.7 | 20.2 | 26.8 | 4 | 0 | GAS FLOW | 780 | 755
7062 | 2020-03-09 15:22 | 5 | Yungyu | Step 4 Dry air | 3.9351e-05 | 158.928 | 1543.746 | 0 | 0 | 0 | 0 | 0 | 499 | 495 | 0 | 24.5 | 4 | 26.7 | 20.2 | 26.8 | 4 | 0 | GAS FLOW | 780 | 755
7063 | 2020-03-09 15:22 | 5 | Yungyu | Step 4 Dry air | 3.935e-05 | 158.9195 | 1544.642 | 0 | 0 | 0 | 0 | 0 | 499 | 495 | 0 | 24.5 | 4 | 26.7 | 20.3 | 26.8 | 4 | 0 | GAS FLOW | 780 | 755
7064 | 2020-03-09 15:22 | 5 | Yungyu | Step 4 Dry air | 3.9351e-05 | 158.9288 | 1545.538 | 0 | 0 | 0 | 0 | 0 | 499 | 495 | 0 | 24.5 | 4 | 26.7 | 20.3 | 26.8 | 4 | 0 | GAS FLOW | 780 | 755
7065 | 2020-03-09 15:22 | 5 | Yungyu | Step 4 Dry air | 3.9349e-05 | 158.9134 | 1546.434 | 0 | 0 | 0 | 0 | 0 | 499 | 495 | 0 | 24.5 | 4 | 26.7 | 20.3 | 26.8 | 4 | 0 | GAS FLOW | 780 | 755
7066 | 2020-03-09 15:23 | 5 | Yungyu | Step 4 Dry air | 3.9348e-05 | 158.9084 | 1547.329 | 0 | 0 | 0 | 0 | 0 | 499 | 495 | 0 | 24.5 | 4 | 26.7 | 20.3 | 26.8 | 4 | 0 | GAS FLOW | 780 | 755
7067 | 2020-03-09 15:23 | 5 | Yungyu | Step 4 Dry air | 3.9347e-05 | 158.902 | 1548.234 | 0 | 0 | 0 | 0 | 0 | 499 | 495 | 0 | 24.5 | 4 | 26.7 | 20.3 | 26.8 | 4 | 0 | GAS FLOW | 780 | 755
7068 | 2020-03-09 15:23 | 5 | Yungyu | Step 4 Dry air | 3.9346e-05 | 158.8977 | 1549.121 | 0 | 0 | 0 | 0 | 0 | 499 | 495 | 0 | 24.5 | 4 | 26.7 | 20.3 | 26.8 | 4 | 0 | GAS FLOW | 780 | 755
7069 | 2020-03-09 15:23 | 5 | Yungyu | Step 4 Dry air | 3.9344e-05 | 158.8844 | 1550.0179 | 0 | 0 | 0 | 0 | 0 | 499 | 494 | 0 | 24.5 | 4 | 26.7 | 20.3 | 26.8 | 4 | 0 | GAS FLOW | 780 | 755
7070 | 2020-03-09 15:23 | 5 | Yungyu | Step 4 Dry air | 3.9345e-05 | 158.8924 | 1550.9139 | 0 | 0 | 0 | 0 | 0 | 499 | 494 | 0 | 24.5 | 4 | 26.7 | 20.3 | 26.8 | 4 | 0 | GAS FLOW | 780 | 755
7071 | 2020-03-09 15:23 | 5 | Yungyu | Step 4 Dry air | 3.9344e-05 | 158.8832 | 1551.809 | 0 | 0 | 0 | 0 | 0 | 499 | 495 | 0 | 24.5 | 4 | 26.7 | 20.2 | 26.8 | 4 | 0 | GAS FLOW | 780 | 755
7072 | 2020-03-09 15:23 | 5 | Yungyu | Step 4 Dry air | 3.9342e-05 | 158.8676 | 1552.7061 | 0 | 0 | 0 | 0 | 0 | 499 | 495 | 0 | 24.5 | 4 | 26.7 | 20.2 | 26.8 | 4 | 0 | GAS FLOW | 780 | 755
7073 | 2020-03-09 15:23 | 5 | Yungyu | Step 4 Dry air | 3.9341e-05 | 158.8654 | 1553.6021 | 0 | 0 | 0 | 0 | 0 | 499 | 495 | 0 | 24.5 | 4 | 26.7 | 20.2 | 26.8 | 4 | 0 | GAS FLOW | 780 | 755
7074 | 2020-03-09 15:23 | 5 | Yungyu | Step 4 Dry air | 3.9342e-05 | 158.8686 | 1554.4969 | 0 | 0 | 0 | 0 | 0 | 499 | 495 | 0 | 24.5 | 4 | 26.7 | 20.2 | 26.8 | 4 | 0 | GAS FLOW | 780 | 755
7075 | 2020-03-09 15:23 | 5 | Yungyu | Step 4 Dry air | 3.9338e-05 | 158.8462 | 1555.394 | 0 | 0 | 0 | 0 | 0 | 499 | 495 | 0 | 24.5 | 4 | 26.7 | 20.2 | 26.8 | 4 | 0 | GAS FLOW | 780 | 755
7076 | 2020-03-09 15:23 | 5 | Yungyu | Step 4 Dry air | 3.9342e-05 | 158.8704 | 1556.2889 | 0 | 0 | 0 | 0 | 0 | 499 | 494 | 0 | 24.5 | 4 | 26.7 | 20.3 | 26.8 | 4 | 0 | GAS FLOW | 780 | 755
7077 | 2020-03-09 15:23 | 5 | Yungyu | Step 4 Dry air | 3.9338e-05 | 158.8451 | 1557.186 | 0 | 0 | 0 | 0 | 0 | 499 | 495 | 0 | 24.5 | 4 | 26.7 | 20.3 | 26.8 | 4 | 0 | GAS FLOW | 780 | 755
7078 | 2020-03-09 15:23 | 5 | Yungyu | Step 4 Dry air | 3.9339e-05 | 158.8518 | 1558.0811 | 0 | 0 | 0 | 0 | 0 | 499 | 495 | 0 | 24.5 | 4 | 26.7 | 20.3 | 26.8 | 4 | 0 | GAS FLOW | 780 | 755
7079 | 2020-03-09 15:23 | 5 | Yungyu | Step 4 Dry air | 3.9339e-05 | 158.8492 | 1558.9771 | 0 | 0 | 0 | 0 | 0 | 499 | 495 | 0 | 24.5 | 4 | 26.7 | 20.3 | 26.8 | 4 | 0 | GAS FLOW | 780 | 755
7080 | 2020-03-09 15:23 | 5 | Yungyu | Step 4 Dry air | 3.9337e-05 | 158.839 | 1559.8719 | 0 | 0 | 0 | 0 | 0 | 499 | 495 | 0 | 24.5 | 4 | 26.7 | 20.2 | 26.8 | 4 | 0 | GAS FLOW | 780 | 754.9
7081 | 2020-03-09 15:23 | 5 | Yungyu | Step 4 Dry air | 3.9335e-05 | 158.8209 | 1560.769 | 0 | 0 | 0 | 0 | 0 | 499 | 495 | 0 | 24.5 | 4 | 26.7 | 20.2 | 26.8 | 4 | 0 | GAS FLOW | 780 | 754.9
7082 | 2020-03-09 15:23 | 5 | Yungyu | Step 4 Dry air | 3.9333e-05 | 158.8123 | 1561.665 | 0 | 0 | 0 | 0 | 0 | 499 | 495 | 0 | 24.5 | 4 | 26.7 | 20.2 | 26.8 | 4 | 0 | GAS FLOW | 780 | 755
7083 | 2020-03-09 15:23 | 5 | Yungyu | Step 4 Dry air | 3.9332e-05 | 158.8011 | 1562.561 | 0 | 0 | 0 | 0 | 0 | 499 | 494 | 0 | 24.5 | 4 | 26.7 | 20.3 | 26.8 | 4 | 0 | GAS FLOW | 780 | 755
7084 | 2020-03-09 15:23 | 5 | Yungyu | Step 4 Dry air | 3.9333e-05 | 158.8084 | 1563.4561 | 0 | 0 | 0 | 0 | 0 | 499 | 495 | 0 | 24.5 | 4 | 26.7 | 20.3 | 26.8 | 4 | 0 | GAS FLOW | 780 | 754.9
7085 | 2020-03-09 15:23 | 5 | Yungyu | Step 4 Dry air | 3.9333e-05 | 158.8095 | 1564.3521 | 0 | 0 | 0 | 0 | 0 | 499 | 495 | 0 | 24.5 | 4 | 26.7 | 20.3 | 26.8 | 4 | 0 | GAS FLOW | 780 | 755
7086 | 2020-03-09 15:23 | 5 | Yungyu | Step 4 Dry air | 3.9331e-05 | 158.7953 | 1565.2469 | 0 | 0 | 0 | 0 | 0 | 499 | 494 | 0 | 24.5 | 4 | 26.7 | 20.3 | 26.8 | 4 | 0 | GAS FLOW | 780 | 755
7087 | 2020-03-09 15:23 | 5 | Yungyu | Step 4 Dry air | 3.933e-05 | 158.7904 | 1566.144 | 0 | 0 | 0 | 0 | 0 | 499 | 494 | 0 | 24.5 | 4 | 26.7 | 20.3 | 26.8 | 4 | 0 | GAS FLOW | 780 | 755
7088 | 2020-03-09 15:23 | 5 | Yungyu | Step 4 Dry air | 3.933e-05 | 158.7918 | 1567.0389 | 0 | 0 | 0 | 0 | 0 | 499 | 494 | 0 | 24.5 | 4 | 26.7 | 20.3 | 26.8 | 4 | 0 | GAS FLOW | 780 | 755
7089 | 2020-03-09 15:23 | 5 | Yungyu | Step 4 Dry air | 3.9329e-05 | 158.786 | 1567.936 | 0 | 0 | 0 | 0 | 0 | 499 | 494 | 0 | 24.5 | 4 | 26.7 | 20.3 | 26.8 | 4 | 0 | GAS FLOW | 780 | 755
7090 | 2020-03-09 15:23 | 5 | Yungyu | Step 4 Dry air | 3.9329e-05 | 158.7868 | 1568.8311 | 0 | 0 | 0 | 0 | 0 | 499 | 494 | 0 | 24.5 | 4 | 26.7 | 20.2 | 26.8 | 4 | 0 | GAS FLOW | 780 | 755.1
7091 | 2020-03-09 15:23 | 5 | Yungyu | Step 4 Dry air | 3.9328e-05 | 158.7766 | 1569.7271 | 0 | 0 | 0 | 0 | 0 | 499 | 495 | 0 | 24.5 | 4 | 26.7 | 20.2 | 26.8 | 4 | 0 | GAS FLOW | 780 | 755
7092 | 2020-03-09 15:23 | 5 | Yungyu | Step 4 Dry air | 3.9326e-05 | 158.7662 | 1570.623 | 0 | 0 | 0 | 0 | 0 | 499 | 494 | 0 | 24.5 | 4 | 26.7 | 20.2 | 26.8 | 4 | 0 | GAS FLOW | 780 | 755
7093 | 2020-03-09 15:23 | 5 | Yungyu | Step 4 Dry air | 3.9328e-05 | 158.7772 | 1571.527 | 0 | 0 | 0 | 0 | 0 | 499 | 494 | 0 | 24.5 | 4 | 26.7 | 20.2 | 26.8 | 4 | 0 | GAS FLOW | 780 | 755.1
7094 | 2020-03-09 15:23 | 5 | Yungyu | Step 4 Dry air | 3.9325e-05 | 158.7599 | 1572.413 | 0 | 0 | 0 | 0 | 0 | 499 | 495 | 0 | 24.5 | 4 | 26.7 | 20.2 | 26.8 | 4 | 0 | GAS FLOW | 780 | 755
7095 | 2020-03-09 15:23 | 5 | Yungyu | Step 4 Dry air | 3.9325e-05 | 158.7597 | 1573.3101 | 0 | 0 | 0 | 0 | 0 | 499 | 495 | 0 | 24.5 | 4 | 26.7 | 20.3 | 26.8 | 4 | 0 | GAS FLOW | 780 | 755
7096 | 2020-03-09 15:23 | 5 | Yungyu | Step 4 Dry air | 3.9327e-05 | 158.7696 | 1574.2061 | 0 | 0 | 0 | 0 | 0 | 499 | 495 | 0 | 24.5 | 4 | 26.7 | 20.3 | 26.8 | 4 | 0 | GAS FLOW | 780 | 755.1
7097 | 2020-03-09 15:23 | 5 | Yungyu | Step 4 Dry air | 3.9327e-05 | 158.7678 | 1575.1021 | 0 | 0 | 0 | 0 | 0 | 499 | 495 | 0 | 24.5 | 4 | 26.7 | 20.3 | 26.8 | 4 | 0 | GAS FLOW | 780 | 755.1
7098 | 2020-03-09 15:23 | 5 | Yungyu | Step 4 Dry air | 3.9322e-05 | 158.7394 | 1575.9969 | 0 | 0 | 0 | 0 | 0 | 499 | 495 | 0 | 24.5 | 4 | 26.7 | 20.3 | 26.8 | 4 | 0 | GAS FLOW | 780 | 755
7099 | 2020-03-09 15:23 | 5 | Yungyu | Step 4 Dry air | 3.9322e-05 | 158.74 | 1576.894 | 0 | 0 | 0 | 0 | 0 | 499 | 495 | 0 | 24.5 | 4 | 26.7 | 20.3 | 26.8 | 4 | 0 | GAS FLOW | 780 | 755
7100 | 2020-03-09 15:23 | 5 | Yungyu | Step 4 Dry air | 3.9322e-05 | 158.7376 | 1577.79 | 0 | 0 | 0 | 0 | 0 | 499 | 495 | 0 | 24.5 | 4 | 26.7 | 20.2 | 26.8 | 4 | 0 | GAS FLOW | 780 | 755
7101 | 2020-03-09 15:23 | 5 | Yungyu | Step 4 Dry air | 3.932e-05 | 158.7238 | 1578.686 | 0 | 0 | 0 | 0 | 0 | 499 | 496 | 0 | 24.5 | 4 | 26.7 | 20.2 | 26.8 | 4 | 0 | GAS FLOW | 780 | 754.9
7102 | 2020-03-09 15:23 | 5 | Yungyu | Step 4 Dry air | 3.9318e-05 | 158.7091 | 1579.582 | 0 | 0 | 0 | 0 | 0 | 499 | 495 | 0 | 24.5 | 4 | 26.7 | 20.3 | 26.8 | 4 | 0 | GAS FLOW | 780 | 754.9
7103 | 2020-03-09 15:23 | 5 | Yungyu | Step 4 Dry air | 3.9317e-05 | 158.7062 | 1580.478 | 0 | 0 | 0 | 0 | 0 | 499 | 494 | 0 | 24.5 | 4 | 26.7 | 20.3 | 26.8 | 4 | 0 | GAS FLOW | 780 | 754.9
7104 | 2020-03-09 15:23 | 5 | Yungyu | Step 4 Dry air | 3.9317e-05 | 158.7034 | 1581.374 | 0 | 0 | 0 | 0 | 0 | 499 | 495 | 0 | 24.5 | 4 | 26.7 | 20.3 | 26.8 | 4 | 0 | GAS FLOW | 780 | 755
7105 | 2020-03-09 15:23 | 5 | Yungyu | Step 4 Dry air | 3.9319e-05 | 158.7183 | 1582.27 | 0 | 0 | 0 | 0 | 0 | 499 | 495 | 0 | 24.5 | 4 | 26.7 | 20.3 | 26.8 | 4 | 0 | GAS FLOW | 780 | 754.9
7106 | 2020-03-09 15:23 | 5 | Yungyu | Step 4 Dry air | 3.9318e-05 | 158.7121 | 1583.167 | 0 | 0 | 0 | 0 | 0 | 499 | 495 | 0 | 24.5 | 4 | 26.7 | 20.3 | 26.8 | 4 | 0 | GAS FLOW | 780 | 755
7107 | 2020-03-09 15:23 | 5 | Yungyu | Step 4 Dry air | 3.9315e-05 | 158.6933 | 1584.063 | 0 | 0 | 0 | 0 | 0 | 499 | 494 | 0 | 24.5 | 4 | 26.7 | 20.3 | 26.8 | 4 | 0 | GAS FLOW | 780 | 754.9
7108 | 2020-03-09 15:23 | 5 | Yungyu | Step 4 Dry air | 3.9314e-05 | 158.6831 | 1584.959 | 0 | 0 | 0 | 0 | 0 | 499 | 493 | 0 | 24.5 | 4 | 26.7 | 20.3 | 26.8 | 4 | 0 | GAS FLOW | 780 | 755
7109 | 2020-03-09 15:23 | 5 | Yungyu | Step 4 Dry air | 3.9313e-05 | 158.6773 | 1585.854 | 0 | 0 | 0 | 0 | 0 | 499 | 495 | 0 | 24.5 | 4 | 26.7 | 20.3 | 26.8 | 4 | 0 | GAS FLOW | 780 | 755
7110 | 2020-03-09 15:23 | 5 | Yungyu | Step 4 Dry air | 3.9313e-05 | 158.6775 | 1586.751 | 0 | 0 | 0 | 0 | 0 | 499 | 494 | 0 | 24.5 | 4 | 26.7 | 20.3 | 26.8 | 4 | 0 | GAS FLOW | 780 | 755
7111 | 2020-03-09 15:23 | 5 | Yungyu | Step 4 Dry air | 3.9312e-05 | 158.6714 | 1587.646 | 0 | 0 | 0 | 0 | 0 | 499 | 495 | 0 | 24.5 | 4 | 26.7 | 20.3 | 26.8 | 4 | 0 | GAS FLOW | 780 | 755
7112 | 2020-03-09 15:23 | 5 | Yungyu | Step 4 Dry air | 3.9311e-05 | 158.6641 | 1588.541 | 0 | 0 | 0 | 0 | 0 | 499 | 494 | 0 | 24.5 | 4 | 26.7 | 20.3 | 26.8 | 4 | 0 | GAS FLOW | 780 | 755
7113 | 2020-03-09 15:23 | 5 | Yungyu | Step 4 Dry air | 3.9308e-05 | 158.6471 | 1589.438 | 0 | 0 | 0 | 0 | 0 | 499 | 494 | 0 | 24.5 | 4 | 26.7 | 20.3 | 26.8 | 4 | 0 | GAS FLOW | 780 | 755.1
7114 | 2020-03-09 15:23 | 5 | Yungyu | Step 4 Dry air | 3.9308e-05 | 158.6444 | 1590.333 | 0 | 0 | 0 | 0 | 0 | 499 | 494 | 0 | 24.5 | 4 | 26.7 | 20.2 | 26.8 | 4 | 0 | GAS FLOW | 780 | 755.1
7115 | 2020-03-09 15:23 | 5 | Yungyu | Step 4 Dry air | 3.9308e-05 | 158.6458 | 1591.229 | 0 | 0 | 0 | 0 | 0 | 499 | 494 | 0 | 24.5 | 4 | 26.7 | 20.2 | 26.8 | 4 | 0 | GAS FLOW | 780 | 755
7116 | 2020-03-09 15:23 | 5 | Yungyu | Step 4 Dry air | 3.9307e-05 | 158.6417 | 1592.125 | 0 | 0 | 0 | 0 | 0 | 499 | 495 | 0 | 24.5 | 4 | 26.7 | 20.3 | 26.8 | 4 | 0 | GAS FLOW | 780 | 755
7117 | 2020-03-09 15:23 | 5 | Yungyu | Step 4 Dry air | 3.931e-05 | 158.6575 | 1593.021 | 0 | 0 | 0 | 0 | 0 | 499 | 495 | 0 | 24.5 | 4 | 26.7 | 20.3 | 26.8 | 4 | 0 | GAS FLOW | 780 | 755
7118 | 2020-03-09 15:23 | 5 | Yungyu | Step 4 Dry air | 3.9306e-05 | 158.6349 | 1593.917 | 0 | 0 | 0 | 0 | 0 | 499 | 495 | 0 | 24.5 | 4 | 26.7 | 20.3 | 26.8 | 4 | 0 | GAS FLOW | 780 | 755
7119 | 2020-03-09 15:23 | 5 | Yungyu | Step 4 Dry air | 3.9305e-05 | 158.6286 | 1594.822 | 0 | 0 | 0 | 0 | 0 | 499 | 495 | 0 | 24.5 | 4 | 26.7 | 20.3 | 26.8 | 4 | 0 | GAS FLOW | 780 | 755.1
7120 | 2020-03-09 15:23 | 5 | Yungyu | Step 4 Dry air | 3.9304e-05 | 158.6192 | 1595.709 | 0 | 0 | 0 | 0 | 0 | 499 | 495 | 0 | 24.5 | 4 | 26.7 | 20.3 | 26.8 | 4 | 0 | GAS FLOW | 780 | 755
7121 | 2020-03-09 15:23 | 5 | Yungyu | Step 4 Dry air | 3.9305e-05 | 158.6253 | 1596.604 | 0 | 0 | 0 | 0 | 0 | 499 | 496 | 0 | 24.5 | 4 | 26.7 | 20.2 | 26.8 | 4 | 0 | GAS FLOW | 780 | 754.9
7122 | 2020-03-09 15:23 | 5 | Yungyu | Step 4 Dry air | 3.9301e-05 | 158.6019 | 1597.5 | 0 | 0 | 0 | 0 | 0 | 499 | 495 | 0 | 24.5 | 4 | 26.7 | 20.2 | 26.8 | 4 | 0 | GAS FLOW | 780 | 755
7123 | 2020-03-09 15:23 | 5 | Yungyu | Step 4 Dry air | 3.9301e-05 | 158.6003 | 1598.396 | 0 | 0 | 0 | 0 | 0 | 499 | 495 | 0 | 24.5 | 4 | 26.7 | 20.3 | 26.8 | 4 | 0 | GAS FLOW | 780 | 755
7124 | 2020-03-09 15:23 | 5 | Yungyu | Step 4 Dry air | 3.93e-05 | 158.5931 | 1599.291 | 0 | 0 | 0 | 0 | 0 | 499 | 495 | 0 | 24.5 | 4 | 26.7 | 20.3 | 26.8 | 4 | 0 | GAS FLOW | 780 | 755
7125 | 2020-03-09 15:23 | 5 | Yungyu | Step 4 Dry air | 3.9298e-05 | 158.5809 | 1600.188 | 0 | 0 | 0 | 0 | 0 | 499 | 494 | 0 | 24.5 | 4 | 26.7 | 20.3 | 26.8 | 4 | 0 | GAS FLOW | 780 | 755
7126 | 2020-03-09 15:23 | 5 | Yungyu | Step 4 Dry air | 3.9298e-05 | 158.5812 | 1601.083 | 0 | 0 | 0 | 0 | 0 | 499 | 495 | 0 | 24.5 | 4 | 26.7 | 20.3 | 26.8 | 4 | 0 | GAS FLOW | 780 | 754.9
7127 | 2020-03-09 15:23 | 5 | Yungyu | Step 4 Dry air | 3.9296e-05 | 158.5692 | 1601.979 | 0 | 0 | 0 | 0 | 0 | 499 | 495 | 0 | 24.5 | 4 | 26.7 | 20.3 | 26.8 | 4 | 0 | GAS FLOW | 780 | 754.8
7128 | 2020-03-09 15:23 | 5 | Yungyu | Step 4 Dry air | 3.9298e-05 | 158.5792 | 1602.875 | 0 | 0 | 0 | 0 | 0 | 499 | 494 | 0 | 24.5 | 4 | 26.7 | 20.3 | 26.8 | 4 | 0 | GAS FLOW | 780 | 755
7129 | 2020-03-09 15:23 | 5 | Yungyu | Step 4 Dry air | 3.9297e-05 | 158.5738 | 1603.771 | 0 | 0 | 0 | 0 | 0 | 499 | 495 | 0 | 24.5 | 4 | 26.7 | 20.3 | 26.8 | 4 | 0 | GAS FLOW | 780 | 754.9
7130 | 2020-03-09 15:23 | 5 | Yungyu | Step 4 Dry air | 3.9297e-05 | 158.5717 | 1604.668 | 0 | 0 | 0 | 0 | 0 | 499 | 494 | 0 | 24.5 | 4 | 26.7 | 20.3 | 26.8 | 4 | 0 | GAS FLOW | 780 | 754.9
7131 | 2020-03-09 15:23 | 5 | Yungyu | Step 4 Dry air | 3.9296e-05 | 158.565 | 1605.563 | 0 | 0 | 0 | 0 | 0 | 499 | 494 | 0 | 24.5 | 4 | 26.7 | 20.2 | 26.8 | 4 | 0 | GAS FLOW | 780 | 755
7132 | 2020-03-09 15:24 | 5 | Yungyu | Step 4 Dry air | 3.9293e-05 | 158.5454 | 1606.459 | 0 | 0 | 0 | 0 | 0 | 499 | 494 | 0 | 24.5 | 4 | 26.7 | 20.2 | 26.8 | 4 | 0 | GAS FLOW | 780 | 755
7133 | 2020-03-09 15:24 | 5 | Yungyu | Step 4 Dry air | 3.9293e-05 | 158.5483 | 1607.355 | 0 | 0 | 0 | 0 | 0 | 499 | 493 | 0 | 24.5 | 4 | 26.7 | 20.2 | 26.8 | 4 | 0 | GAS FLOW | 780 | 755
7134 | 2020-03-09 15:24 | 5 | Yungyu | Step 4 Dry air | 3.9293e-05 | 158.5463 | 1608.251 | 0 | 0 | 0 | 0 | 0 | 499 | 494 | 0 | 24.5 | 4 | 26.7 | 20.2 | 26.8 | 4 | 0 | GAS FLOW | 780 | 755
7135 | 2020-03-09 15:24 | 5 | Yungyu | Step 4 Dry air | 3.9291e-05 | 158.5354 | 1609.146 | 0 | 0 | 0 | 0 | 0 | 499 | 494 | 0 | 24.5 | 4 | 26.7 | 20.3 | 26.8 | 4 | 0 | GAS FLOW | 780 | 755
7136 | 2020-03-09 15:24 | 5 | Yungyu | Step 4 Dry air | 3.9292e-05 | 158.5403 | 1610.042 | 0 | 0 | 0 | 0 | 0 | 499 | 493 | 0 | 24.5 | 4 | 26.7 | 20.3 | 26.8 | 4 | 0 | GAS FLOW | 780 | 755.1
7137 | 2020-03-09 15:24 | 5 | Yungyu | Step 4 Dry air | 3.9293e-05 | 158.549 | 1610.938 | 0 | 0 | 0 | 0 | 0 | 499 | 494 | 0 | 24.5 | 4 | 26.7 | 20.3 | 26.8 | 4 | 0 | GAS FLOW | 780 | 755
7138 | 2020-03-09 15:24 | 5 | Yungyu | Step 4 Dry air | 3.9289e-05 | 158.5213 | 1611.834 | 0 | 0 | 0 | 0 | 0 | 499 | 495 | 0 | 24.5 | 4 | 26.7 | 20.3 | 26.8 | 4 | 0 | GAS FLOW | 780 | 755.1
7139 | 2020-03-09 15:24 | 5 | Yungyu | Step 4 Dry air | 3.9291e-05 | 158.5319 | 1612.73 | 0 | 0 | 0 | 0 | 0 | 499 | 495 | 0 | 24.5 | 4 | 26.7 | 20.3 | 26.8 | 4 | 0 | GAS FLOW | 780 | 755.1
7140 | 2020-03-09 15:24 | 5 | Yungyu | Step 4 Dry air | 3.929e-05 | 158.5269 | 1613.627 | 0 | 0 | 0 | 0 | 0 | 499 | 494 | 0 | 24.5 | 4 | 26.7 | 20.3 | 26.8 | 4 | 0 | GAS FLOW | 780 | 755.1
7141 | 2020-03-09 15:24 | 5 | Yungyu | Step 4 Dry air | 3.9288e-05 | 158.5113 | 1614.522 | 0 | 0 | 0 | 0 | 0 | 499 | 495 | 0 | 24.5 | 4 | 26.7 | 20.3 | 26.8 | 4 | 0 | GAS FLOW | 780 | 755
7142 | 2020-03-09 15:24 | 5 | Yungyu | Step 4 Dry air | 3.9287e-05 | 158.5087 | 1615.4189 | 0 | 0 | 0 | 0 | 0 | 499 | 495 | 0 | 24.5 | 4 | 26.7 | 20.3 | 26.8 | 4 | 0 | GAS FLOW | 780 | 755
7143 | 2020-03-09 15:24 | 5 | Yungyu | Step 4 Dry air | 3.9288e-05 | 158.516 | 1616.314 | 0 | 0 | 0 | 0 | 0 | 499 | 495 | 0 | 24.5 | 4 | 26.7 | 20.3 | 26.8 | 4 | 0 | GAS FLOW | 780 | 755
7144 | 2020-03-09 15:24 | 5 | Yungyu | Step 4 Dry air | 3.9287e-05 | 158.5077 | 1617.2111 | 0 | 0 | 0 | 0 | 0 | 499 | 495 | 0 | 24.5 | 4 | 26.7 | 20.3 | 26.8 | 4 | 0 | GAS FLOW | 780 | 755
7145 | 2020-03-09 15:24 | 5 | Yungyu | Step 4 Dry air | 3.9284e-05 | 158.4907 | 1618.116 | 0 | 0 | 0 | 0 | 0 | 499 | 494 | 0 | 24.5 | 4 | 26.7 | 20.3 | 26.8 | 4 | 0 | GAS FLOW | 780 | 755
7146 | 2020-03-09 15:24 | 5 | Yungyu | Step 4 Dry air | 3.9285e-05 | 158.4925 | 1619.0031 | 0 | 0 | 0 | 0 | 0 | 499 | 495 | 0 | 24.5 | 4 | 26.7 | 20.3 | 26.8 | 4 | 0 | GAS FLOW | 780 | 754.9
7147 | 2020-03-09 15:24 | 5 | Yungyu | Step 4 Dry air | 3.9285e-05 | 158.495 | 1619.8979 | 0 | 0 | 0 | 0 | 0 | 499 | 495 | 0 | 24.5 | 4 | 26.7 | 20.3 | 26.8 | 4 | 0 | GAS FLOW | 780 | 754.8
7148 | 2020-03-09 15:24 | 5 | Yungyu | Step 4 Dry air | 3.9283e-05 | 158.4843 | 1620.7939 | 0 | 0 | 0 | 0 | 0 | 499 | 495 | 0 | 24.5 | 4 | 26.7 | 20.3 | 26.8 | 4 | 0 | GAS FLOW | 780 | 755
7149 | 2020-03-09 15:24 | 5 | Yungyu | Step 4 Dry air | 3.928e-05 | 158.4644 | 1621.6899 | 0 | 0 | 0 | 0 | 0 | 499 | 495 | 0 | 24.5 | 4 | 26.7 | 20.3 | 26.8 | 4 | 0 | GAS FLOW | 780 | 754.9
7150 | 2020-03-09 15:24 | 5 | Yungyu | Step 4 Dry air | 3.9281e-05 | 158.4698 | 1622.587 | 0 | 0 | 0 | 0 | 0 | 499 | 495 | 0 | 24.5 | 4 | 26.7 | 20.3 | 26.8 | 4 | 0 | GAS FLOW | 780 | 754.9
7151 | 2020-03-09 15:24 | 5 | Yungyu | Step 4 Dry air | 3.9282e-05 | 158.4715 | 1623.481 | 0 | 0 | 0 | 0 | 0 | 499 | 495 | 0 | 24.5 | 4 | 26.7 | 20.3 | 26.8 | 4 | 0 | GAS FLOW | 780 | 754.8
7152 | 2020-03-09 15:24 | 5 | Yungyu | Step 4 Dry air | 3.9279e-05 | 158.4549 | 1624.3781 | 0 | 0 | 0 | 0 | 0 | 499 | 494 | 0 | 24.5 | 4 | 26.7 | 20.3 | 26.8 | 4 | 0 | GAS FLOW | 780 | 755
7153 | 2020-03-09 15:24 | 5 | Yungyu | Step 4 Dry air | 3.9278e-05 | 158.4492 | 1625.274 | 0 | 0 | 0 | 0 | 0 | 499 | 494 | 0 | 24.5 | 4 | 26.7 | 20.3 | 26.8 | 4 | 0 | GAS FLOW | 780 | 754.9
7154 | 2020-03-09 15:24 | 5 | Yungyu | Step 4 Dry air | 3.9279e-05 | 158.4546 | 1626.17 | 0 | 0 | 0 | 0 | 0 | 499 | 494 | 0 | 24.5 | 4 | 26.7 | 20.3 | 26.8 | 4 | 0 | GAS FLOW | 780 | 755
7155 | 2020-03-09 15:24 | 5 | Yungyu | Step 4 Dry air | 3.9279e-05 | 158.4522 | 1627.066 | 0 | 0 | 0 | 0 | 0 | 499 | 494 | 0 | 24.5 | 4 | 26.7 | 20.3 | 26.8 | 4 | 0 | GAS FLOW | 780 | 755
7156 | 2020-03-09 15:24 | 5 | Yungyu | Step 4 Dry air | 3.9277e-05 | 158.4425 | 1627.962 | 0 | 0 | 0 | 0 | 0 | 499 | 493 | 0 | 24.5 | 4 | 26.7 | 20.3 | 26.8 | 4 | 0 | GAS FLOW | 780 | 755
7157 | 2020-03-09 15:24 | 5 | Yungyu | Step 4 Dry air | 3.9275e-05 | 158.4294 | 1628.8571 | 0 | 0 | 0 | 0 | 0 | 499 | 494 | 0 | 24.5 | 4 | 26.7 | 20.3 | 26.8 | 4 | 0 | GAS FLOW | 780 | 755
7158 | 2020-03-09 15:24 | 5 | Yungyu | Step 4 Dry air | 3.9274e-05 | 158.424 | 1629.7531 | 0 | 0 | 0 | 0 | 0 | 499 | 494 | 0 | 24.5 | 4 | 26.7 | 20.3 | 26.8 | 4 | 0 | GAS FLOW | 780 | 755
7159 | 2020-03-09 15:24 | 5 | Yungyu | Step 4 Dry air | 3.9274e-05 | 158.4228 | 1630.6479 | 0 | 0 | 0 | 0 | 0 | 499 | 494 | 0 | 24.5 | 4 | 26.7 | 20.2 | 26.8 | 4 | 0 | GAS FLOW | 780 | 755
7160 | 2020-03-09 15:24 | 5 | Yungyu | Step 4 Dry air | 3.9272e-05 | 158.4073 | 1631.545 | 0 | 0 | 0 | 0 | 0 | 499 | 494 | 0 | 24.5 | 4 | 26.7 | 20.3 | 26.8 | 4 | 0 | GAS FLOW | 780 | 755.1
7161 | 2020-03-09 15:24 | 5 | Yungyu | Step 4 Dry air | 3.9273e-05 | 158.4141 | 1632.4399 | 0 | 0 | 0 | 0 | 0 | 499 | 495 | 0 | 24.5 | 4 | 26.7 | 20.3 | 26.8 | 4 | 0 | GAS FLOW | 780 | 755.1
7162 | 2020-03-09 15:24 | 5 | Yungyu | Step 4 Dry air | 3.9272e-05 | 158.4084 | 1633.3361 | 0 | 0 | 0 | 0 | 0 | 499 | 495 | 0 | 24.5 | 4 | 26.7 | 20.3 | 26.8 | 4 | 0 | GAS FLOW | 780 | 755
7163 | 2020-03-09 15:24 | 5 | Yungyu | Step 4 Dry air | 3.9273e-05 | 158.4142 | 1634.231 | 0 | 0 | 0 | 0 | 0 | 499 | 495 | 0 | 24.5 | 4 | 26.7 | 20.3 | 26.8 | 4 | 0 | GAS FLOW | 780 | 755
7164 | 2020-03-09 15:24 | 5 | Yungyu | Step 4 Dry air | 3.9271e-05 | 158.4035 | 1635.1281 | 0 | 0 | 0 | 0 | 0 | 499 | 495 | 0 | 24.5 | 4 | 26.7 | 20.3 | 26.8 | 4 | 0 | GAS FLOW | 780 | 754.9
7165 | 2020-03-09 15:24 | 5 | Yungyu | Step 4 Dry air | 3.927e-05 | 158.3973 | 1636.024 | 0 | 0 | 0 | 0 | 0 | 499 | 495 | 0 | 24.5 | 4 | 26.7 | 20.3 | 26.8 | 4 | 0 | GAS FLOW | 780 | 755
7166 | 2020-03-09 15:24 | 5 | Yungyu | Step 4 Dry air | 3.9269e-05 | 158.3903 | 1636.9189 | 0 | 0 | 0 | 0 | 0 | 499 | 496 | 0 | 24.5 | 4 | 26.7 | 20.3 | 26.8 | 4 | 0 | GAS FLOW | 780 | 755
7167 | 2020-03-09 15:24 | 5 | Yungyu | Step 4 Dry air | 3.9269e-05 | 158.3863 | 1637.814 | 0 | 0 | 0 | 0 | 0 | 499 | 495 | 0 | 24.5 | 4 | 26.7 | 20.3 | 26.8 | 4 | 0 | GAS FLOW | 780 | 755
7168 | 2020-03-09 15:24 | 5 | Yungyu | Step 4 Dry air | 3.9268e-05 | 158.3801 | 1638.71 | 0 | 0 | 0 | 0 | 0 | 499 | 495 | 0 | 24.5 | 4 | 26.7 | 20.3 | 26.8 | 4 | 0 | GAS FLOW | 780 | 754.9
7169 | 2020-03-09 15:24 | 5 | Yungyu | Step 4 Dry air | 3.9267e-05 | 158.3756 | 1639.606 | 0 | 0 | 0 | 0 | 0 | 499 | 494 | 0 | 24.5 | 4 | 26.7 | 20.3 | 26.8 | 4 | 0 | GAS FLOW | 780 | 755
7170 | 2020-03-09 15:24 | 5 | Yungyu | Step 4 Dry air | 3.9266e-05 | 158.3708 | 1640.502 | 0 | 0 | 0 | 0 | 0 | 499 | 495 | 0 | 24.5 | 4 | 26.7 | 20.3 | 26.8 | 4 | 0 | GAS FLOW | 780 | 755
7171 | 2020-03-09 15:24 | 5 | Yungyu | Step 4 Dry air | 3.9266e-05 | 158.3713 | 1641.407 | 0 | 0 | 0 | 0 | 0 | 499 | 494 | 0 | 24.5 | 4 | 26.7 | 20.3 | 26.8 | 4 | 0 | GAS FLOW | 780 | 754.9
7172 | 2020-03-09 15:24 | 5 | Yungyu | Step 4 Dry air | 3.9264e-05 | 158.3591 | 1642.2939 | 0 | 0 | 0 | 0 | 0 | 499 | 495 | 0 | 24.5 | 4 | 26.7 | 20.3 | 26.8 | 4 | 0 | GAS FLOW | 780 | 755
7173 | 2020-03-09 15:24 | 5 | Yungyu | Step 4 Dry air | 3.9265e-05 | 158.3602 | 1643.1899 | 0 | 0 | 0 | 0 | 0 | 499 | 495 | 0 | 24.5 | 4 | 26.7 | 20.3 | 26.8 | 4 | 0 | GAS FLOW | 780 | 755
7174 | 2020-03-09 15:24 | 5 | Yungyu | Step 4 Dry air | 3.9264e-05 | 158.3582 | 1644.0861 | 0 | 0 | 0 | 0 | 0 | 499 | 494 | 0 | 24.5 | 4 | 26.7 | 20.3 | 26.8 | 4 | 0 | GAS FLOW | 780 | 755
7175 | 2020-03-09 15:24 | 5 | Yungyu | Step 4 Dry air | 3.9264e-05 | 158.3582 | 1644.981 | 0 | 0 | 0 | 0 | 0 | 499 | 495 | 0 | 24.5 | 4 | 26.7 | 20.3 | 26.8 | 4 | 0 | GAS FLOW | 780 | 755
7176 | 2020-03-09 15:24 | 5 | Yungyu | Step 4 Dry air | 3.9264e-05 | 158.3594 | 1645.8781 | 0 | 0 | 0 | 0 | 0 | 499 | 494 | 0 | 24.5 | 4 | 26.7 | 20.3 | 26.8 | 4 | 0 | GAS FLOW | 780 | 755
7177 | 2020-03-09 15:24 | 5 | Yungyu | Step 4 Dry air | 3.9263e-05 | 158.3492 | 1646.7729 | 0 | 0 | 0 | 0 | 0 | 499 | 495 | 0 | 24.5 | 4 | 26.7 | 20.2 | 26.8 | 4 | 0 | GAS FLOW | 780 | 754.9
7178 | 2020-03-09 15:24 | 5 | Yungyu | Step 4 Dry air | 3.9261e-05 | 158.334 | 1647.6689 | 0 | 0 | 0 | 0 | 0 | 499 | 494 | 0 | 24.5 | 4 | 26.7 | 20.2 | 26.8 | 4 | 0 | GAS FLOW | 780 | 755
7179 | 2020-03-09 15:24 | 5 | Yungyu | Step 4 Dry air | 3.926e-05 | 158.331 | 1648.564 | 0 | 0 | 0 | 0 | 0 | 499 | 494 | 0 | 24.5 | 4 | 26.7 | 20.2 | 26.8 | 4 | 0 | GAS FLOW | 780 | 755
7180 | 2020-03-09 15:24 | 5 | Yungyu | Step 4 Dry air | 3.9259e-05 | 158.3226 | 1649.4611 | 0 | 0 | 0 | 0 | 0 | 499 | 494 | 0 | 24.5 | 4 | 26.7 | 20.2 | 26.8 | 4 | 0 | GAS FLOW | 780 | 755
7181 | 2020-03-09 15:24 | 5 | Yungyu | Step 4 Dry air | 3.9261e-05 | 158.3373 | 1650.3571 | 0 | 0 | 0 | 0 | 0 | 499 | 495 | 0 | 24.5 | 4 | 26.7 | 20.3 | 26.8 | 4 | 0 | GAS FLOW | 780 | 754.9
7182 | 2020-03-09 15:24 | 5 | Yungyu | Step 4 Dry air | 3.9258e-05 | 158.3182 | 1651.254 | 0 | 0 | 0 | 0 | 0 | 499 | 495 | 0 | 24.5 | 4 | 26.7 | 20.2 | 26.8 | 4 | 0 | GAS FLOW | 780 | 754.9
7183 | 2020-03-09 15:24 | 5 | Yungyu | Step 4 Dry air | 3.9257e-05 | 158.3116 | 1652.149 | 0 | 0 | 0 | 0 | 0 | 499 | 494 | 0 | 24.5 | 4 | 26.7 | 20.2 | 26.8 | 4 | 0 | GAS FLOW | 780 | 754.9
7184 | 2020-03-09 15:24 | 5 | Yungyu | Step 4 Dry air | 3.9256e-05 | 158.3047 | 1653.045 | 0 | 0 | 0 | 0 | 0 | 499 | 495 | 0 | 24.5 | 4 | 26.7 | 20.3 | 26.8 | 4 | 0 | GAS FLOW | 780 | 754.9
7185 | 2020-03-09 15:24 | 5 | Yungyu | Step 4 Dry air | 3.9257e-05 | 158.3129 | 1653.941 | 0 | 0 | 0 | 0 | 0 | 499 | 494 | 0 | 24.5 | 4 | 26.7 | 20.3 | 26.8 | 4 | 0 | GAS FLOW | 780 | 754.9
7186 | 2020-03-09 15:24 | 5 | Yungyu | Step 4 Dry air | 3.9256e-05 | 158.3018 | 1654.837 | 0 | 0 | 0 | 0 | 0 | 499 | 494 | 0 | 24.5 | 4 | 26.7 | 20.3 | 26.8 | 4 | 0 | GAS FLOW | 780 | 755
7187 | 2020-03-09 15:24 | 5 | Yungyu | Step 4 Dry air | 3.9256e-05 | 158.303 | 1655.733 | 0 | 0 | 0 | 0 | 0 | 499 | 494 | 0 | 24.5 | 4 | 26.7 | 20.3 | 26.8 | 4 | 0 | GAS FLOW | 780 | 755
7188 | 2020-03-09 15:24 | 5 | Yungyu | Step 4 Dry air | 3.9256e-05 | 158.3051 | 1656.629 | 0 | 0 | 0 | 0 | 0 | 499 | 494 | 0 | 24.5 | 4 | 26.7 | 20.3 | 26.8 | 4 | 0 | GAS FLOW | 780 | 755.1
7189 | 2020-03-09 15:24 | 5 | Yungyu | Step 4 Dry air | 3.9253e-05 | 158.2847 | 1657.525 | 0 | 0 | 0 | 0 | 0 | 499 | 494 | 0 | 24.5 | 4 | 26.7 | 20.2 | 26.8 | 4 | 0 | GAS FLOW | 780 | 755
7190 | 2020-03-09 15:24 | 5 | Yungyu | Step 4 Dry air | 3.9252e-05 | 158.2785 | 1658.42 | 0 | 0 | 0 | 0 | 0 | 499 | 495 | 0 | 24.5 | 4 | 26.7 | 20.2 | 26.8 | 4 | 0 | GAS FLOW | 780 | 755.1
7191 | 2020-03-09 15:24 | 5 | Yungyu | Step 4 Dry air | 3.9253e-05 | 158.2849 | 1659.316 | 0 | 0 | 0 | 0 | 0 | 499 | 495 | 0 | 24.5 | 4 | 26.7 | 20.3 | 26.8 | 4 | 0 | GAS FLOW | 780 | 755
7192 | 2020-03-09 15:24 | 5 | Yungyu | Step 4 Dry air | 3.9252e-05 | 158.2789 | 1660.212 | 0 | 0 | 0 | 0 | 0 | 499 | 494 | 0 | 24.5 | 4 | 26.7 | 20.3 | 26.8 | 4 | 0 | GAS FLOW | 780 | 755
7193 | 2020-03-09 15:24 | 5 | Yungyu | Step 4 Dry air | 3.9249e-05 | 158.2579 | 1661.108 | 0 | 0 | 0 | 0 | 0 | 499 | 495 | 0 | 24.5 | 4 | 26.7 | 20.3 | 26.8 | 4 | 0 | GAS FLOW | 780 | 755
7194 | 2020-03-09 15:24 | 5 | Yungyu | Step 4 Dry air | 3.9249e-05 | 158.2558 | 1662.004 | 0 | 0 | 0 | 0 | 0 | 499 | 495 | 0 | 24.5 | 4 | 26.7 | 20.2 | 26.8 | 4 | 0 | GAS FLOW | 780 | 754.9
7195 | 2020-03-09 15:24 | 5 | Yungyu | Step 4 Dry air | 3.9249e-05 | 158.2563 | 1662.9 | 0 | 0 | 0 | 0 | 0 | 499 | 495 | 0 | 24.5 | 4 | 26.7 | 20.2 | 26.8 | 4 | 0 | GAS FLOW | 780 | 754.9
7196 | 2020-03-09 15:24 | 5 | Yungyu | Step 4 Dry air | 3.9248e-05 | 158.2496 | 1663.796 | 0 | 0 | 0 | 0 | 0 | 499 | 495 | 0 | 24.5 | 4 | 26.7 | 20.3 | 26.8 | 4 | 0 | GAS FLOW | 780 | 755
7197 | 2020-03-09 15:25 | 5 | Yungyu | Step 4 Dry air | 3.9251e-05 | 158.2689 | 1664.701 | 0 | 0 | 0 | 0 | 0 | 499 | 496 | 0 | 24.5 | 4 | 26.7 | 20.3 | 26.8 | 4 | 0 | GAS FLOW | 780 | 754.9
7198 | 2020-03-09 15:25 | 5 | Yungyu | Step 4 Dry air | 3.9247e-05 | 158.2454 | 1665.587 | 0 | 0 | 0 | 0 | 0 | 499 | 495 | 0 | 24.5 | 4 | 26.7 | 20.2 | 26.8 | 4 | 0 | GAS FLOW | 780 | 754.9
7199 | 2020-03-09 15:25 | 5 | Yungyu | Step 4 Dry air | 3.9247e-05 | 158.2469 | 1666.483 | 0 | 0 | 0 | 0 | 0 | 499 | 495 | 0 | 24.5 | 4 | 26.7 | 20.2 | 26.8 | 4 | 0 | GAS FLOW | 780 | 754.9
7200 | 2020-03-09 15:25 | 5 | Yungyu | Step 4 Dry air | 3.9248e-05 | 158.2506 | 1667.38 | 0 | 0 | 0 | 0 | 0 | 499 | 495 | 0 | 24.5 | 4 | 26.7 | 20.3 | 26.8 | 4 | 0 | GAS FLOW | 780 | 754.9
7201 | 2020-03-09 15:25 | 5 | Yungyu | Step 4 Dry air | 3.9247e-05 | 158.2414 | 1668.275 | 0 | 0 | 0 | 0 | 0 | 499 | 495 | 0 | 24.5 | 4 | 26.7 | 20.2 | 26.8 | 4 | 0 | GAS FLOW | 780 | 754.9
7202 | 2020-03-09 15:25 | 5 | Yungyu | Step 4 Dry air | 3.9245e-05 | 158.2314 | 1669.171 | 0 | 0 | 0 | 0 | 0 | 499 | 495 | 0 | 24.5 | 4 | 26.7 | 20.2 | 26.8 | 4 | 0 | GAS FLOW | 780 | 754.8
7203 | 2020-03-09 15:25 | 5 | Yungyu | Step 4 Dry air | 3.9244e-05 | 158.2247 | 1670.067 | 0 | 0 | 0 | 0 | 0 | 499 | 494 | 0 | 24.5 | 4 | 26.7 | 20.2 | 26.8 | 4 | 0 | GAS FLOW | 780 | 754.9
7204 | 2020-03-09 15:25 | 5 | Yungyu | Step 4 Dry air | 3.9243e-05 | 158.2168 | 1670.963 | 0 | 0 | 0 | 0 | 0 | 499 | 495 | 0 | 24.5 | 4 | 26.7 | 20.2 | 26.8 | 4 | 0 | GAS FLOW | 780 | 754.9
7205 | 2020-03-09 15:25 | 5 | Yungyu | Step 4 Dry air | 3.9242e-05 | 158.2142 | 1671.858 | 0 | 0 | 0 | 0 | 0 | 499 | 494 | 0 | 24.5 | 4 | 26.7 | 20.2 | 26.8 | 4 | 0 | GAS FLOW | 780 | 754.9
7206 | 2020-03-09 15:25 | 5 | Yungyu | Step 4 Dry air | 3.924e-05 | 158.1987 | 1672.755 | 0 | 0 | 0 | 0 | 0 | 499 | 493 | 0 | 24.5 | 4 | 26.7 | 20.3 | 26.8 | 4 | 0 | GAS FLOW | 780 | 755
7207 | 2020-03-09 15:25 | 5 | Yungyu | Step 4 Dry air | 3.924e-05 | 158.2007 | 1673.649 | 0 | 0 | 0 | 0 | 0 | 499 | 494 | 0 | 24.5 | 4 | 26.7 | 20.3 | 26.8 | 4 | 0 | GAS FLOW | 780 | 754.9
7208 | 2020-03-09 15:25 | 5 | Yungyu | Step 4 Dry air | 3.9239e-05 | 158.1923 | 1674.545 | 0 | 0 | 0 | 0 | 0 | 499 | 494 | 0 | 24.5 | 4 | 26.7 | 20.2 | 26.8 | 4 | 0 | GAS FLOW | 780 | 755
7209 | 2020-03-09 15:25 | 5 | Yungyu | Step 4 Dry air | 3.9239e-05 | 158.195 | 1675.4399 | 0 | 0 | 0 | 0 | 0 | 499 | 494 | 0 | 24.5 | 4 | 26.7 | 20.2 | 26.8 | 4 | 0 | GAS FLOW | 780 | 755
7210 | 2020-03-09 15:25 | 5 | Yungyu | Step 4 Dry air | 3.9238e-05 | 158.1875 | 1676.3361 | 0 | 0 | 0 | 0 | 0 | 499 | 495 | 0 | 24.5 | 4 | 26.7 | 20.2 | 26.8 | 4 | 0 | GAS FLOW | 780 | 755
7211 | 2020-03-09 15:25 | 5 | Yungyu | Step 4 Dry air | 3.9238e-05 | 158.1831 | 1677.231 | 0 | 0 | 0 | 0 | 0 | 499 | 495 | 0 | 24.5 | 4 | 26.7 | 20.2 | 26.8 | 4 | 0 | GAS FLOW | 780 | 755
7212 | 2020-03-09 15:25 | 5 | Yungyu | Step 4 Dry air | 3.9237e-05 | 158.1789 | 1678.1281 | 0 | 0 | 0 | 0 | 0 | 499 | 495 | 0 | 24.5 | 4 | 26.7 | 20.3 | 26.8 | 4 | 0 | GAS FLOW | 780 | 755
7213 | 2020-03-09 15:25 | 5 | Yungyu | Step 4 Dry air | 3.9237e-05 | 158.181 | 1679.022 | 0 | 0 | 0 | 0 | 0 | 499 | 495 | 0 | 24.5 | 4 | 26.7 | 20.3 | 26.8 | 4 | 0 | GAS FLOW | 780 | 755
7214 | 2020-03-09 15:25 | 5 | Yungyu | Step 4 Dry air | 3.9236e-05 | 158.1706 | 1679.9189 | 0 | 0 | 0 | 0 | 0 | 499 | 495 | 0 | 24.5 | 4 | 26.7 | 20.3 | 26.8 | 4 | 0 | GAS FLOW | 780 | 755
7215 | 2020-03-09 15:25 | 5 | Yungyu | Step 4 Dry air | 3.9234e-05 | 158.1601 | 1680.814 | 0 | 0 | 0 | 0 | 0 | 499 | 496 | 0 | 24.5 | 4 | 26.7 | 20.2 | 26.8 | 4 | 0 | GAS FLOW | 780 | 754.9
7216 | 2020-03-09 15:25 | 5 | Yungyu | Step 4 Dry air | 3.9234e-05 | 158.1619 | 1681.71 | 0 | 0 | 0 | 0 | 0 | 499 | 495 | 0 | 24.5 | 4 | 26.7 | 20.2 | 26.8 | 4 | 0 | GAS FLOW | 780 | 754.9
7217 | 2020-03-09 15:25 | 5 | Yungyu | Step 4 Dry air | 3.9233e-05 | 158.155 | 1682.605 | 0 | 0 | 0 | 0 | 0 | 499 | 495 | 0 | 24.5 | 4 | 26.7 | 20.3 | 26.8 | 4 | 0 | GAS FLOW | 780 | 754.9
7218 | 2020-03-09 15:25 | 5 | Yungyu | Step 4 Dry air | 3.9233e-05 | 158.1494 | 1683.502 | 0 | 0 | 0 | 0 | 0 | 499 | 493 | 0 | 24.5 | 4 | 26.7 | 20.2 | 26.8 | 4 | 0 | GAS FLOW | 780 | 754.9
7219 | 2020-03-09 15:25 | 5 | Yungyu | Step 4 Dry air | 3.9233e-05 | 158.1492 | 1684.397 | 0 | 0 | 0 | 0 | 0 | 499 | 496 | 0 | 24.5 | 4 | 26.7 | 20.2 | 26.8 | 4 | 0 | GAS FLOW | 780 | 754.9
7220 | 2020-03-09 15:25 | 5 | Yungyu | Step 4 Dry air | 3.9232e-05 | 158.1467 | 1685.293 | 0 | 0 | 0 | 0 | 0 | 499 | 495 | 0 | 24.5 | 4 | 26.7 | 20.2 | 26.8 | 4 | 0 | GAS FLOW | 780 | 755
7221 | 2020-03-09 15:25 | 5 | Yungyu | Step 4 Dry air | 3.9231e-05 | 158.1421 | 1686.189 | 0 | 0 | 0 | 0 | 0 | 499 | 494 | 0 | 24.5 | 4 | 26.7 | 20.2 | 26.8 | 4 | 0 | GAS FLOW | 780 | 754.9
7222 | 2020-03-09 15:25 | 5 | Yungyu | Step 4 Dry air | 3.923e-05 | 158.1304 | 1687.085 | 0 | 0 | 0 | 0 | 0 | 499 | 494 | 0 | 24.5 | 4 | 26.7 | 20.2 | 26.8 | 4 | 0 | GAS FLOW | 780 | 754.8
7223 | 2020-03-09 15:25 | 5 | Yungyu | Step 4 Dry air | 3.923e-05 | 158.1323 | 1687.99 | 0 | 0 | 0 | 0 | 0 | 499 | 494 | 0 | 24.5 | 4 | 26.7 | 20.2 | 26.8 | 4 | 0 | GAS FLOW | 780 | 754.9
7224 | 2020-03-09 15:25 | 5 | Yungyu | Step 4 Dry air | 3.9228e-05 | 158.1178 | 1688.877 | 0 | 0 | 0 | 0 | 0 | 499 | 496 | 0 | 24.5 | 4 | 26.7 | 20.3 | 26.8 | 4 | 0 | GAS FLOW | 780 | 754.9
7225 | 2020-03-09 15:25 | 5 | Yungyu | Step 4 Dry air | 3.9227e-05 | 158.1135 | 1689.772 | 0 | 0 | 0 | 0 | 0 | 499 | 494 | 0 | 24.5 | 4 | 26.7 | 20.3 | 26.8 | 4 | 0 | GAS FLOW | 780 | 754.9
7226 | 2020-03-09 15:25 | 5 | Yungyu | Step 4 Dry air | 3.9226e-05 | 158.1066 | 1690.668 | 0 | 0 | 0 | 0 | 0 | 499 | 492 | 0 | 24.5 | 4 | 26.7 | 20.3 | 26.8 | 4 | 0 | GAS FLOW | 780 | 754.9
7227 | 2020-03-09 15:25 | 5 | Yungyu | Step 4 Dry air | 3.9225e-05 | 158.0988 | 1691.564 | 0 | 0 | 0 | 0 | 0 | 499 | 494 | 0 | 24.5 | 4 | 26.7 | 20.2 | 26.8 | 4 | 0 | GAS FLOW | 780 | 754.9
7228 | 2020-03-09 15:25 | 5 | Yungyu | Step 4 Dry air | 3.9223e-05 | 158.0838 | 1692.459 | 0 | 0 | 0 | 0 | 0 | 499 | 494 | 0 | 24.5 | 4 | 26.7 | 20.2 | 26.8 | 4 | 0 | GAS FLOW | 780 | 754.9
7229 | 2020-03-09 15:25 | 5 | Yungyu | Step 4 Dry air | 3.922e-05 | 158.0661 | 1693.355 | 0 | 0 | 0 | 0 | 0 | 499 | 494 | 0 | 24.5 | 4 | 26.7 | 20.3 | 26.8 | 4 | 0 | GAS FLOW | 780 | 755
7230 | 2020-03-09 15:25 | 5 | Yungyu | Step 4 Dry air | 3.9222e-05 | 158.0788 | 1694.251 | 0 | 0 | 0 | 0 | 0 | 499 | 494 | 0 | 24.5 | 4 | 26.7 | 20.2 | 26.8 | 4 | 0 | GAS FLOW | 780 | 755
7231 | 2020-03-09 15:25 | 5 | Yungyu | Step 4 Dry air | 3.9221e-05 | 158.073 | 1695.146 | 0 | 0 | 0 | 0 | 0 | 499 | 494 | 0 | 24.5 | 4 | 26.7 | 20.2 | 26.8 | 4 | 0 | GAS FLOW | 780 | 755
7232 | 2020-03-09 15:25 | 5 | Yungyu | Step 4 Dry air | 3.922e-05 | 158.0671 | 1696.043 | 0 | 0 | 0 | 0 | 0 | 499 | 495 | 0 | 24.5 | 4 | 26.7 | 20.3 | 26.8 | 4 | 0 | GAS FLOW | 780 | 755
7233 | 2020-03-09 15:25 | 5 | Yungyu | Step 4 Dry air | 3.9222e-05 | 158.0776 | 1696.939 | 0 | 0 | 0 | 0 | 0 | 499 | 494 | 0 | 24.5 | 4 | 26.7 | 20.3 | 26.8 | 4 | 0 | GAS FLOW | 780 | 755
7234 | 2020-03-09 15:25 | 5 | Yungyu | Step 4 Dry air | 3.9221e-05 | 158.0746 | 1697.835 | 0 | 0 | 0 | 0 | 0 | 499 | 495 | 0 | 24.5 | 4 | 26.7 | 20.3 | 26.8 | 4 | 0 | GAS FLOW | 780 | 755
7235 | 2020-03-09 15:25 | 5 | Yungyu | Step 4 Dry air | 3.9222e-05 | 158.0782 | 1698.731 | 0 | 0 | 0 | 0 | 0 | 499 | 495 | 0 | 24.5 | 4 | 26.7 | 20.3 | 26.8 | 4 | 0 | GAS FLOW | 780 | 755
7236 | 2020-03-09 15:25 | 5 | Yungyu | Step 4 Dry air | 3.9221e-05 | 158.0701 | 1699.627 | 0 | 0 | 0 | 0 | 0 | 499 | 494 | 0 | 24.5 | 4 | 26.7 | 20.3 | 26.8 | 4 | 0 | GAS FLOW | 780 | 754.9
7237 | 2020-03-09 15:25 | 5 | Yungyu | Step 4 Dry air | 3.9219e-05 | 158.062 | 1700.5229 | 0 | 0 | 0 | 0 | 0 | 499 | 495 | 0 | 24.5 | 4 | 26.7 | 20.2 | 26.8 | 4 | 0 | GAS FLOW | 780 | 755
7238 | 2020-03-09 15:25 | 5 | Yungyu | Step 4 Dry air | 3.9218e-05 | 158.0513 | 1701.42 | 0 | 0 | 0 | 0 | 0 | 499 | 495 | 0 | 24.5 | 4 | 26.7 | 20.2 | 26.8 | 4 | 0 | GAS FLOW | 780 | 755
7239 | 2020-03-09 15:25 | 5 | Yungyu | Step 4 Dry air | 3.9218e-05 | 158.0566 | 1702.3149 | 0 | 0 | 0 | 0 | 0 | 499 | 495 | 0 | 24.5 | 4 | 26.7 | 20.3 | 26.8 | 4 | 0 | GAS FLOW | 780 | 755
7240 | 2020-03-09 15:25 | 5 | Yungyu | Step 4 Dry air | 3.9215e-05 | 158.0351 | 1703.212 | 0 | 0 | 0 | 0 | 0 | 499 | 495 | 0 | 24.5 | 4 | 26.7 | 20.3 | 26.8 | 4 | 0 | GAS FLOW | 780 | 755
7241 | 2020-03-09 15:25 | 5 | Yungyu | Step 4 Dry air | 3.9213e-05 | 158.0222 | 1704.1071 | 0 | 0 | 0 | 0 | 0 | 499 | 495 | 0 | 24.5 | 4 | 26.7 | 20.3 | 26.8 | 4 | 0 | GAS FLOW | 780 | 755
7242 | 2020-03-09 15:25 | 5 | Yungyu | Step 4 Dry air | 3.9215e-05 | 158.0306 | 1705.0031 | 0 | 0 | 0 | 0 | 0 | 499 | 495 | 0 | 24.5 | 4 | 26.7 | 20.3 | 26.8 | 4 | 0 | GAS FLOW | 780 | 755
7243 | 2020-03-09 15:25 | 5 | Yungyu | Step 4 Dry air | 3.9214e-05 | 158.0254 | 1705.899 | 0 | 0 | 0 | 0 | 0 | 499 | 495 | 0 | 24.5 | 4 | 26.7 | 20.3 | 26.8 | 4 | 0 | GAS FLOW | 780 | 754.9
7244 | 2020-03-09 15:25 | 5 | Yungyu | Step 4 Dry air | 3.9214e-05 | 158.0253 | 1706.795 | 0 | 0 | 0 | 0 | 0 | 499 | 495 | 0 | 24.5 | 4 | 26.7 | 20.3 | 26.8 | 4 | 0 | GAS FLOW | 780 | 754.9
7245 | 2020-03-09 15:25 | 5 | Yungyu | Step 4 Dry air | 3.9215e-05 | 158.0322 | 1707.691 | 0 | 0 | 0 | 0 | 0 | 499 | 495 | 0 | 24.5 | 4 | 26.7 | 20.3 | 26.8 | 4 | 0 | GAS FLOW | 780 | 754.8
7246 | 2020-03-09 15:25 | 5 | Yungyu | Step 4 Dry air | 3.9214e-05 | 158.0299 | 1708.587 | 0 | 0 | 0 | 0 | 0 | 499 | 494 | 0 | 24.5 | 4 | 26.7 | 20.3 | 26.8 | 4 | 0 | GAS FLOW | 780 | 754.9
7247 | 2020-03-09 15:25 | 5 | Yungyu | Step 4 Dry air | 3.9212e-05 | 158.0158 | 1709.483 | 0 | 0 | 0 | 0 | 0 | 499 | 494 | 0 | 24.5 | 4 | 26.7 | 20.3 | 26.8 | 4 | 0 | GAS FLOW | 780 | 754.9
7248 | 2020-03-09 15:25 | 5 | Yungyu | Step 4 Dry air | 3.9213e-05 | 158.0217 | 1710.379 | 0 | 0 | 0 | 0 | 0 | 499 | 495 | 0 | 24.5 | 4 | 26.7 | 20.2 | 26.8 | 4 | 0 | GAS FLOW | 780 | 754.8
7249 | 2020-03-09 15:25 | 5 | Yungyu | Step 4 Dry air | 3.9211e-05 | 158.0102 | 1711.285 | 0 | 0 | 0 | 0 | 0 | 499 | 494 | 0 | 24.5 | 4 | 26.7 | 20.3 | 26.8 | 4 | 0 | GAS FLOW | 780 | 755
7250 | 2020-03-09 15:25 | 5 | Yungyu | Step 4 Dry air | 3.921e-05 | 158.0009 | 1712.171 | 0 | 0 | 0 | 0 | 0 | 499 | 494 | 0 | 24.5 | 4 | 26.7 | 20.3 | 26.8 | 4 | 0 | GAS FLOW | 780 | 754.9
7251 | 2020-03-09 15:25 | 5 | Yungyu | Step 4 Dry air | 3.9209e-05 | 157.9972 | 1713.066 | 0 | 0 | 0 | 0 | 0 | 499 | 494 | 0 | 24.5 | 4 | 26.7 | 20.3 | 26.8 | 4 | 0 | GAS FLOW | 780 | 754.8
7252 | 2020-03-09 15:25 | 5 | Yungyu | Step 4 Dry air | 3.9208e-05 | 157.9886 | 1713.963 | 0 | 0 | 0 | 0 | 0 | 499 | 494 | 0 | 24.5 | 4 | 26.7 | 20.3 | 26.8 | 4 | 0 | GAS FLOW | 780 | 754.9
7253 | 2020-03-09 15:25 | 5 | Yungyu | Step 4 Dry air | 3.9208e-05 | 157.9858 | 1714.8571 | 0 | 0 | 0 | 0 | 0 | 499 | 493 | 0 | 24.5 | 4 | 26.7 | 20.3 | 26.8 | 4 | 0 | GAS FLOW | 780 | 755.1
7254 | 2020-03-09 15:25 | 5 | Yungyu | Step 4 Dry air | 3.9206e-05 | 157.9725 | 1715.754 | 0 | 0 | 0 | 0 | 0 | 499 | 493 | 0 | 24.5 | 4 | 26.7 | 20.2 | 26.8 | 4 | 0 | GAS FLOW | 780 | 755.1
7255 | 2020-03-09 15:25 | 5 | Yungyu | Step 4 Dry air | 3.9205e-05 | 157.968 | 1716.649 | 0 | 0 | 0 | 0 | 0 | 499 | 494 | 0 | 24.5 | 4 | 26.7 | 20.2 | 26.8 | 4 | 0 | GAS FLOW | 780 | 755
7256 | 2020-03-09 15:25 | 5 | Yungyu | Step 4 Dry air | 3.9205e-05 | 157.9697 | 1717.546 | 0 | 0 | 0 | 0 | 0 | 499 | 494 | 0 | 24.5 | 4 | 26.7 | 20.2 | 26.8 | 4 | 0 | GAS FLOW | 780 | 755.1
7257 | 2020-03-09 15:25 | 5 | Yungyu | Step 4 Dry air | 3.9206e-05 | 157.9716 | 1718.441 | 0 | 0 | 0 | 0 | 0 | 499 | 495 | 0 | 24.5 | 4 | 26.7 | 20.2 | 26.8 | 4 | 0 | GAS FLOW | 780 | 755
7258 | 2020-03-09 15:25 | 5 | Yungyu | Step 4 Dry air | 3.9206e-05 | 157.973 | 1719.338 | 0 | 0 | 0 | 0 | 0 | 499 | 495 | 0 | 24.5 | 4 | 26.7 | 20.3 | 26.8 | 4 | 0 | GAS FLOW | 780 | 755
7259 | 2020-03-09 15:25 | 5 | Yungyu | Step 4 Dry air | 3.9205e-05 | 157.9671 | 1720.233 | 0 | 0 | 0 | 0 | 0 | 499 | 495 | 0 | 24.5 | 4 | 26.7 | 20.3 | 26.8 | 4 | 0 | GAS FLOW | 780 | 754.9
7260 | 2020-03-09 15:25 | 5 | Yungyu | Step 4 Dry air | 3.9204e-05 | 157.9601 | 1721.129 | 0 | 0 | 0 | 0 | 0 | 499 | 495 | 0 | 24.5 | 4 | 26.7 | 20.3 | 26.8 | 4 | 0 | GAS FLOW | 780 | 755
7261 | 2020-03-09 15:25 | 5 | Yungyu | Step 4 Dry air | 3.9202e-05 | 157.9512 | 1722.024 | 0 | 0 | 0 | 0 | 0 | 499 | 495 | 0 | 24.5 | 4 | 26.7 | 20.2 | 26.8 | 4 | 0 | GAS FLOW | 780 | 755
7262 | 2020-03-09 15:25 | 5 | Yungyu | Step 4 Dry air | 3.9203e-05 | 157.9574 | 1722.921 | 0 | 0 | 0 | 0 | 0 | 499 | 495 | 0 | 24.5 | 4 | 26.7 | 20.2 | 26.8 | 4 | 0 | GAS FLOW | 780 | 755
7263 | 2020-03-09 15:25 | 5 | Yungyu | Step 4 Dry air | 3.9202e-05 | 157.9485 | 1723.8149 | 0 | 0 | 0 | 0 | 0 | 499 | 495 | 0 | 24.5 | 4 | 26.7 | 20.2 | 26.8 | 4 | 0 | GAS FLOW | 780 | 755
7264 | 2020-03-09 15:25 | 5 | Yungyu | Step 4 Dry air | 3.9202e-05 | 157.9514 | 1724.712 | 0 | 0 | 0 | 0 | 0 | 499 | 496 | 0 | 24.5 | 4 | 26.7 | 20.2 | 26.8 | 4 | 0 | GAS FLOW | 780 | 754.9
7265 | 2020-03-09 15:26 | 5 | Yungyu | Step 4 Dry air | 3.92e-05 | 157.9373 | 1725.6071 | 0 | 0 | 0 | 0 | 0 | 499 | 495 | 0 | 24.5 | 4 | 26.7 | 20.3 | 26.8 | 4 | 0 | GAS FLOW | 780 | 755
7266 | 2020-03-09 15:26 | 5 | Yungyu | Step 4 Dry air | 3.9201e-05 | 157.9437 | 1726.5031 | 0 | 0 | 0 | 0 | 0 | 499 | 494 | 0 | 24.5 | 4 | 26.7 | 20.2 | 26.8 | 4 | 0 | GAS FLOW | 780 | 755
7267 | 2020-03-09 15:26 | 5 | Yungyu | Step 4 Dry air | 3.9199e-05 | 157.9301 | 1727.3979 | 0 | 0 | 0 | 0 | 0 | 499 | 495 | 0 | 24.5 | 4 | 26.7 | 20.2 | 26.8 | 4 | 0 | GAS FLOW | 780 | 755
7268 | 2020-03-09 15:26 | 5 | Yungyu | Step 4 Dry air | 3.9199e-05 | 157.9268 | 1728.295 | 0 | 0 | 0 | 0 | 0 | 499 | 495 | 0 | 24.5 | 4 | 26.7 | 20.2 | 26.8 | 4 | 0 | GAS FLOW | 780 | 754.9
7269 | 2020-03-09 15:26 | 5 | Yungyu | Step 4 Dry air | 3.9198e-05 | 157.9231 | 1729.1899 | 0 | 0 | 0 | 0 | 0 | 499 | 494 | 0 | 24.5 | 4 | 26.7 | 20.2 | 26.8 | 4 | 0 | GAS FLOW | 780 | 754.9
7270 | 2020-03-09 15:26 | 5 | Yungyu | Step 4 Dry air | 3.9198e-05 | 157.9249 | 1730.087 | 0 | 0 | 0 | 0 | 0 | 499 | 494 | 0 | 24.5 | 4 | 26.7 | 20.2 | 26.8 | 4 | 0 | GAS FLOW | 780 | 754.9
7271 | 2020-03-09 15:26 | 5 | Yungyu | Step 4 Dry air | 3.9197e-05 | 157.9186 | 1730.9821 | 0 | 0 | 0 | 0 | 0 | 499 | 493 | 0 | 24.5 | 4 | 26.7 | 20.2 | 26.8 | 4 | 0 | GAS FLOW | 780 | 754.9
7272 | 2020-03-09 15:26 | 5 | Yungyu | Step 4 Dry air | 3.9196e-05 | 157.9085 | 1731.879 | 0 | 0 | 0 | 0 | 0 | 499 | 494 | 0 | 24.5 | 4 | 26.7 | 20.2 | 26.8 | 4 | 0 | GAS FLOW | 780 | 754.9
7273 | 2020-03-09 15:26 | 5 | Yungyu | Step 4 Dry air | 3.9196e-05 | 157.9095 | 1732.775 | 0 | 0 | 0 | 0 | 0 | 499 | 494 | 0 | 24.5 | 4 | 26.7 | 20.3 | 26.8 | 4 | 0 | GAS FLOW | 780 | 754.9
7274 | 2020-03-09 15:26 | 5 | Yungyu | Step 4 Dry air | 3.9194e-05 | 157.8956 | 1733.671 | 0 | 0 | 0 | 0 | 0 | 499 | 495 | 0 | 24.5 | 4 | 26.7 | 20.3 | 26.8 | 4 | 0 | GAS FLOW | 780 | 754.9
7275 | 2020-03-09 15:26 | 5 | Yungyu | Step 4 Dry air | 3.9195e-05 | 157.9027 | 1734.575 | 0 | 0 | 0 | 0 | 0 | 499 | 494 | 0 | 24.5 | 4 | 26.7 | 20.2 | 26.8 | 4 | 0 | GAS FLOW | 780 | 754.9
7276 | 2020-03-09 15:26 | 5 | Yungyu | Step 4 Dry air | 3.9193e-05 | 157.891 | 1735.4611 | 0 | 0 | 0 | 0 | 0 | 499 | 495 | 0 | 24.5 | 4 | 26.7 | 20.2 | 26.8 | 4 | 0 | GAS FLOW | 780 | 755
7277 | 2020-03-09 15:26 | 5 | Yungyu | Step 4 Dry air | 3.9195e-05 | 157.901 | 1736.3571 | 0 | 0 | 0 | 0 | 0 | 499 | 494 | 0 | 24.5 | 4 | 26.7 | 20.2 | 26.8 | 4 | 0 | GAS FLOW | 780 | 754.9
7278 | 2020-03-09 15:26 | 5 | Yungyu | Step 4 Dry air | 3.9195e-05 | 157.8995 | 1737.2531 | 0 | 0 | 0 | 0 | 0 | 499 | 494 | 0 | 24.5 | 4 | 26.7 | 20.3 | 26.8 | 4 | 0 | GAS FLOW | 780 | 755
7279 | 2020-03-09 15:26 | 5 | Yungyu | Step 4 Dry air | 3.9192e-05 | 157.8808 | 1738.1479 | 0 | 0 | 0 | 0 | 0 | 499 | 494 | 0 | 24.5 | 4 | 26.7 | 20.3 | 26.8 | 4 | 0 | GAS FLOW | 780 | 754.9
7280 | 2020-03-09 15:26 | 5 | Yungyu | Step 4 Dry air | 3.9191e-05 | 157.8756 | 1739.045 | 0 | 0 | 0 | 0 | 0 | 499 | 494 | 0 | 24.5 | 4 | 26.7 | 20.3 | 26.8 | 4 | 0 | GAS FLOW | 780 | 755
7281 | 2020-03-09 15:26 | 5 | Yungyu | Step 4 Dry air | 3.919e-05 | 157.869 | 1739.9399 | 0 | 0 | 0 | 0 | 0 | 499 | 494 | 0 | 24.5 | 4 | 26.7 | 20.3 | 26.8 | 4 | 0 | GAS FLOW | 780 | 755
7282 | 2020-03-09 15:26 | 5 | Yungyu | Step 4 Dry air | 3.919e-05 | 157.8697 | 1740.8361 | 0 | 0 | 0 | 0 | 0 | 499 | 494 | 0 | 24.5 | 4 | 26.7 | 20.2 | 26.8 | 4 | 0 | GAS FLOW | 780 | 755
7283 | 2020-03-09 15:26 | 5 | Yungyu | Step 4 Dry air | 3.919e-05 | 157.8712 | 1741.7321 | 0 | 0 | 0 | 0 | 0 | 499 | 495 | 0 | 24.5 | 4 | 26.7 | 20.2 | 26.8 | 4 | 0 | GAS FLOW | 780 | 755
7284 | 2020-03-09 15:26 | 5 | Yungyu | Step 4 Dry air | 3.919e-05 | 157.8704 | 1742.6281 | 0 | 0 | 0 | 0 | 0 | 499 | 495 | 0 | 24.5 | 4 | 26.7 | 20.2 | 26.8 | 4 | 0 | GAS FLOW | 780 | 754.9
7285 | 2020-03-09 15:26 | 5 | Yungyu | Step 4 Dry air | 3.9189e-05 | 157.8656 | 1743.524 | 0 | 0 | 0 | 0 | 0 | 499 | 495 | 0 | 24.5 | 4 | 26.7 | 20.2 | 26.8 | 4 | 0 | GAS FLOW | 780 | 754.9
7286 | 2020-03-09 15:26 | 5 | Yungyu | Step 4 Dry air | 3.9188e-05 | 157.8536 | 1744.4189 | 0 | 0 | 0 | 0 | 0 | 499 | 496 | 0 | 24.5 | 4 | 26.7 | 20.2 | 26.8 | 4 | 0 | GAS FLOW | 780 | 754.9
7287 | 2020-03-09 15:26 | 5 | Yungyu | Step 4 Dry air | 3.9186e-05 | 157.843 | 1745.314 | 0 | 0 | 0 | 0 | 0 | 499 | 495 | 0 | 24.5 | 4 | 26.7 | 20.2 | 26.8 | 4 | 0 | GAS FLOW | 780 | 755
7288 | 2020-03-09 15:26 | 5 | Yungyu | Step 4 Dry air | 3.9186e-05 | 157.8421 | 1746.21 | 0 | 0 | 0 | 0 | 0 | 499 | 495 | 0 | 24.5 | 4 | 26.7 | 20.2 | 26.8 | 4 | 0 | GAS FLOW | 780 | 755
7289 | 2020-03-09 15:26 | 5 | Yungyu | Step 4 Dry air | 3.9186e-05 | 157.8417 | 1747.106 | 0 | 0 | 0 | 0 | 0 | 499 | 495 | 0 | 24.5 | 4 | 26.7 | 20.3 | 26.9 | 4 | 0 | GAS FLOW | 780 | 754.9
7290 | 2020-03-09 15:26 | 5 | Yungyu | Step 4 Dry air | 3.9186e-05 | 157.8462 | 1748.002 | 0 | 0 | 0 | 0 | 0 | 499 | 495 | 0 | 24.5 | 4 | 26.7 | 20.2 | 26.9 | 4 | 0 | GAS FLOW | 780 | 754.9
7291 | 2020-03-09 15:26 | 5 | Yungyu | Step 4 Dry air | 3.9185e-05 | 157.8352 | 1748.8979 | 0 | 0 | 0 | 0 | 0 | 499 | 495 | 0 | 24.5 | 4 | 26.7 | 20.2 | 26.9 | 4 | 0 | GAS FLOW | 780 | 754.8
7292 | 2020-03-09 15:26 | 5 | Yungyu | Step 4 Dry air | 3.9183e-05 | 157.8252 | 1749.7939 | 0 | 0 | 0 | 0 | 0 | 499 | 495 | 0 | 24.5 | 4 | 26.7 | 20.3 | 26.8 | 4 | 0 | GAS FLOW | 780 | 754.9
7293 | 2020-03-09 15:26 | 5 | Yungyu | Step 4 Dry air | 3.9183e-05 | 157.8236 | 1750.6899 | 0 | 0 | 0 | 0 | 0 | 499 | 494 | 0 | 24.5 | 4 | 26.7 | 20.3 | 26.8 | 4 | 0 | GAS FLOW | 780 | 755
7294 | 2020-03-09 15:26 | 5 | Yungyu | Step 4 Dry air | 3.9182e-05 | 157.8166 | 1751.585 | 0 | 0 | 0 | 0 | 0 | 499 | 494 | 0 | 24.5 | 4 | 26.7 | 20.2 | 26.8 | 4 | 0 | GAS FLOW | 780 | 755
7295 | 2020-03-09 15:26 | 5 | Yungyu | Step 4 Dry air | 3.9181e-05 | 157.8121 | 1752.48 | 0 | 0 | 0 | 0 | 0 | 499 | 494 | 0 | 24.5 | 4 | 26.7 | 20.2 | 26.8 | 4 | 0 | GAS FLOW | 780 | 754.9
7296 | 2020-03-09 15:26 | 5 | Yungyu | Step 4 Dry air | 3.9181e-05 | 157.8102 | 1753.376 | 0 | 0 | 0 | 0 | 0 | 499 | 493 | 0 | 24.5 | 4 | 26.7 | 20.2 | 26.8 | 4 | 0 | GAS FLOW | 780 | 754.9
7297 | 2020-03-09 15:26 | 5 | Yungyu | Step 4 Dry air | 3.9181e-05 | 157.8126 | 1754.272 | 0 | 0 | 0 | 0 | 0 | 499 | 494 | 0 | 24.5 | 4 | 26.7 | 20.2 | 26.9 | 4 | 0 | GAS FLOW | 780 | 755
7298 | 2020-03-09 15:26 | 5 | Yungyu | Step 4 Dry air | 3.9181e-05 | 157.8099 | 1755.1689 | 0 | 0 | 0 | 0 | 0 | 499 | 494 | 0 | 24.5 | 4 | 26.7 | 20.2 | 26.9 | 4 | 0 | GAS FLOW | 780 | 755
7299 | 2020-03-09 15:26 | 5 | Yungyu | Step 4 Dry air | 3.9181e-05 | 157.8075 | 1756.064 | 0 | 0 | 0 | 0 | 0 | 499 | 494 | 0 | 24.5 | 4 | 26.7 | 20.2 | 26.8 | 4 | 0 | GAS FLOW | 780 | 755
7300 | 2020-03-09 15:26 | 5 | Yungyu | Step 4 Dry air | 3.9179e-05 | 157.7974 | 1756.9611 | 0 | 0 | 0 | 0 | 0 | 499 | 493 | 0 | 24.5 | 4 | 26.7 | 20.2 | 26.8 | 4 | 0 | GAS FLOW | 780 | 755.1
7301 | 2020-03-09 15:26 | 5 | Yungyu | Step 4 Dry air | 3.9179e-05 | 157.7973 | 1757.865 | 0 | 0 | 0 | 0 | 0 | 499 | 494 | 0 | 24.5 | 4 | 26.7 | 20.2 | 26.8 | 4 | 0 | GAS FLOW | 780 | 755
7302 | 2020-03-09 15:26 | 5 | Yungyu | Step 4 Dry air | 3.9178e-05 | 157.7927 | 1758.7531 | 0 | 0 | 0 | 0 | 0 | 499 | 495 | 0 | 24.5 | 4 | 26.7 | 20.2 | 26.8 | 4 | 0 | GAS FLOW | 780 | 755
7303 | 2020-03-09 15:26 | 5 | Yungyu | Step 4 Dry air | 3.9178e-05 | 157.7893 | 1759.6479 | 0 | 0 | 0 | 0 | 0 | 499 | 495 | 0 | 24.5 | 4 | 26.7 | 20.2 | 26.8 | 4 | 0 | GAS FLOW | 780 | 755.1
7304 | 2020-03-09 15:26 | 5 | Yungyu | Step 4 Dry air | 3.9176e-05 | 157.7798 | 1760.545 | 0 | 0 | 0 | 0 | 0 | 499 | 494 | 0 | 24.5 | 4 | 26.7 | 20.3 | 26.9 | 4 | 0 | GAS FLOW | 780 | 755
7305 | 2020-03-09 15:26 | 5 | Yungyu | Step 4 Dry air | 3.9175e-05 | 157.7726 | 1761.4399 | 0 | 0 | 0 | 0 | 0 | 499 | 495 | 0 | 24.5 | 4 | 26.7 | 20.3 | 26.9 | 4 | 0 | GAS FLOW | 780 | 755.1
7306 | 2020-03-09 15:26 | 5 | Yungyu | Step 4 Dry air | 3.9178e-05 | 157.7894 | 1762.3361 | 0 | 0 | 0 | 0 | 0 | 499 | 495 | 0 | 24.5 | 4 | 26.7 | 20.3 | 26.9 | 4 | 0 | GAS FLOW | 780 | 755.1
7307 | 2020-03-09 15:26 | 5 | Yungyu | Step 4 Dry air | 3.9175e-05 | 157.7715 | 1763.231 | 0 | 0 | 0 | 0 | 0 | 499 | 495 | 0 | 24.5 | 4 | 26.7 | 20.2 | 26.9 | 4 | 0 | GAS FLOW | 780 | 755
7308 | 2020-03-09 15:26 | 5 | Yungyu | Step 4 Dry air | 3.9173e-05 | 157.7589 | 1764.1281 | 0 | 0 | 0 | 0 | 0 | 499 | 495 | 0 | 24.5 | 4 | 26.7 | 20.2 | 26.9 | 4 | 0 | GAS FLOW | 780 | 755
7309 | 2020-03-09 15:26 | 5 | Yungyu | Step 4 Dry air | 3.9172e-05 | 157.7529 | 1765.022 | 0 | 0 | 0 | 0 | 0 | 499 | 495 | 0 | 24.5 | 4 | 26.7 | 20.3 | 26.9 | 4 | 0 | GAS FLOW | 780 | 755
7310 | 2020-03-09 15:26 | 5 | Yungyu | Step 4 Dry air | 3.9172e-05 | 157.7519 | 1765.918 | 0 | 0 | 0 | 0 | 0 | 499 | 495 | 0 | 24.5 | 4 | 26.7 | 20.3 | 26.9 | 4 | 0 | GAS FLOW | 780 | 754.9
7311 | 2020-03-09 15:26 | 5 | Yungyu | Step 4 Dry air | 3.9172e-05 | 157.7482 | 1766.814 | 0 | 0 | 0 | 0 | 0 | 499 | 496 | 0 | 24.5 | 4 | 26.7 | 20.3 | 26.9 | 4 | 0 | GAS FLOW | 780 | 754.9
7312 | 2020-03-09 15:26 | 5 | Yungyu | Step 4 Dry air | 3.9171e-05 | 157.7439 | 1767.71 | 0 | 0 | 0 | 0 | 0 | 499 | 495 | 0 | 24.5 | 4 | 26.7 | 20.3 | 26.9 | 4 | 0 | GAS FLOW | 780 | 754.9
7313 | 2020-03-09 15:26 | 5 | Yungyu | Step 4 Dry air | 3.9171e-05 | 157.7423 | 1768.605 | 0 | 0 | 0 | 0 | 0 | 499 | 495 | 0 | 24.5 | 4 | 26.7 | 20.3 | 26.8 | 4 | 0 | GAS FLOW | 780 | 754.9
7314 | 2020-03-09 15:26 | 5 | Yungyu | Step 4 Dry air | 3.9172e-05 | 157.7486 | 1769.501 | 0 | 0 | 0 | 0 | 0 | 499 | 495 | 0 | 24.5 | 4 | 26.7 | 20.3 | 26.8 | 4 | 0 | GAS FLOW | 780 | 754.9
7315 | 2020-03-09 15:26 | 5 | Yungyu | Step 4 Dry air | 3.917e-05 | 157.7395 | 1770.397 | 0 | 0 | 0 | 0 | 0 | 499 | 495 | 0 | 24.5 | 4 | 26.7 | 20.3 | 26.9 | 4 | 0 | GAS FLOW | 780 | 754.8
7316 | 2020-03-09 15:26 | 5 | Yungyu | Step 4 Dry air | 3.917e-05 | 157.7394 | 1771.2939 | 0 | 0 | 0 | 0 | 0 | 499 | 495 | 0 | 24.5 | 4 | 26.7 | 20.3 | 26.9 | 4 | 0 | GAS FLOW | 780 | 754.8
7317 | 2020-03-09 15:26 | 5 | Yungyu | Step 4 Dry air | 3.9169e-05 | 157.7327 | 1772.189 | 0 | 0 | 0 | 0 | 0 | 499 | 495 | 0 | 24.5 | 4 | 26.7 | 20.3 | 26.9 | 4 | 0 | GAS FLOW | 780 | 754.7
7318 | 2020-03-09 15:26 | 5 | Yungyu | Step 4 Dry air | 3.9168e-05 | 157.7273 | 1773.085 | 0 | 0 | 0 | 0 | 0 | 499 | 495 | 0 | 24.5 | 4 | 26.7 | 20.3 | 26.9 | 4 | 0 | GAS FLOW | 780 | 754.8
7319 | 2020-03-09 15:26 | 5 | Yungyu | Step 4 Dry air | 3.9167e-05 | 157.7182 | 1773.98 | 0 | 0 | 0 | 0 | 0 | 499 | 495 | 0 | 24.5 | 4 | 26.7 | 20.2 | 26.9 | 4 | 0 | GAS FLOW | 780 | 754.8
7320 | 2020-03-09 15:26 | 5 | Yungyu | Step 4 Dry air | 3.9168e-05 | 157.7238 | 1774.877 | 0 | 0 | 0 | 0 | 0 | 499 | 493 | 0 | 24.5 | 4 | 26.7 | 20.2 | 26.9 | 4 | 0 | GAS FLOW | 780 | 754.9
7321 | 2020-03-09 15:26 | 5 | Yungyu | Step 4 Dry air | 3.9165e-05 | 157.7048 | 1775.772 | 0 | 0 | 0 | 0 | 0 | 499 | 493 | 0 | 24.5 | 4 | 26.7 | 20.2 | 26.9 | 4 | 0 | GAS FLOW | 780 | 754.8
7322 | 2020-03-09 15:26 | 5 | Yungyu | Step 4 Dry air | 3.9165e-05 | 157.707 | 1776.668 | 0 | 0 | 0 | 0 | 0 | 499 | 494 | 0 | 24.5 | 4 | 26.7 | 20.2 | 26.9 | 4 | 0 | GAS FLOW | 780 | 754.9
7323 | 2020-03-09 15:26 | 5 | Yungyu | Step 4 Dry air | 3.9165e-05 | 157.7034 | 1777.5649 | 0 | 0 | 0 | 0 | 0 | 499 | 494 | 0 | 24.5 | 4 | 26.7 | 20.3 | 26.9 | 4 | 0 | GAS FLOW | 780 | 754.9
7324 | 2020-03-09 15:26 | 5 | Yungyu | Step 4 Dry air | 3.9162e-05 | 157.686 | 1778.4611 | 0 | 0 | 0 | 0 | 0 | 499 | 494 | 0 | 24.5 | 4 | 26.7 | 20.3 | 26.9 | 4 | 0 | GAS FLOW | 780 | 754.9
7325 | 2020-03-09 15:26 | 5 | Yungyu | Step 4 Dry air | 3.9161e-05 | 157.6813 | 1779.356 | 0 | 0 | 0 | 0 | 0 | 499 | 494 | 0 | 24.5 | 4 | 26.7 | 20.3 | 26.9 | 4 | 0 | GAS FLOW | 780 | 755
7326 | 2020-03-09 15:26 | 5 | Yungyu | Step 4 Dry air | 3.916e-05 | 157.6732 | 1780.2531 | 0 | 0 | 0 | 0 | 0 | 499 | 493 | 0 | 24.5 | 4 | 26.7 | 20.3 | 26.9 | 4 | 0 | GAS FLOW | 780 | 754.9
7327 | 2020-03-09 15:26 | 5 | Yungyu | Step 4 Dry air | 3.9159e-05 | 157.6644 | 1781.158 | 0 | 0 | 0 | 0 | 0 | 499 | 493 | 0 | 24.5 | 4 | 26.7 | 20.3 | 26.9 | 4 | 0 | GAS FLOW | 780 | 754.9
7328 | 2020-03-09 15:26 | 5 | Yungyu | Step 4 Dry air | 3.916e-05 | 157.6732 | 1782.045 | 0 | 0 | 0 | 0 | 0 | 499 | 494 | 0 | 24.5 | 4 | 26.7 | 20.3 | 26.9 | 4 | 0 | GAS FLOW | 780 | 755
7329 | 2020-03-09 15:26 | 5 | Yungyu | Step 4 Dry air | 3.9157e-05 | 157.6535 | 1782.941 | 0 | 0 | 0 | 0 | 0 | 499 | 493 | 0 | 24.5 | 4 | 26.7 | 20.3 | 26.9 | 4 | 0 | GAS FLOW | 780 | 755
7330 | 2020-03-09 15:27 | 5 | Yungyu | Step 4 Dry air | 3.9157e-05 | 157.6521 | 1783.837 | 0 | 0 | 0 | 0 | 0 | 499 | 495 | 0 | 24.5 | 4 | 26.7 | 20.3 | 26.9 | 4 | 0 | GAS FLOW | 780 | 754.9
7331 | 2020-03-09 15:27 | 5 | Yungyu | Step 4 Dry air | 3.9158e-05 | 157.6562 | 1784.7321 | 0 | 0 | 0 | 0 | 0 | 499 | 494 | 0 | 24.5 | 4 | 26.7 | 20.3 | 26.9 | 4 | 0 | GAS FLOW | 780 | 755
7332 | 2020-03-09 15:27 | 5 | Yungyu | Step 4 Dry air | 3.9158e-05 | 157.6567 | 1785.629 | 0 | 0 | 0 | 0 | 0 | 499 | 495 | 0 | 24.5 | 4 | 26.7 | 20.3 | 26.9 | 4 | 0 | GAS FLOW | 780 | 755
7333 | 2020-03-09 15:27 | 5 | Yungyu | Step 4 Dry air | 3.9157e-05 | 157.6528 | 1786.524 | 0 | 0 | 0 | 0 | 0 | 499 | 495 | 0 | 24.5 | 4 | 26.7 | 20.3 | 26.9 | 4 | 0 | GAS FLOW | 780 | 755
7334 | 2020-03-09 15:27 | 5 | Yungyu | Step 4 Dry air | 3.9155e-05 | 157.6409 | 1787.421 | 0 | 0 | 0 | 0 | 0 | 499 | 495 | 0 | 24.5 | 4 | 26.7 | 20.3 | 26.9 | 4 | 0 | GAS FLOW | 780 | 755
7335 | 2020-03-09 15:27 | 5 | Yungyu | Step 4 Dry air | 3.9157e-05 | 157.6511 | 1788.316 | 0 | 0 | 0 | 0 | 0 | 499 | 495 | 0 | 24.5 | 4 | 26.7 | 20.3 | 26.9 | 4 | 0 | GAS FLOW | 780 | 754.9
7336 | 2020-03-09 15:27 | 5 | Yungyu | Step 4 Dry air | 3.9157e-05 | 157.6492 | 1789.213 | 0 | 0 | 0 | 0 | 0 | 499 | 495 | 0 | 24.5 | 4 | 26.7 | 20.3 | 26.9 | 4 | 0 | GAS FLOW | 780 | 754.9
7337 | 2020-03-09 15:27 | 5 | Yungyu | Step 4 Dry air | 3.9156e-05 | 157.6452 | 1790.109 | 0 | 0 | 0 | 0 | 0 | 499 | 495 | 0 | 24.5 | 4 | 26.7 | 20.3 | 26.9 | 4 | 0 | GAS FLOW | 780 | 754.9
7338 | 2020-03-09 15:27 | 5 | Yungyu | Step 4 Dry air | 3.9152e-05 | 157.6224 | 1791.005 | 0 | 0 | 0 | 0 | 0 | 499 | 495 | 0 | 24.5 | 4 | 26.7 | 20.3 | 26.9 | 4 | 0 | GAS FLOW | 780 | 754.9

## V Pulse 2-6
idriga | TIMESTAMP | PROCESS_ID | operator_name | STEP_DESCRIPTION | Sensor1_mA_read | S-value | Sensor1_timestamp | GAS1_sccm | GAS2_sccm | GAS3_sccm | GAS4_sccm | WET_AIR_sccm | DRY_AIR_sccm | METER_sccm | HUMIDITY_(%) | TEMPERATURE_(°C) | VSOURCE_(V) | PT100_1_HEATER(°C) | PT100_2_COND(°C) | PT100_3_THERMOBATH(°C) | TURBO_SPEED(Hz) | HEATER_POWER_(%) | CHAMBER_STATUS | SPFC_FULL_RANGE(Torr) | SPCA_BARATRON(Torr)
7340 | 2020-03-09 15:36 | 6 | Yungyu | Step 1 Dry air | 1.9086e-05 | 0.81019 | 1.1367 | 0 | 0 | 0 | 0 | 0 | 0 | 0 | 0 | 24.6 | 0 | 26.7 | 20.3 | 26.9 | 3 | 0 | ATM PRESS STATIC | 780 | 755.2
7341 | 2020-03-09 15:36 | 6 | Yungyu | Step 1 Dry air | 1.9086e-05 | 0.80824 | 2.0332 | 0 | 0 | 0 | 0 | 0 | 3 | 81 | 0 | 24.6 | 0 | 26.7 | 20.3 | 26.9 | 4 | 0 | GAS FLOW | 780 | 753
7342 | 2020-03-09 15:36 | 6 | Yungyu | Step 1 Dry air | 1.9088e-05 | 0.81838 | 2.9297 | 0 | 0 | 0 | 0 | 0 | 498 | 369 | 0 | 24.6 | 0 | 26.7 | 20.3 | 26.9 | 4 | 0 | GAS FLOW | 780 | 755.1
7343 | 2020-03-09 15:36 | 6 | Yungyu | Step 1 Dry air | 1.9087e-05 | 0.81399 | 3.8262 | 0 | 0 | 0 | 0 | 0 | 498 | 471 | 0 | 24.6 | 0 | 26.7 | 20.3 | 26.9 | 4 | 0 | GAS FLOW | 780 | 755.1
7344 | 2020-03-09 15:36 | 6 | Yungyu | Step 1 Dry air | 1.9086e-05 | 0.8084 | 4.7217 | 0 | 0 | 0 | 0 | 0 | 498 | 493 | 0 | 24.6 | 0 | 26.7 | 20.2 | 26.9 | 4 | 0 | GAS FLOW | 780 | 755
7345 | 2020-03-09 15:36 | 6 | Yungyu | Step 1 Dry air | 1.9085e-05 | 0.80633 | 5.6172 | 0 | 0 | 0 | 0 | 0 | 498 | 497 | 0 | 24.6 | 0 | 26.8 | 20.3 | 26.9 | 4 | 0 | GAS FLOW | 780 | 755.1
7346 | 2020-03-09 15:36 | 6 | Yungyu | Step 1 Dry air | 1.9085e-05 | 0.80629 | 6.5137 | 0 | 0 | 0 | 0 | 0 | 498 | 497 | 0 | 24.6 | 0 | 26.8 | 20.3 | 26.9 | 4 | 0 | GAS FLOW | 780 | 755.1
7347 | 2020-03-09 15:36 | 6 | Yungyu | Step 1 Dry air | 1.9086e-05 | 0.80919 | 7.4082 | 0 | 0 | 0 | 0 | 0 | 498 | 497 | 0 | 24.6 | 0 | 26.8 | 20.3 | 26.9 | 4 | 0 | GAS FLOW | 780 | 755.1
7348 | 2020-03-09 15:36 | 6 | Yungyu | Step 1 Dry air | 1.9085e-05 | 0.80729 | 8.3047 | 0 | 0 | 0 | 0 | 0 | 498 | 497 | 0 | 24.6 | 0 | 26.8 | 20.3 | 26.9 | 4 | 0 | GAS FLOW | 780 | 755
7349 | 2020-03-09 15:36 | 6 | Yungyu | Step 1 Dry air | 1.9085e-05 | 0.80412 | 9.2002 | 0 | 0 | 0 | 0 | 0 | 498 | 497 | 0 | 24.6 | 0 | 26.8 | 20.3 | 26.9 | 4 | 0 | GAS FLOW | 780 | 755
7350 | 2020-03-09 15:36 | 6 | Yungyu | Step 1 Dry air | 1.9085e-05 | 0.80438 | 10.0957 | 0 | 0 | 0 | 0 | 0 | 498 | 497 | 0 | 24.6 | 0 | 26.8 | 20.2 | 26.9 | 4 | 0 | GAS FLOW | 780 | 755.1
7351 | 2020-03-09 15:36 | 6 | Yungyu | Step 1 Dry air | 1.9084e-05 | 0.80153 | 10.9922 | 0 | 0 | 0 | 0 | 0 | 498 | 496 | 0 | 24.6 | 0 | 26.8 | 20.2 | 26.9 | 4 | 0 | GAS FLOW | 780 | 755.1
7352 | 2020-03-09 15:36 | 6 | Yungyu | Step 1 Dry air | 1.9083e-05 | 0.79561 | 11.8887 | 0 | 0 | 0 | 0 | 0 | 499 | 496 | 0 | 24.6 | 0 | 26.7 | 20.3 | 26.9 | 4 | 0 | GAS FLOW | 780 | 755.1
7353 | 2020-03-09 15:36 | 6 | Yungyu | Step 1 Dry air | 1.9083e-05 | 0.79335 | 12.7842 | 0 | 0 | 0 | 0 | 0 | 499 | 497 | 0 | 24.6 | 0 | 26.7 | 20.3 | 26.9 | 4 | 0 | GAS FLOW | 780 | 755
7354 | 2020-03-09 15:36 | 6 | Yungyu | Step 1 Dry air | 1.9082e-05 | 0.79107 | 13.6797 | 0 | 0 | 0 | 0 | 0 | 499 | 496 | 0 | 24.6 | 0 | 26.7 | 20.3 | 26.9 | 4 | 0 | GAS FLOW | 780 | 755.1
7355 | 2020-03-09 15:36 | 6 | Yungyu | Step 1 Dry air | 1.9083e-05 | 0.79223 | 14.582 | 0 | 0 | 0 | 0 | 0 | 499 | 496 | 0 | 24.6 | 0 | 26.7 | 20.3 | 26.9 | 4 | 0 | GAS FLOW | 780 | 755
7356 | 2020-03-09 15:36 | 6 | Yungyu | Step 1 Dry air | 1.9082e-05 | 0.79086 | 15.4727 | 0 | 0 | 0 | 0 | 0 | 499 | 496 | 0 | 24.6 | 0 | 26.7 | 20.3 | 26.9 | 4 | 0 | GAS FLOW | 780 | 755.1
7357 | 2020-03-09 15:36 | 6 | Yungyu | Step 1 Dry air | 1.9081e-05 | 0.78526 | 16.3682 | 0 | 0 | 0 | 0 | 0 | 499 | 496 | 0 | 24.6 | 0 | 26.7 | 20.3 | 26.9 | 4 | 0 | GAS FLOW | 780 | 755.1
7358 | 2020-03-09 15:36 | 6 | Yungyu | Step 1 Dry air | 1.908e-05 | 0.78066 | 17.2647 | 0 | 0 | 0 | 0 | 0 | 499 | 497 | 0 | 24.6 | 0 | 26.7 | 20.3 | 26.9 | 4 | 0 | GAS FLOW | 780 | 755
7359 | 2020-03-09 15:36 | 6 | Yungyu | Step 1 Dry air | 1.908e-05 | 0.77692 | 18.1699 | 0 | 0 | 0 | 0 | 0 | 499 | 497 | 0 | 24.6 | 0 | 26.8 | 20.2 | 26.9 | 4 | 0 | GAS FLOW | 780 | 755
7360 | 2020-03-09 15:36 | 6 | Yungyu | Step 1 Dry air | 1.9079e-05 | 0.77053 | 19.0557 | 0 | 0 | 0 | 0 | 0 | 499 | 497 | 0 | 24.6 | 0 | 26.8 | 20.2 | 26.9 | 4 | 0 | GAS FLOW | 780 | 755
7361 | 2020-03-09 15:36 | 6 | Yungyu | Step 1 Dry air | 1.9076e-05 | 0.75964 | 19.9522 | 0 | 0 | 0 | 0 | 0 | 499 | 496 | 0 | 24.6 | 0 | 26.8 | 20.2 | 26.9 | 4 | 0 | GAS FLOW | 780 | 755
7362 | 2020-03-09 15:36 | 6 | Yungyu | Step 1 Dry air | 1.9075e-05 | 0.74998 | 20.8486 | 0 | 0 | 0 | 0 | 0 | 499 | 496 | 0 | 24.6 | 0 | 26.7 | 20.2 | 26.9 | 4 | 0 | GAS FLOW | 780 | 754.9
7363 | 2020-03-09 15:36 | 6 | Yungyu | Step 1 Dry air | 1.9075e-05 | 0.75151 | 21.7441 | 0 | 0 | 0 | 0 | 0 | 499 | 497 | 0 | 24.6 | 0 | 26.7 | 20.2 | 26.9 | 4 | 0 | GAS FLOW | 780 | 754.9
7364 | 2020-03-09 15:36 | 6 | Yungyu | Step 1 Dry air | 1.9073e-05 | 0.74143 | 22.6406 | 0 | 0 | 0 | 0 | 0 | 499 | 496 | 0 | 24.6 | 0 | 26.8 | 20.3 | 26.9 | 4 | 0 | GAS FLOW | 780 | 754.9
7365 | 2020-03-09 15:36 | 6 | Yungyu | Step 1 Dry air | 1.9072e-05 | 0.73439 | 23.5361 | 0 | 0 | 0 | 0 | 0 | 499 | 496 | 0 | 24.6 | 0 | 26.7 | 20.3 | 26.9 | 4 | 0 | GAS FLOW | 780 | 755
7366 | 2020-03-09 15:36 | 6 | Yungyu | Step 1 Dry air | 1.9071e-05 | 0.72874 | 24.4326 | 0 | 0 | 0 | 0 | 0 | 499 | 495 | 0 | 24.6 | 0 | 26.7 | 20.2 | 26.9 | 4 | 0 | GAS FLOW | 780 | 754.9
7367 | 2020-03-09 15:36 | 6 | Yungyu | Step 1 Dry air | 1.907e-05 | 0.72568 | 25.3311 | 0 | 0 | 0 | 0 | 0 | 499 | 495 | 0 | 24.6 | 0 | 26.8 | 20.2 | 26.9 | 4 | 0 | GAS FLOW | 780 | 754.9
7368 | 2020-03-09 15:36 | 6 | Yungyu | Step 1 Dry air | 1.907e-05 | 0.72362 | 26.2246 | 0 | 0 | 0 | 0 | 0 | 499 | 496 | 0 | 24.6 | 0 | 26.8 | 20.2 | 26.9 | 4 | 0 | GAS FLOW | 780 | 755
7369 | 2020-03-09 15:36 | 6 | Yungyu | Step 1 Dry air | 1.9067e-05 | 0.71026 | 27.1191 | 0 | 0 | 0 | 0 | 0 | 499 | 495 | 0 | 24.6 | 0 | 26.8 | 20.2 | 26.9 | 4 | 0 | GAS FLOW | 780 | 755
7370 | 2020-03-09 15:36 | 6 | Yungyu | Step 1 Dry air | 1.9066e-05 | 0.70645 | 28.0147 | 0 | 0 | 0 | 0 | 0 | 499 | 494 | 0 | 24.6 | 0 | 26.8 | 20.2 | 26.9 | 4 | 0 | GAS FLOW | 780 | 755.1
7371 | 2020-03-09 15:36 | 6 | Yungyu | Step 1 Dry air | 1.9064e-05 | 0.69499 | 28.9111 | 0 | 0 | 0 | 0 | 0 | 499 | 496 | 0 | 24.6 | 0 | 26.7 | 20.2 | 26.9 | 4 | 0 | GAS FLOW | 780 | 755.1
7372 | 2020-03-09 15:36 | 6 | Yungyu | Step 1 Dry air | 1.9063e-05 | 0.69014 | 29.8066 | 0 | 0 | 0 | 0 | 0 | 499 | 495 | 0 | 24.6 | 0 | 26.7 | 20.2 | 26.9 | 4 | 0 | GAS FLOW | 780 | 755.1
7373 | 2020-03-09 15:36 | 6 | Yungyu | Step 1 Dry air | 1.9062e-05 | 0.68268 | 30.7031 | 0 | 0 | 0 | 0 | 0 | 499 | 496 | 0 | 24.6 | 0 | 26.7 | 20.3 | 26.9 | 4 | 0 | GAS FLOW | 780 | 755.1
7374 | 2020-03-09 15:36 | 6 | Yungyu | Step 1 Dry air | 1.9059e-05 | 0.6661 | 31.5986 | 0 | 0 | 0 | 0 | 0 | 499 | 495 | 0 | 24.6 | 0 | 26.7 | 20.2 | 26.9 | 4 | 0 | GAS FLOW | 780 | 755.1
7375 | 2020-03-09 15:36 | 6 | Yungyu | Step 1 Dry air | 1.9059e-05 | 0.66811 | 32.4932 | 0 | 0 | 0 | 0 | 0 | 499 | 496 | 0 | 24.6 | 0 | 26.7 | 20.2 | 26.9 | 4 | 0 | GAS FLOW | 780 | 755
7376 | 2020-03-09 15:37 | 6 | Yungyu | Step 1 Dry air | 1.9058e-05 | 0.66452 | 33.3926 | 0 | 0 | 0 | 0 | 0 | 499 | 496 | 0 | 24.6 | 0 | 26.7 | 20.2 | 26.9 | 4 | 0 | GAS FLOW | 780 | 755
7377 | 2020-03-09 15:37 | 6 | Yungyu | Step 1 Dry air | 1.9056e-05 | 0.6511 | 34.2842 | 0 | 0 | 0 | 0 | 0 | 499 | 496 | 0 | 24.6 | 0 | 26.7 | 20.2 | 26.9 | 4 | 0 | GAS FLOW | 780 | 755.1
7378 | 2020-03-09 15:37 | 6 | Yungyu | Step 1 Dry air | 1.9054e-05 | 0.64233 | 35.1797 | 0 | 0 | 0 | 0 | 0 | 499 | 495 | 0 | 24.6 | 0 | 26.7 | 20.2 | 26.9 | 4 | 0 | GAS FLOW | 780 | 755.1
7379 | 2020-03-09 15:37 | 6 | Yungyu | Step 1 Dry air | 1.9054e-05 | 0.64127 | 36.0781 | 0 | 0 | 0 | 0 | 0 | 499 | 495 | 0 | 24.6 | 0 | 26.8 | 20.2 | 26.9 | 4 | 0 | GAS FLOW | 780 | 755.1
7380 | 2020-03-09 15:37 | 6 | Yungyu | Step 1 Dry air | 1.9053e-05 | 0.63579 | 36.9746 | 0 | 0 | 0 | 0 | 0 | 499 | 496 | 0 | 24.6 | 0 | 26.8 | 20.2 | 26.9 | 4 | 0 | GAS FLOW | 780 | 755
7381 | 2020-03-09 15:37 | 6 | Yungyu | Step 1 Dry air | 1.9051e-05 | 0.62464 | 37.8682 | 0 | 0 | 0 | 0 | 0 | 499 | 497 | 0 | 24.6 | 0 | 26.8 | 20.2 | 26.9 | 4 | 0 | GAS FLOW | 780 | 755
7382 | 2020-03-09 15:37 | 6 | Yungyu | Step 1 Dry air | 1.9051e-05 | 0.62253 | 38.7676 | 0 | 0 | 0 | 0 | 0 | 499 | 496 | 0 | 24.6 | 0 | 26.8 | 20.2 | 26.9 | 4 | 0 | GAS FLOW | 780 | 755.1
7383 | 2020-03-09 15:37 | 6 | Yungyu | Step 1 Dry air | 1.9048e-05 | 0.6071 | 39.6621 | 0 | 0 | 0 | 0 | 0 | 499 | 497 | 0 | 24.6 | 0 | 26.7 | 20.2 | 26.9 | 4 | 0 | GAS FLOW | 780 | 754.9
7384 | 2020-03-09 15:37 | 6 | Yungyu | Step 1 Dry air | 1.9045e-05 | 0.595 | 40.5576 | 0 | 0 | 0 | 0 | 0 | 499 | 497 | 0 | 24.6 | 0 | 26.8 | 20.2 | 26.9 | 4 | 0 | GAS FLOW | 780 | 755
7385 | 2020-03-09 15:37 | 6 | Yungyu | Step 1 Dry air | 1.9045e-05 | 0.59426 | 41.4668 | 0 | 0 | 0 | 0 | 0 | 499 | 496 | 0 | 24.6 | 0 | 26.8 | 20.2 | 26.9 | 4 | 0 | GAS FLOW | 780 | 755
7386 | 2020-03-09 15:37 | 6 | Yungyu | Step 1 Dry air | 1.9042e-05 | 0.57922 | 42.3496 | 0 | 0 | 0 | 0 | 0 | 499 | 496 | 0 | 24.6 | 0 | 26.7 | 20.2 | 26.9 | 4 | 0 | GAS FLOW | 780 | 755
7387 | 2020-03-09 15:37 | 6 | Yungyu | Step 1 Dry air | 1.9041e-05 | 0.5705 | 43.2461 | 0 | 0 | 0 | 0 | 0 | 499 | 496 | 0 | 24.6 | 0 | 26.7 | 20.2 | 26.9 | 4 | 0 | GAS FLOW | 780 | 755
7388 | 2020-03-09 15:37 | 6 | Yungyu | Step 1 Dry air | 1.9039e-05 | 0.56136 | 44.1416 | 0 | 0 | 0 | 0 | 0 | 499 | 495 | 0 | 24.6 | 0 | 26.8 | 20.2 | 26.9 | 4 | 0 | GAS FLOW | 780 | 755
7389 | 2020-03-09 15:37 | 6 | Yungyu | Step 1 Dry air | 1.9039e-05 | 0.56178 | 45.0371 | 0 | 0 | 0 | 0 | 0 | 499 | 496 | 0 | 24.6 | 0 | 26.7 | 20.2 | 26.9 | 4 | 0 | GAS FLOW | 780 | 754.9
7390 | 2020-03-09 15:37 | 6 | Yungyu | Step 1 Dry air | 1.9038e-05 | 0.55486 | 45.9326 | 0 | 0 | 0 | 0 | 0 | 499 | 495 | 0 | 24.6 | 0 | 26.7 | 20.2 | 26.9 | 4 | 0 | GAS FLOW | 780 | 755
7391 | 2020-03-09 15:37 | 6 | Yungyu | Step 1 Dry air | 1.9037e-05 | 0.5489 | 46.8281 | 0 | 0 | 0 | 0 | 0 | 499 | 494 | 0 | 24.6 | 0 | 26.8 | 20.2 | 26.9 | 4 | 0 | GAS FLOW | 780 | 755.1
7392 | 2020-03-09 15:37 | 6 | Yungyu | Step 1 Dry air | 1.9035e-05 | 0.5396 | 47.7256 | 0 | 0 | 0 | 0 | 0 | 499 | 495 | 0 | 24.6 | 0 | 26.8 | 20.2 | 26.9 | 4 | 0 | GAS FLOW | 780 | 755.1
7393 | 2020-03-09 15:37 | 6 | Yungyu | Step 1 Dry air | 1.9034e-05 | 0.53707 | 48.6211 | 0 | 0 | 0 | 0 | 0 | 499 | 496 | 0 | 24.6 | 0 | 26.8 | 20.2 | 26.9 | 4 | 0 | GAS FLOW | 780 | 755
7394 | 2020-03-09 15:37 | 6 | Yungyu | Step 1 Dry air | 1.9033e-05 | 0.52856 | 49.5166 | 0 | 0 | 0 | 0 | 0 | 499 | 496 | 0 | 24.6 | 0 | 26.8 | 20.2 | 26.9 | 4 | 0 | GAS FLOW | 780 | 755.1
7395 | 2020-03-09 15:37 | 6 | Yungyu | Step 1 Dry air | 1.9033e-05 | 0.53189 | 50.415 | 0 | 0 | 0 | 0 | 0 | 499 | 495 | 0 | 24.6 | 0 | 26.8 | 20.2 | 26.9 | 4 | 0 | GAS FLOW | 780 | 755.1
7396 | 2020-03-09 15:37 | 6 | Yungyu | Step 1 Dry air | 1.9032e-05 | 0.52402 | 51.3106 | 0 | 0 | 0 | 0 | 0 | 499 | 495 | 0 | 24.6 | 0 | 26.7 | 20.2 | 26.9 | 4 | 0 | GAS FLOW | 780 | 755.1
7397 | 2020-03-09 15:37 | 6 | Yungyu | Step 1 Dry air | 1.9029e-05 | 0.51024 | 52.207 | 0 | 0 | 0 | 0 | 0 | 499 | 496 | 0 | 24.6 | 0 | 26.7 | 20.2 | 26.9 | 4 | 0 | GAS FLOW | 780 | 755.1
7398 | 2020-03-09 15:37 | 6 | Yungyu | Step 1 Dry air | 1.9028e-05 | 0.50607 | 53.1016 | 0 | 0 | 0 | 0 | 0 | 499 | 496 | 0 | 24.6 | 0 | 26.8 | 20.2 | 26.9 | 4 | 0 | GAS FLOW | 780 | 755
7399 | 2020-03-09 15:37 | 6 | Yungyu | Step 1 Dry air | 1.9027e-05 | 0.50041 | 53.9971 | 0 | 0 | 0 | 0 | 0 | 499 | 496 | 0 | 24.6 | 0 | 26.8 | 20.2 | 26.9 | 4 | 0 | GAS FLOW | 780 | 755.1
7400 | 2020-03-09 15:37 | 6 | Yungyu | Step 1 Dry air | 1.9027e-05 | 0.49734 | 54.8926 | 0 | 0 | 0 | 0 | 0 | 499 | 495 | 0 | 24.6 | 0 | 26.8 | 20.2 | 26.9 | 4 | 0 | GAS FLOW | 780 | 755.1
7401 | 2020-03-09 15:37 | 6 | Yungyu | Step 1 Dry air | 1.9024e-05 | 0.48325 | 55.7998 | 0 | 0 | 0 | 0 | 0 | 499 | 495 | 0 | 24.6 | 0 | 26.8 | 20.2 | 26.9 | 4 | 0 | GAS FLOW | 780 | 755.1
7402 | 2020-03-09 15:37 | 6 | Yungyu | Step 1 Dry air | 1.9024e-05 | 0.48378 | 56.6846 | 0 | 0 | 0 | 0 | 0 | 499 | 495 | 0 | 24.6 | 0 | 26.8 | 20.2 | 26.9 | 4 | 0 | GAS FLOW | 780 | 755.1
7403 | 2020-03-09 15:37 | 6 | Yungyu | Step 1 Dry air | 1.9023e-05 | 0.47723 | 57.5869 | 0 | 0 | 0 | 0 | 0 | 499 | 495 | 0 | 24.6 | 0 | 26.8 | 20.2 | 26.9 | 4 | 0 | GAS FLOW | 780 | 755.1
7404 | 2020-03-09 15:37 | 6 | Yungyu | Step 1 Dry air | 1.9023e-05 | 0.4759 | 58.4766 | 0 | 0 | 0 | 0 | 0 | 499 | 495 | 0 | 24.6 | 0 | 26.7 | 20.2 | 26.9 | 4 | 0 | GAS FLOW | 780 | 755.1
7405 | 2020-03-09 15:37 | 6 | Yungyu | Step 1 Dry air | 1.9021e-05 | 0.46708 | 59.374 | 0 | 0 | 0 | 0 | 0 | 499 | 496 | 0 | 24.6 | 0 | 26.8 | 20.2 | 26.9 | 4 | 0 | GAS FLOW | 780 | 755.1
7406 | 2020-03-09 15:37 | 6 | Yungyu | Step 1 Dry air | 1.9021e-05 | 0.46507 | 60.2676 | 0 | 0 | 0 | 0 | 0 | 499 | 496 | 0 | 24.6 | 0 | 26.8 | 20.2 | 26.9 | 4 | 0 | GAS FLOW | 780 | 755.1
7407 | 2020-03-09 15:37 | 6 | Yungyu | Step 1 Dry air | 1.902e-05 | 0.46359 | 61.1641 | 0 | 0 | 0 | 0 | 0 | 499 | 496 | 0 | 24.6 | 0 | 26.7 | 20.3 | 26.9 | 4 | 0 | GAS FLOW | 780 | 755.1
7408 | 2020-03-09 15:37 | 6 | Yungyu | Step 1 Dry air | 1.9019e-05 | 0.45361 | 62.0615 | 0 | 0 | 0 | 0 | 0 | 499 | 496 | 0 | 24.6 | 0 | 26.8 | 20.3 | 26.9 | 4 | 0 | GAS FLOW | 780 | 755
7409 | 2020-03-09 15:37 | 6 | Yungyu | Step 1 Dry air | 1.9018e-05 | 0.45145 | 62.9561 | 0 | 0 | 0 | 0 | 0 | 499 | 497 | 0 | 24.6 | 0 | 26.8 | 20.2 | 26.9 | 4 | 0 | GAS FLOW | 780 | 755
7410 | 2020-03-09 15:37 | 6 | Yungyu | Step 1 Dry air | 1.9018e-05 | 0.45255 | 63.8535 | 0 | 0 | 0 | 0 | 0 | 499 | 496 | 0 | 24.6 | 0 | 26.8 | 20.2 | 26.9 | 4 | 0 | GAS FLOW | 780 | 755.1
7411 | 2020-03-09 15:37 | 6 | Yungyu | Step 1 Dry air | 1.9018e-05 | 0.45081 | 64.7607 | 0 | 0 | 0 | 0 | 0 | 499 | 496 | 0 | 24.6 | 0 | 26.8 | 20.2 | 26.9 | 4 | 0 | GAS FLOW | 780 | 755.1
7412 | 2020-03-09 15:37 | 6 | Yungyu | Step 1 Dry air | 1.9016e-05 | 0.43941 | 65.6435 | 0 | 0 | 0 | 0 | 0 | 499 | 496 | 0 | 24.6 | 0 | 26.8 | 20.2 | 26.9 | 4 | 0 | GAS FLOW | 780 | 755
7413 | 2020-03-09 15:37 | 6 | Yungyu | Step 1 Dry air | 1.9015e-05 | 0.43597 | 66.5391 | 0 | 0 | 0 | 0 | 0 | 499 | 497 | 0 | 24.6 | 0 | 26.7 | 20.2 | 26.9 | 4 | 0 | GAS FLOW | 780 | 755
7414 | 2020-03-09 15:37 | 6 | Yungyu | Step 1 Dry air | 1.9014e-05 | 0.42985 | 67.4346 | 0 | 0 | 0 | 0 | 0 | 499 | 496 | 0 | 24.6 | 0 | 26.7 | 20.2 | 26.9 | 4 | 0 | GAS FLOW | 780 | 755
7415 | 2020-03-09 15:37 | 6 | Yungyu | Step 1 Dry air | 1.9014e-05 | 0.42831 | 68.333 | 0 | 0 | 0 | 0 | 0 | 499 | 497 | 0 | 24.6 | 0 | 26.8 | 20.2 | 26.9 | 4 | 0 | GAS FLOW | 780 | 755
7416 | 2020-03-09 15:37 | 6 | Yungyu | Step 1 Dry air | 1.9012e-05 | 0.42023 | 69.2266 | 0 | 0 | 0 | 0 | 0 | 499 | 495 | 0 | 24.6 | 0 | 26.8 | 20.2 | 26.9 | 4 | 0 | GAS FLOW | 780 | 755
7417 | 2020-03-09 15:37 | 6 | Yungyu | Step 1 Dry air | 1.9012e-05 | 0.41843 | 70.124 | 0 | 0 | 0 | 0 | 0 | 499 | 494 | 0 | 24.6 | 0 | 26.8 | 20.2 | 26.9 | 4 | 0 | GAS FLOW | 780 | 755.1
7418 | 2020-03-09 15:37 | 6 | Yungyu | Step 1 Dry air | 1.901e-05 | 0.4103 | 71.0195 | 0 | 0 | 0 | 0 | 0 | 499 | 494 | 0 | 24.6 | 0 | 26.8 | 20.2 | 26.9 | 4 | 0 | GAS FLOW | 780 | 755
7419 | 2020-03-09 15:37 | 6 | Yungyu | Step 1 Dry air | 1.9011e-05 | 0.413 | 71.9287 | 0 | 0 | 0 | 0 | 0 | 499 | 496 | 0 | 24.6 | 0 | 26.8 | 20.3 | 26.9 | 4 | 0 | GAS FLOW | 780 | 755.1
7420 | 2020-03-09 15:37 | 6 | Yungyu | Step 1 Dry air | 1.9009e-05 | 0.40548 | 72.8105 | 0 | 0 | 0 | 0 | 0 | 499 | 495 | 0 | 24.6 | 0 | 26.8 | 20.3 | 26.9 | 4 | 0 | GAS FLOW | 780 | 755.1
7421 | 2020-03-09 15:37 | 6 | Yungyu | Step 1 Dry air | 1.9008e-05 | 0.39857 | 73.707 | 0 | 0 | 0 | 0 | 0 | 499 | 496 | 0 | 24.6 | 0 | 26.8 | 20.3 | 26.9 | 4 | 0 | GAS FLOW | 780 | 755.1
7422 | 2020-03-09 15:37 | 6 | Yungyu | Step 1 Dry air | 1.9008e-05 | 0.39752 | 74.6025 | 0 | 0 | 0 | 0 | 0 | 499 | 496 | 0 | 24.6 | 0 | 26.8 | 20.2 | 26.9 | 4 | 0 | GAS FLOW | 780 | 755.1
7423 | 2020-03-09 15:37 | 6 | Yungyu | Step 1 Dry air | 1.9006e-05 | 0.3887 | 75.4971 | 0 | 0 | 0 | 0 | 0 | 499 | 496 | 0 | 24.6 | 0 | 26.8 | 20.2 | 26.9 | 4 | 0 | GAS FLOW | 780 | 755.1
7424 | 2020-03-09 15:37 | 6 | Yungyu | Step 1 Dry air | 1.9007e-05 | 0.39519 | 76.3935 | 0 | 0 | 0 | 0 | 0 | 499 | 495 | 0 | 24.6 | 0 | 26.8 | 20.3 | 26.9 | 4 | 0 | GAS FLOW | 780 | 755
7425 | 2020-03-09 15:37 | 6 | Yungyu | Step 1 Dry air | 1.9005e-05 | 0.38231 | 77.293 | 0 | 0 | 0 | 0 | 0 | 499 | 496 | 0 | 24.6 | 0 | 26.8 | 20.3 | 26.9 | 4 | 0 | GAS FLOW | 780 | 755.1
7426 | 2020-03-09 15:37 | 6 | Yungyu | Step 1 Dry air | 1.9005e-05 | 0.38453 | 78.1865 | 0 | 0 | 0 | 0 | 0 | 499 | 496 | 0 | 24.6 | 0 | 26.8 | 20.2 | 26.9 | 4 | 0 | GAS FLOW | 780 | 755.1
7427 | 2020-03-09 15:37 | 6 | Yungyu | Step 1 Dry air | 1.9005e-05 | 0.38421 | 79.083 | 0 | 0 | 0 | 0 | 0 | 499 | 495 | 0 | 24.6 | 0 | 26.8 | 20.3 | 26.9 | 4 | 0 | GAS FLOW | 780 | 755.2
7428 | 2020-03-09 15:37 | 6 | Yungyu | Step 1 Dry air | 1.9004e-05 | 0.37798 | 79.9775 | 0 | 0 | 0 | 0 | 0 | 499 | 495 | 0 | 24.6 | 0 | 26.8 | 20.3 | 26.9 | 4 | 0 | GAS FLOW | 780 | 755.1
7429 | 2020-03-09 15:37 | 6 | Yungyu | Step 1 Dry air | 1.9004e-05 | 0.37645 | 80.8721 | 0 | 0 | 0 | 0 | 0 | 499 | 496 | 0 | 24.6 | 0 | 26.7 | 20.3 | 26.9 | 4 | 0 | GAS FLOW | 780 | 755.1
7430 | 2020-03-09 15:37 | 6 | Yungyu | Step 1 Dry air | 1.9003e-05 | 0.3709 | 81.7685 | 0 | 0 | 0 | 0 | 0 | 499 | 496 | 0 | 24.6 | 0 | 26.8 | 20.3 | 26.9 | 4 | 0 | GAS FLOW | 780 | 755.1
7431 | 2020-03-09 15:37 | 6 | Yungyu | Step 1 Dry air | 1.9003e-05 | 0.36943 | 82.6641 | 0 | 0 | 0 | 0 | 0 | 499 | 496 | 0 | 24.6 | 0 | 26.8 | 20.3 | 26.9 | 4 | 0 | GAS FLOW | 780 | 755.1
7432 | 2020-03-09 15:37 | 6 | Yungyu | Step 1 Dry air | 1.9002e-05 | 0.36815 | 83.5596 | 0 | 0 | 0 | 0 | 0 | 499 | 495 | 0 | 24.6 | 0 | 26.8 | 20.2 | 26.9 | 4 | 0 | GAS FLOW | 780 | 755.1
7433 | 2020-03-09 15:37 | 6 | Yungyu | Step 1 Dry air | 1.9002e-05 | 0.36493 | 84.4639 | 0 | 0 | 0 | 0 | 0 | 499 | 495 | 0 | 24.6 | 0 | 26.8 | 20.2 | 26.9 | 4 | 0 | GAS FLOW | 780 | 755.1
7434 | 2020-03-09 15:37 | 6 | Yungyu | Step 1 Dry air | 1.9e-05 | 0.3578 | 85.3525 | 0 | 0 | 0 | 0 | 0 | 499 | 496 | 0 | 24.6 | 0 | 26.7 | 20.3 | 26.9 | 4 | 0 | GAS FLOW | 780 | 755.1
7435 | 2020-03-09 15:37 | 6 | Yungyu | Step 1 Dry air | 1.8999e-05 | 0.35268 | 86.248 | 0 | 0 | 0 | 0 | 0 | 499 | 495 | 0 | 24.6 | 0 | 26.7 | 20.3 | 26.9 | 4 | 0 | GAS FLOW | 780 | 755.1
7436 | 2020-03-09 15:37 | 6 | Yungyu | Step 1 Dry air | 1.8999e-05 | 0.35162 | 87.1455 | 0 | 0 | 0 | 0 | 0 | 499 | 495 | 0 | 24.6 | 0 | 26.8 | 20.3 | 26.9 | 4 | 0 | GAS FLOW | 780 | 755.1
7437 | 2020-03-09 15:37 | 6 | Yungyu | Step 1 Dry air | 1.8999e-05 | 0.34951 | 88.0498 | 0 | 0 | 0 | 0 | 0 | 499 | 496 | 0 | 24.6 | 0 | 26.7 | 20.3 | 26.9 | 4 | 0 | GAS FLOW | 780 | 755
7438 | 2020-03-09 15:37 | 6 | Yungyu | Step 1 Dry air | 1.8998e-05 | 0.34729 | 88.9355 | 0 | 0 | 0 | 0 | 0 | 499 | 496 | 0 | 24.6 | 0 | 26.7 | 20.2 | 26.9 | 4 | 0 | GAS FLOW | 780 | 755
7439 | 2020-03-09 15:37 | 6 | Yungyu | Step 1 Dry air | 1.8997e-05 | 0.33827 | 89.832 | 0 | 0 | 0 | 0 | 0 | 499 | 496 | 0 | 24.6 | 0 | 26.8 | 20.3 | 26.9 | 4 | 0 | GAS FLOW | 780 | 755
7440 | 2020-03-09 15:37 | 6 | Yungyu | Step 1 Dry air | 1.8995e-05 | 0.32986 | 90.7285 | 0 | 0 | 0 | 0 | 0 | 499 | 496 | 0 | 24.6 | 0 | 26.8 | 20.3 | 26.9 | 4 | 0 | GAS FLOW | 780 | 755
7441 | 2020-03-09 15:38 | 6 | Yungyu | Step 1 Dry air | 1.8995e-05 | 0.32822 | 91.624 | 0 | 0 | 0 | 0 | 0 | 499 | 495 | 0 | 24.6 | 0 | 26.8 | 20.3 | 26.9 | 4 | 0 | GAS FLOW | 780 | 755.1
7442 | 2020-03-09 15:38 | 6 | Yungyu | Step 1 Dry air | 1.8995e-05 | 0.32811 | 92.5185 | 0 | 0 | 0 | 0 | 0 | 499 | 495 | 0 | 24.6 | 0 | 26.8 | 20.3 | 26.9 | 4 | 0 | GAS FLOW | 780 | 755.1
7443 | 2020-03-09 15:38 | 6 | Yungyu | Step 1 Dry air | 1.8994e-05 | 0.32236 | 93.415 | 0 | 0 | 0 | 0 | 0 | 499 | 495 | 0 | 24.6 | 0 | 26.8 | 20.3 | 26.9 | 4 | 0 | GAS FLOW | 780 | 755
7444 | 2020-03-09 15:38 | 6 | Yungyu | Step 1 Dry air | 1.8993e-05 | 0.32009 | 94.3105 | 0 | 0 | 0 | 0 | 0 | 499 | 495 | 0 | 24.6 | 0 | 26.8 | 20.3 | 26.9 | 4 | 0 | GAS FLOW | 780 | 755
7445 | 2020-03-09 15:38 | 6 | Yungyu | Step 1 Dry air | 1.8992e-05 | 0.31259 | 95.2051 | 0 | 0 | 0 | 0 | 0 | 499 | 495 | 0 | 24.6 | 0 | 26.8 | 20.3 | 26.9 | 4 | 0 | GAS FLOW | 780 | 755.1
7446 | 2020-03-09 15:38 | 6 | Yungyu | Step 1 Dry air | 1.8992e-05 | 0.31085 | 96.1016 | 0 | 0 | 0 | 0 | 0 | 499 | 495 | 0 | 24.6 | 0 | 26.8 | 20.3 | 26.9 | 4 | 0 | GAS FLOW | 780 | 755.1
7447 | 2020-03-09 15:38 | 6 | Yungyu | Step 1 Dry air | 1.899e-05 | 0.30223 | 96.9932 | 0 | 0 | 0 | 0 | 0 | 499 | 495 | 0 | 24.6 | 0 | 26.8 | 20.3 | 26.9 | 4 | 0 | GAS FLOW | 780 | 755.1
7448 | 2020-03-09 15:38 | 6 | Yungyu | Step 1 Dry air | 1.899e-05 | 0.30134 | 97.8887 | 0 | 0 | 0 | 0 | 0 | 499 | 495 | 0 | 24.6 | 0 | 26.8 | 20.2 | 26.9 | 4 | 0 | GAS FLOW | 780 | 755
7449 | 2020-03-09 15:38 | 6 | Yungyu | Step 1 Dry air | 1.899e-05 | 0.30149 | 98.7852 | 0 | 0 | 0 | 0 | 0 | 499 | 495 | 0 | 24.6 | 0 | 26.8 | 20.2 | 26.9 | 4 | 0 | GAS FLOW | 780 | 755.2
7450 | 2020-03-09 15:38 | 6 | Yungyu | Step 1 Dry air | 1.899e-05 | 0.30102 | 99.6807 | 0 | 0 | 0 | 0 | 0 | 499 | 495 | 0 | 24.6 | 0 | 26.8 | 20.3 | 26.9 | 4 | 0 | GAS FLOW | 780 | 755.1
7451 | 2020-03-09 15:38 | 6 | Yungyu | Step 1 Dry air | 1.899e-05 | 0.30197 | 100.5781 | 0 | 0 | 0 | 0 | 0 | 499 | 495 | 0 | 24.6 | 0 | 26.8 | 20.3 | 26.9 | 4 | 0 | GAS FLOW | 780 | 755.1
7452 | 2020-03-09 15:38 | 6 | Yungyu | Step 1 Dry air | 1.899e-05 | 0.30144 | 101.4727 | 0 | 0 | 0 | 0 | 0 | 499 | 495 | 0 | 24.6 | 0 | 26.8 | 20.3 | 26.9 | 4 | 0 | GAS FLOW | 780 | 755.2
7453 | 2020-03-09 15:38 | 6 | Yungyu | Step 1 Dry air | 1.8988e-05 | 0.29326 | 102.3691 | 0 | 0 | 0 | 0 | 0 | 499 | 495 | 0 | 24.6 | 0 | 26.8 | 20.2 | 26.9 | 4 | 0 | GAS FLOW | 780 | 755.1
7454 | 2020-03-09 15:38 | 6 | Yungyu | Step 1 Dry air | 1.8988e-05 | 0.29267 | 103.2656 | 0 | 0 | 0 | 0 | 0 | 499 | 495 | 0 | 24.6 | 0 | 26.8 | 20.2 | 26.9 | 4 | 0 | GAS FLOW | 780 | 755.2
7455 | 2020-03-09 15:38 | 6 | Yungyu | Step 1 Dry air | 1.8987e-05 | 0.2867 | 104.1611 | 0 | 0 | 0 | 0 | 0 | 499 | 495 | 0 | 24.6 | 0 | 26.8 | 20.3 | 26.9 | 4 | 0 | GAS FLOW | 780 | 755.2
7456 | 2020-03-09 15:38 | 6 | Yungyu | Step 1 Dry air | 1.8986e-05 | 0.28253 | 105.0566 | 0 | 0 | 0 | 0 | 0 | 499 | 495 | 0 | 24.6 | 0 | 26.7 | 20.2 | 26.9 | 4 | 0 | GAS FLOW | 780 | 755.2
7457 | 2020-03-09 15:38 | 6 | Yungyu | Step 1 Dry air | 1.8986e-05 | 0.28332 | 105.9531 | 0 | 0 | 0 | 0 | 0 | 499 | 495 | 0 | 24.6 | 0 | 26.7 | 20.2 | 26.9 | 4 | 0 | GAS FLOW | 780 | 755.1
7458 | 2020-03-09 15:38 | 6 | Yungyu | Step 1 Dry air | 1.8987e-05 | 0.28528 | 106.8486 | 0 | 0 | 0 | 0 | 0 | 499 | 496 | 0 | 24.6 | 0 | 26.8 | 20.2 | 26.9 | 4 | 0 | GAS FLOW | 780 | 755.2
7459 | 2020-03-09 15:38 | 6 | Yungyu | Step 1 Dry air | 1.8984e-05 | 0.27091 | 107.7451 | 0 | 0 | 0 | 0 | 0 | 499 | 497 | 0 | 24.6 | 0 | 26.8 | 20.2 | 26.9 | 4 | 0 | GAS FLOW | 780 | 755.2
7460 | 2020-03-09 15:38 | 6 | Yungyu | Step 1 Dry air | 1.8984e-05 | 0.27107 | 108.6406 | 0 | 0 | 0 | 0 | 0 | 499 | 496 | 0 | 24.6 | 0 | 26.8 | 20.2 | 26.9 | 4 | 0 | GAS FLOW | 780 | 755.1
7461 | 2020-03-09 15:38 | 6 | Yungyu | Step 1 Dry air | 1.8984e-05 | 0.2716 | 109.5361 | 0 | 0 | 0 | 0 | 0 | 499 | 496 | 0 | 24.6 | 0 | 26.8 | 20.2 | 26.9 | 4 | 0 | GAS FLOW | 780 | 755.2
7462 | 2020-03-09 15:38 | 6 | Yungyu | Step 1 Dry air | 1.8984e-05 | 0.26901 | 110.4326 | 0 | 0 | 0 | 0 | 0 | 499 | 496 | 0 | 24.6 | 0 | 26.8 | 20.2 | 26.9 | 4 | 0 | GAS FLOW | 780 | 755.1
7463 | 2020-03-09 15:38 | 6 | Yungyu | Step 1 Dry air | 1.8982e-05 | 0.25913 | 111.3379 | 0 | 0 | 0 | 0 | 0 | 499 | 496 | 0 | 24.6 | 0 | 26.8 | 20.3 | 26.9 | 4 | 0 | GAS FLOW | 780 | 755.2
7464 | 2020-03-09 15:38 | 6 | Yungyu | Step 1 Dry air | 1.8982e-05 | 0.26071 | 112.2236 | 0 | 0 | 0 | 0 | 0 | 499 | 496 | 0 | 24.6 | 0 | 26.8 | 20.3 | 26.9 | 4 | 0 | GAS FLOW | 780 | 755.1
7465 | 2020-03-09 15:38 | 6 | Yungyu | Step 1 Dry air | 1.8983e-05 | 0.26452 | 113.1201 | 0 | 0 | 0 | 0 | 0 | 499 | 497 | 0 | 24.6 | 0 | 26.8 | 20.2 | 26.9 | 4 | 0 | GAS FLOW | 780 | 755
7466 | 2020-03-09 15:38 | 6 | Yungyu | Step 1 Dry air | 1.8982e-05 | 0.26167 | 114.0166 | 0 | 0 | 0 | 0 | 0 | 499 | 496 | 0 | 24.6 | 0 | 26.8 | 20.2 | 26.9 | 4 | 0 | GAS FLOW | 780 | 755.1
7467 | 2020-03-09 15:38 | 6 | Yungyu | Step 1 Dry air | 1.8981e-05 | 0.25422 | 114.9111 | 0 | 0 | 0 | 0 | 0 | 499 | 497 | 0 | 24.6 | 0 | 26.8 | 20.3 | 26.9 | 4 | 0 | GAS FLOW | 780 | 755
7468 | 2020-03-09 15:38 | 6 | Yungyu | Step 1 Dry air | 1.8981e-05 | 0.2558 | 115.8057 | 0 | 0 | 0 | 0 | 0 | 499 | 496 | 0 | 24.6 | 0 | 26.8 | 20.2 | 26.9 | 4 | 0 | GAS FLOW | 780 | 755.1
7469 | 2020-03-09 15:38 | 6 | Yungyu | Step 1 Dry air | 1.8981e-05 | 0.25517 | 116.7021 | 0 | 0 | 0 | 0 | 0 | 499 | 495 | 0 | 24.6 | 0 | 26.8 | 20.2 | 26.9 | 4 | 0 | GAS FLOW | 780 | 755
7470 | 2020-03-09 15:38 | 6 | Yungyu | Step 1 Dry air | 1.8981e-05 | 0.25496 | 117.5977 | 0 | 0 | 0 | 0 | 0 | 499 | 496 | 0 | 24.6 | 0 | 26.8 | 20.2 | 26.9 | 4 | 0 | GAS FLOW | 780 | 755
7471 | 2020-03-09 15:38 | 6 | Yungyu | Step 1 Dry air | 1.898e-05 | 0.24999 | 118.4941 | 0 | 0 | 0 | 0 | 0 | 499 | 495 | 0 | 24.6 | 0 | 26.8 | 20.2 | 26.9 | 4 | 0 | GAS FLOW | 780 | 755
7472 | 2020-03-09 15:38 | 6 | Yungyu | Step 1 Dry air | 1.898e-05 | 0.24762 | 119.3896 | 0 | 0 | 0 | 0 | 0 | 499 | 496 | 0 | 24.6 | 0 | 26.8 | 20.2 | 26.9 | 4 | 0 | GAS FLOW | 780 | 755
7473 | 2020-03-09 15:38 | 6 | Yungyu | Step 1 Dry air | 1.898e-05 | 0.24936 | 120.2852 | 0 | 0 | 0 | 0 | 0 | 499 | 495 | 0 | 24.6 | 0 | 26.8 | 20.2 | 26.9 | 4 | 0 | GAS FLOW | 780 | 755
7474 | 2020-03-09 15:38 | 6 | Yungyu | Step 1 Dry air | 1.8979e-05 | 0.24503 | 121.1807 | 0 | 0 | 0 | 0 | 0 | 499 | 494 | 0 | 24.6 | 0 | 26.8 | 20.3 | 26.9 | 4 | 0 | GAS FLOW | 780 | 755
7475 | 2020-03-09 15:38 | 6 | Yungyu | Step 1 Dry air | 1.8979e-05 | 0.24381 | 122.0781 | 0 | 0 | 0 | 0 | 0 | 499 | 495 | 0 | 24.6 | 0 | 26.8 | 20.3 | 26.9 | 4 | 0 | GAS FLOW | 780 | 755.1
7476 | 2020-03-09 15:38 | 6 | Yungyu | Step 1 Dry air | 1.8977e-05 | 0.23489 | 122.9736 | 0 | 0 | 0 | 0 | 0 | 499 | 495 | 0 | 24.6 | 0 | 26.8 | 20.3 | 26.9 | 4 | 0 | GAS FLOW | 780 | 755
7477 | 2020-03-09 15:38 | 6 | Yungyu | Step 1 Dry air | 1.8977e-05 | 0.23652 | 123.8701 | 0 | 0 | 0 | 0 | 0 | 499 | 494 | 0 | 24.6 | 0 | 26.8 | 20.2 | 26.9 | 4 | 0 | GAS FLOW | 780 | 755.1
7478 | 2020-03-09 15:38 | 6 | Yungyu | Step 1 Dry air | 1.8977e-05 | 0.23425 | 124.7656 | 0 | 0 | 0 | 0 | 0 | 499 | 494 | 0 | 24.6 | 0 | 26.8 | 20.2 | 26.9 | 4 | 0 | GAS FLOW | 780 | 755.2
7479 | 2020-03-09 15:38 | 6 | Yungyu | Step 1 Dry air | 1.8976e-05 | 0.22675 | 125.6611 | 0 | 0 | 0 | 0 | 0 | 499 | 495 | 0 | 24.6 | 0 | 26.8 | 20.2 | 26.9 | 4 | 0 | GAS FLOW | 780 | 755.2
7480 | 2020-03-09 15:38 | 6 | Yungyu | Step 1 Dry air | 1.8976e-05 | 0.23093 | 126.5576 | 0 | 0 | 0 | 0 | 0 | 499 | 495 | 0 | 24.6 | 0 | 26.8 | 20.2 | 26.9 | 4 | 0 | GAS FLOW | 780 | 755
7481 | 2020-03-09 15:38 | 6 | Yungyu | Step 1 Dry air | 1.8976e-05 | 0.22665 | 127.4531 | 0 | 0 | 0 | 0 | 0 | 499 | 495 | 0 | 24.6 | 0 | 26.8 | 20.2 | 26.9 | 4 | 0 | GAS FLOW | 780 | 755.1
7482 | 2020-03-09 15:38 | 6 | Yungyu | Step 1 Dry air | 1.8976e-05 | 0.22839 | 128.3496 | 0 | 0 | 0 | 0 | 0 | 499 | 495 | 0 | 24.6 | 0 | 26.8 | 20.3 | 26.9 | 4 | 0 | GAS FLOW | 780 | 755.1
7483 | 2020-03-09 15:38 | 6 | Yungyu | Step 1 Dry air | 1.8975e-05 | 0.22264 | 129.2451 | 0 | 0 | 0 | 0 | 0 | 499 | 495 | 0 | 24.6 | 0 | 26.8 | 20.3 | 26.9 | 4 | 0 | GAS FLOW | 780 | 755.2
7484 | 2020-03-09 15:38 | 6 | Yungyu | Step 1 Dry air | 1.8974e-05 | 0.21709 | 130.1406 | 0 | 0 | 0 | 0 | 0 | 499 | 496 | 0 | 24.6 | 0 | 26.8 | 20.2 | 26.9 | 4 | 0 | GAS FLOW | 780 | 755.2
7485 | 2020-03-09 15:38 | 6 | Yungyu | Step 1 Dry air | 1.8975e-05 | 0.22444 | 131.0361 | 0 | 0 | 0 | 0 | 0 | 499 | 495 | 0 | 24.6 | 0 | 26.8 | 20.2 | 26.9 | 4 | 0 | GAS FLOW | 780 | 755.2
7486 | 2020-03-09 15:38 | 6 | Yungyu | Step 1 Dry air | 1.8975e-05 | 0.22607 | 131.9326 | 0 | 0 | 0 | 0 | 0 | 499 | 495 | 0 | 24.6 | 0 | 26.8 | 20.2 | 26.9 | 4 | 0 | GAS FLOW | 780 | 755.2
7487 | 2020-03-09 15:38 | 6 | Yungyu | Step 1 Dry air | 1.8974e-05 | 0.21592 | 132.8271 | 0 | 0 | 0 | 0 | 0 | 499 | 496 | 0 | 24.6 | 0 | 26.8 | 20.2 | 26.9 | 4 | 0 | GAS FLOW | 780 | 755.2
7488 | 2020-03-09 15:38 | 6 | Yungyu | Step 1 Dry air | 1.8974e-05 | 0.21635 | 133.7236 | 0 | 0 | 0 | 0 | 0 | 499 | 494 | 0 | 24.6 | 0 | 26.8 | 20.2 | 26.9 | 4 | 0 | GAS FLOW | 780 | 755.2
7489 | 2020-03-09 15:38 | 6 | Yungyu | Step 1 Dry air | 1.8974e-05 | 0.21735 | 134.6318 | 0 | 0 | 0 | 0 | 0 | 499 | 495 | 0 | 24.6 | 0 | 26.8 | 20.2 | 26.9 | 4 | 0 | GAS FLOW | 780 | 755.2
7490 | 2020-03-09 15:38 | 6 | Yungyu | Step 1 Dry air | 1.8972e-05 | 0.20647 | 135.5156 | 0 | 0 | 0 | 0 | 0 | 499 | 495 | 0 | 24.6 | 0 | 26.8 | 20.2 | 26.9 | 4 | 0 | GAS FLOW | 780 | 755.1
7491 | 2020-03-09 15:38 | 6 | Yungyu | Step 1 Dry air | 1.8971e-05 | 0.20209 | 136.4111 | 0 | 0 | 0 | 0 | 0 | 499 | 496 | 0 | 24.6 | 0 | 26.8 | 20.2 | 26.9 | 4 | 0 | GAS FLOW | 780 | 755.1
7492 | 2020-03-09 15:38 | 6 | Yungyu | Step 1 Dry air | 1.8972e-05 | 0.20805 | 137.3076 | 0 | 0 | 0 | 0 | 0 | 499 | 496 | 0 | 24.6 | 0 | 26.8 | 20.2 | 26.9 | 4 | 0 | GAS FLOW | 780 | 755.1
7493 | 2020-03-09 15:38 | 6 | Yungyu | Step 1 Dry air | 1.8971e-05 | 0.20467 | 138.2021 | 0 | 0 | 0 | 0 | 0 | 499 | 496 | 0 | 24.6 | 0 | 26.8 | 20.2 | 26.9 | 4 | 0 | GAS FLOW | 780 | 755.2
7494 | 2020-03-09 15:38 | 6 | Yungyu | Step 1 Dry air | 1.8972e-05 | 0.207 | 139.0986 | 0 | 0 | 0 | 0 | 0 | 499 | 496 | 0 | 24.6 | 0 | 26.8 | 20.2 | 26.9 | 4 | 0 | GAS FLOW | 780 | 755.2
7495 | 2020-03-09 15:38 | 6 | Yungyu | Step 1 Dry air | 1.8972e-05 | 0.20541 | 139.9941 | 0 | 0 | 0 | 0 | 0 | 499 | 495 | 0 | 24.6 | 0 | 26.8 | 20.2 | 26.9 | 4 | 0 | GAS FLOW | 780 | 755
7496 | 2020-03-09 15:38 | 6 | Yungyu | Step 1 Dry air | 1.8971e-05 | 0.19993 | 140.8906 | 0 | 0 | 0 | 0 | 0 | 499 | 496 | 0 | 24.6 | 0 | 26.8 | 20.2 | 26.9 | 4 | 0 | GAS FLOW | 780 | 755
7497 | 2020-03-09 15:38 | 6 | Yungyu | Step 1 Dry air | 1.897e-05 | 0.1949 | 141.7861 | 0 | 0 | 0 | 0 | 0 | 499 | 495 | 0 | 24.6 | 0 | 26.8 | 20.2 | 26.9 | 4 | 0 | GAS FLOW | 780 | 755
7498 | 2020-03-09 15:38 | 6 | Yungyu | Step 1 Dry air | 1.8968e-05 | 0.18931 | 142.6816 | 0 | 0 | 0 | 0 | 0 | 499 | 495 | 0 | 24.6 | 0 | 26.8 | 20.2 | 26.9 | 4 | 0 | GAS FLOW | 780 | 755
7499 | 2020-03-09 15:38 | 6 | Yungyu | Step 1 Dry air | 1.8969e-05 | 0.19384 | 143.5781 | 0 | 0 | 0 | 0 | 0 | 499 | 495 | 0 | 24.6 | 0 | 26.8 | 20.3 | 26.9 | 4 | 0 | GAS FLOW | 780 | 755.1
7500 | 2020-03-09 15:38 | 6 | Yungyu | Step 1 Dry air | 1.8968e-05 | 0.18836 | 144.4736 | 0 | 0 | 0 | 0 | 0 | 499 | 496 | 0 | 24.6 | 0 | 26.8 | 20.3 | 26.9 | 4 | 0 | GAS FLOW | 780 | 755
7501 | 2020-03-09 15:38 | 6 | Yungyu | Step 1 Dry air | 1.8968e-05 | 0.18582 | 145.3701 | 0 | 0 | 0 | 0 | 0 | 499 | 495 | 0 | 24.6 | 0 | 26.8 | 20.2 | 26.9 | 4 | 0 | GAS FLOW | 780 | 755.2
7502 | 2020-03-09 15:38 | 6 | Yungyu | Step 1 Dry air | 1.8968e-05 | 0.18598 | 146.2656 | 0 | 0 | 0 | 0 | 0 | 499 | 495 | 0 | 24.6 | 0 | 26.8 | 20.2 | 26.9 | 4 | 0 | GAS FLOW | 780 | 755.1
7503 | 2020-03-09 15:38 | 6 | Yungyu | Step 1 Dry air | 1.8968e-05 | 0.18513 | 147.1631 | 0 | 0 | 0 | 0 | 0 | 499 | 495 | 0 | 24.6 | 0 | 26.8 | 20.2 | 26.9 | 4 | 0 | GAS FLOW | 780 | 755
7504 | 2020-03-09 15:38 | 6 | Yungyu | Step 1 Dry air | 1.8967e-05 | 0.1835 | 148.0576 | 0 | 0 | 0 | 0 | 0 | 499 | 494 | 0 | 24.6 | 0 | 26.8 | 20.3 | 26.9 | 4 | 0 | GAS FLOW | 780 | 755.2
7505 | 2020-03-09 15:38 | 6 | Yungyu | Step 1 Dry air | 1.8967e-05 | 0.18134 | 148.9531 | 0 | 0 | 0 | 0 | 0 | 499 | 495 | 0 | 24.6 | 0 | 26.8 | 20.3 | 26.9 | 4 | 0 | GAS FLOW | 780 | 755.2
7506 | 2020-03-09 15:38 | 6 | Yungyu | Step 1 Dry air | 1.8967e-05 | 0.17954 | 149.8506 | 0 | 0 | 0 | 0 | 0 | 499 | 495 | 0 | 24.6 | 0 | 26.8 | 20.3 | 26.9 | 4 | 0 | GAS FLOW | 780 | 755.2
7507 | 2020-03-09 15:38 | 6 | Yungyu | Step 1 Dry air | 1.8966e-05 | 0.17451 | 150.7461 | 0 | 0 | 0 | 0 | 0 | 499 | 494 | 0 | 24.6 | 0 | 26.8 | 20.3 | 26.9 | 4 | 0 | GAS FLOW | 780 | 755.2
7508 | 2020-03-09 15:38 | 6 | Yungyu | Step 1 Dry air | 1.8965e-05 | 0.17256 | 151.6416 | 0 | 0 | 0 | 0 | 0 | 499 | 495 | 0 | 24.6 | 0 | 26.8 | 20.2 | 26.9 | 4 | 0 | GAS FLOW | 780 | 755.1
7509 | 2020-03-09 15:39 | 6 | Yungyu | Step 1 Dry air | 1.8965e-05 | 0.17093 | 152.5371 | 0 | 0 | 0 | 0 | 0 | 499 | 495 | 0 | 24.6 | 0 | 26.8 | 20.2 | 26.9 | 4 | 0 | GAS FLOW | 780 | 755.2
7510 | 2020-03-09 15:39 | 6 | Yungyu | Step 1 Dry air | 1.8966e-05 | 0.17377 | 153.4346 | 0 | 0 | 0 | 0 | 0 | 499 | 495 | 0 | 24.6 | 0 | 26.8 | 20.2 | 26.9 | 4 | 0 | GAS FLOW | 780 | 755.2
7511 | 2020-03-09 15:39 | 6 | Yungyu | Step 1 Dry air | 1.8964e-05 | 0.16818 | 154.3301 | 0 | 0 | 0 | 0 | 0 | 499 | 495 | 0 | 24.6 | 0 | 26.8 | 20.2 | 26.9 | 4 | 0 | GAS FLOW | 780 | 755.1
7512 | 2020-03-09 15:39 | 6 | Yungyu | Step 1 Dry air | 1.8964e-05 | 0.16432 | 155.2256 | 0 | 0 | 0 | 0 | 0 | 499 | 496 | 0 | 24.6 | 0 | 26.8 | 20.2 | 26.9 | 4 | 0 | GAS FLOW | 780 | 755.2
7513 | 2020-03-09 15:39 | 6 | Yungyu | Step 1 Dry air | 1.8963e-05 | 0.16168 | 156.1221 | 0 | 0 | 0 | 0 | 0 | 499 | 496 | 0 | 24.6 | 0 | 26.8 | 20.2 | 26.9 | 4 | 0 | GAS FLOW | 780 | 755.2
7514 | 2020-03-09 15:39 | 6 | Yungyu | Step 1 Dry air | 1.8963e-05 | 0.16073 | 157.1211 | 0 | 0 | 0 | 0 | 0 | 499 | 495 | 0 | 24.6 | 0 | 26.8 | 20.2 | 26.9 | 4 | 0 | GAS FLOW | 780 | 755.1
7515 | 2020-03-09 15:39 | 6 | Yungyu | Step 1 Dry air | 1.8963e-05 | 0.16078 | 157.9277 | 0 | 0 | 0 | 0 | 0 | 499 | 495 | 0 | 24.6 | 0 | 26.8 | 20.3 | 26.9 | 4 | 0 | GAS FLOW | 780 | 755.1
7516 | 2020-03-09 15:39 | 6 | Yungyu | Step 1 Dry air | 1.8963e-05 | 0.16269 | 158.8096 | 0 | 0 | 0 | 0 | 0 | 499 | 496 | 0 | 24.6 | 0 | 26.7 | 20.3 | 26.9 | 4 | 0 | GAS FLOW | 780 | 755.1
7517 | 2020-03-09 15:39 | 6 | Yungyu | Step 1 Dry air | 1.8963e-05 | 0.16242 | 159.7061 | 0 | 0 | 0 | 0 | 0 | 499 | 495 | 0 | 24.6 | 0 | 26.7 | 20.2 | 26.9 | 4 | 0 | GAS FLOW | 780 | 755.2
7518 | 2020-03-09 15:39 | 6 | Yungyu | Step 1 Dry air | 1.8963e-05 | 0.16269 | 160.6016 | 0 | 0 | 0 | 0 | 0 | 499 | 495 | 0 | 24.6 | 0 | 26.8 | 20.2 | 26.9 | 4 | 0 | GAS FLOW | 780 | 755.2
7519 | 2020-03-09 15:39 | 6 | Yungyu | Step 1 Dry air | 1.8961e-05 | 0.1517 | 161.4971 | 0 | 0 | 0 | 0 | 0 | 499 | 495 | 0 | 24.6 | 0 | 26.8 | 20.2 | 26.9 | 4 | 0 | GAS FLOW | 780 | 755.1
7520 | 2020-03-09 15:39 | 6 | Yungyu | Step 1 Dry air | 1.8964e-05 | 0.16316 | 162.3926 | 0 | 0 | 0 | 0 | 0 | 499 | 495 | 0 | 24.6 | 0 | 26.7 | 20.2 | 26.9 | 4 | 0 | GAS FLOW | 780 | 755.2
7521 | 2020-03-09 15:39 | 6 | Yungyu | Step 1 Dry air | 1.8962e-05 | 0.15714 | 163.2891 | 0 | 0 | 0 | 0 | 0 | 499 | 495 | 0 | 24.6 | 0 | 26.7 | 20.2 | 26.9 | 4 | 0 | GAS FLOW | 780 | 755.1
7522 | 2020-03-09 15:39 | 6 | Yungyu | Step 1 Dry air | 1.8962e-05 | 0.15476 | 164.1865 | 0 | 0 | 0 | 0 | 0 | 499 | 496 | 0 | 24.6 | 0 | 26.7 | 20.2 | 26.9 | 4 | 0 | GAS FLOW | 780 | 755.2
7523 | 2020-03-09 15:39 | 6 | Yungyu | Step 1 Dry air | 1.8961e-05 | 0.15154 | 165.082 | 0 | 0 | 0 | 0 | 0 | 499 | 496 | 0 | 24.6 | 0 | 26.8 | 20.2 | 26.9 | 4 | 0 | GAS FLOW | 780 | 755.1
7524 | 2020-03-09 15:39 | 6 | Yungyu | Step 1 Dry air | 1.8961e-05 | 0.15064 | 165.9775 | 0 | 0 | 0 | 0 | 0 | 499 | 496 | 0 | 24.6 | 0 | 26.8 | 20.2 | 26.9 | 4 | 0 | GAS FLOW | 780 | 755
7525 | 2020-03-09 15:39 | 6 | Yungyu | Step 1 Dry air | 1.8961e-05 | 0.15222 | 166.874 | 0 | 0 | 0 | 0 | 0 | 499 | 495 | 0 | 24.6 | 0 | 26.7 | 20.2 | 26.9 | 4 | 0 | GAS FLOW | 780 | 755.2
7526 | 2020-03-09 15:39 | 6 | Yungyu | Step 1 Dry air | 1.896e-05 | 0.1461 | 167.7695 | 0 | 0 | 0 | 0 | 0 | 499 | 495 | 0 | 24.6 | 0 | 26.7 | 20.2 | 26.9 | 4 | 0 | GAS FLOW | 780 | 755
7527 | 2020-03-09 15:39 | 6 | Yungyu | Step 1 Dry air | 1.8961e-05 | 0.14731 | 168.665 | 0 | 0 | 0 | 0 | 0 | 499 | 495 | 0 | 24.6 | 0 | 26.7 | 20.2 | 26.9 | 4 | 0 | GAS FLOW | 780 | 755.1
7528 | 2020-03-09 15:39 | 6 | Yungyu | Step 1 Dry air | 1.896e-05 | 0.14309 | 169.5605 | 0 | 0 | 0 | 0 | 0 | 499 | 495 | 0 | 24.6 | 0 | 26.8 | 20.2 | 26.9 | 4 | 0 | GAS FLOW | 780 | 755.1
7529 | 2020-03-09 15:39 | 6 | Yungyu | Step 1 Dry air | 1.896e-05 | 0.14293 | 170.457 | 0 | 0 | 0 | 0 | 0 | 499 | 495 | 0 | 24.6 | 0 | 26.8 | 20.3 | 26.9 | 4 | 0 | GAS FLOW | 780 | 755.1
7530 | 2020-03-09 15:39 | 6 | Yungyu | Step 1 Dry air | 1.8961e-05 | 0.14769 | 171.3535 | 0 | 0 | 0 | 0 | 0 | 499 | 496 | 0 | 24.6 | 0 | 26.7 | 20.2 | 26.9 | 4 | 0 | GAS FLOW | 780 | 755.1
7531 | 2020-03-09 15:39 | 6 | Yungyu | Step 1 Dry air | 1.896e-05 | 0.14367 | 172.25 | 0 | 0 | 0 | 0 | 0 | 499 | 496 | 0 | 24.6 | 0 | 26.7 | 20.2 | 26.9 | 4 | 0 | GAS FLOW | 780 | 755
7532 | 2020-03-09 15:39 | 6 | Yungyu | Step 1 Dry air | 1.8959e-05 | 0.13955 | 173.1455 | 0 | 0 | 0 | 0 | 0 | 499 | 495 | 0 | 24.6 | 0 | 26.8 | 20.2 | 26.9 | 4 | 0 | GAS FLOW | 780 | 755
7533 | 2020-03-09 15:39 | 6 | Yungyu | Step 1 Dry air | 1.8959e-05 | 0.13875 | 174.04 | 0 | 0 | 0 | 0 | 0 | 499 | 495 | 0 | 24.6 | 0 | 26.8 | 20.2 | 26.9 | 4 | 0 | GAS FLOW | 780 | 755.2
7534 | 2020-03-09 15:39 | 6 | Yungyu | Step 1 Dry air | 1.896e-05 | 0.1434 | 174.9365 | 0 | 0 | 0 | 0 | 0 | 499 | 495 | 0 | 24.6 | 0 | 26.8 | 20.2 | 26.9 | 4 | 0 | GAS FLOW | 780 | 755.2
7535 | 2020-03-09 15:39 | 6 | Yungyu | Step 1 Dry air | 1.8958e-05 | 0.13644 | 175.832 | 0 | 0 | 0 | 0 | 0 | 499 | 493 | 0 | 24.6 | 0 | 26.8 | 20.2 | 26.9 | 4 | 0 | GAS FLOW | 780 | 755.1
7536 | 2020-03-09 15:39 | 6 | Yungyu | Step 1 Dry air | 1.8958e-05 | 0.13337 | 176.7285 | 0 | 0 | 0 | 0 | 0 | 499 | 495 | 0 | 24.6 | 0 | 26.8 | 20.2 | 26.9 | 4 | 0 | GAS FLOW | 780 | 755.2
7537 | 2020-03-09 15:39 | 6 | Yungyu | Step 1 Dry air | 1.8958e-05 | 0.13454 | 177.624 | 0 | 0 | 0 | 0 | 0 | 499 | 493 | 0 | 24.6 | 0 | 26.8 | 20.2 | 26.9 | 4 | 0 | GAS FLOW | 780 | 755.2
7538 | 2020-03-09 15:39 | 6 | Yungyu | Step 1 Dry air | 1.8958e-05 | 0.13141 | 178.5205 | 0 | 0 | 0 | 0 | 0 | 499 | 495 | 0 | 24.6 | 0 | 26.8 | 20.2 | 26.9 | 4 | 0 | GAS FLOW | 780 | 755.2
7539 | 2020-03-09 15:39 | 6 | Yungyu | Step 1 Dry air | 1.8958e-05 | 0.13321 | 179.416 | 0 | 0 | 0 | 0 | 0 | 499 | 495 | 0 | 24.6 | 0 | 26.8 | 20.2 | 26.9 | 4 | 0 | GAS FLOW | 780 | 755.1
7540 | 2020-03-09 15:39 | 6 | Yungyu | Step 1 Dry air | 1.8957e-05 | 0.12703 | 180.3125 | 0 | 0 | 0 | 0 | 0 | 499 | 496 | 0 | 24.6 | 0 | 26.7 | 20.2 | 26.9 | 4 | 0 | GAS FLOW | 780 | 755.1
7541 | 2020-03-09 15:39 | 6 | Yungyu | Step 1 Dry air | 1.8956e-05 | 0.12513 | 181.2217 | 0 | 0 | 0 | 0 | 0 | 499 | 495 | 0 | 24.6 | 0 | 26.7 | 20.2 | 26.9 | 4 | 0 | GAS FLOW | 780 | 755.2
7542 | 2020-03-09 15:39 | 6 | Yungyu | Step 1 Dry air | 1.8956e-05 | 0.12302 | 182.1055 | 0 | 0 | 0 | 0 | 0 | 499 | 496 | 0 | 24.6 | 0 | 26.7 | 20.2 | 26.9 | 4 | 0 | GAS FLOW | 780 | 755.1
7543 | 2020-03-09 15:39 | 6 | Yungyu | Step 1 Dry air | 1.8955e-05 | 0.11921 | 183.001 | 0 | 0 | 0 | 0 | 0 | 499 | 496 | 0 | 24.6 | 0 | 26.7 | 20.2 | 26.9 | 4 | 0 | GAS FLOW | 780 | 755.2
7544 | 2020-03-09 15:39 | 6 | Yungyu | Step 1 Dry air | 1.8956e-05 | 0.12582 | 183.8975 | 0 | 0 | 0 | 0 | 0 | 499 | 496 | 0 | 24.6 | 0 | 26.8 | 20.2 | 26.9 | 4 | 0 | GAS FLOW | 780 | 755.2
7545 | 2020-03-09 15:39 | 6 | Yungyu | Step 1 Dry air | 1.8956e-05 | 0.12238 | 184.792 | 0 | 0 | 0 | 0 | 0 | 499 | 496 | 0 | 24.6 | 0 | 26.8 | 20.2 | 26.9 | 4 | 0 | GAS FLOW | 780 | 755.2
7546 | 2020-03-09 15:39 | 6 | Yungyu | Step 1 Dry air | 1.8956e-05 | 0.12445 | 185.6885 | 0 | 0 | 0 | 0 | 0 | 499 | 495 | 0 | 24.6 | 0 | 26.8 | 20.2 | 26.9 | 4 | 0 | GAS FLOW | 780 | 755.1
7547 | 2020-03-09 15:39 | 6 | Yungyu | Step 1 Dry air | 1.8956e-05 | 0.12276 | 186.584 | 0 | 0 | 0 | 0 | 0 | 499 | 495 | 0 | 24.6 | 0 | 26.8 | 20.2 | 26.9 | 4 | 0 | GAS FLOW | 780 | 755.1
7548 | 2020-03-09 15:39 | 6 | Yungyu | Step 1 Dry air | 1.8956e-05 | 0.12339 | 187.4795 | 0 | 0 | 0 | 0 | 0 | 499 | 496 | 0 | 24.6 | 0 | 26.8 | 20.2 | 26.9 | 4 | 0 | GAS FLOW | 780 | 755.1
7549 | 2020-03-09 15:39 | 6 | Yungyu | Step 1 Dry air | 1.8955e-05 | 0.11779 | 188.376 | 0 | 0 | 0 | 0 | 0 | 499 | 496 | 0 | 24.6 | 0 | 26.8 | 20.2 | 26.9 | 4 | 0 | GAS FLOW | 780 | 755
7550 | 2020-03-09 15:39 | 6 | Yungyu | Step 1 Dry air | 1.8956e-05 | 0.12276 | 189.2715 | 0 | 0 | 0 | 0 | 0 | 499 | 495 | 0 | 24.6 | 0 | 26.8 | 20.2 | 26.9 | 4 | 0 | GAS FLOW | 780 | 755
7551 | 2020-03-09 15:39 | 6 | Yungyu | Step 1 Dry air | 1.8956e-05 | 0.12164 | 190.167 | 0 | 0 | 0 | 0 | 0 | 499 | 495 | 0 | 24.6 | 0 | 26.8 | 20.2 | 26.9 | 4 | 0 | GAS FLOW | 780 | 755.1
7552 | 2020-03-09 15:39 | 6 | Yungyu | Step 1 Dry air | 1.8954e-05 | 0.11346 | 191.0635 | 0 | 0 | 0 | 0 | 0 | 499 | 495 | 0 | 24.6 | 0 | 26.8 | 20.2 | 26.9 | 4 | 0 | GAS FLOW | 780 | 755.1
7553 | 2020-03-09 15:39 | 6 | Yungyu | Step 1 Dry air | 1.8955e-05 | 0.11647 | 191.959 | 0 | 0 | 0 | 0 | 0 | 499 | 495 | 0 | 24.6 | 0 | 26.8 | 20.2 | 26.9 | 4 | 0 | GAS FLOW | 780 | 755.1
7554 | 2020-03-09 15:39 | 6 | Yungyu | Step 1 Dry air | 1.8955e-05 | 0.11821 | 192.8555 | 0 | 0 | 0 | 0 | 0 | 499 | 495 | 0 | 24.6 | 0 | 26.8 | 20.2 | 26.9 | 4 | 0 | GAS FLOW | 780 | 755
7555 | 2020-03-09 15:39 | 6 | Yungyu | Step 1 Dry air | 1.8955e-05 | 0.12001 | 193.752 | 0 | 0 | 0 | 0 | 0 | 499 | 495 | 0 | 24.6 | 0 | 26.8 | 20.2 | 26.9 | 4 | 0 | GAS FLOW | 780 | 755.1
7556 | 2020-03-09 15:39 | 6 | Yungyu | Step 1 Dry air | 1.8954e-05 | 0.11383 | 194.6475 | 0 | 0 | 0 | 0 | 0 | 499 | 494 | 0 | 24.6 | 0 | 26.8 | 20.2 | 26.9 | 4 | 0 | GAS FLOW | 780 | 755.1
7557 | 2020-03-09 15:39 | 6 | Yungyu | Step 1 Dry air | 1.8955e-05 | 0.11673 | 195.5439 | 0 | 0 | 0 | 0 | 0 | 499 | 495 | 0 | 24.6 | 0 | 26.8 | 20.2 | 26.9 | 4 | 0 | GAS FLOW | 780 | 755
7558 | 2020-03-09 15:39 | 6 | Yungyu | Step 1 Dry air | 1.8955e-05 | 0.11864 | 196.4404 | 0 | 0 | 0 | 0 | 0 | 499 | 494 | 0 | 24.6 | 0 | 26.8 | 20.2 | 26.9 | 4 | 0 | GAS FLOW | 780 | 755.1
7559 | 2020-03-09 15:39 | 6 | Yungyu | Step 1 Dry air | 1.8955e-05 | 0.1198 | 197.3359 | 0 | 0 | 0 | 0 | 0 | 499 | 495 | 0 | 24.6 | 0 | 26.7 | 20.2 | 26.9 | 4 | 0 | GAS FLOW | 780 | 755.1
7560 | 2020-03-09 15:39 | 6 | Yungyu | Step 1 Dry air | 1.8954e-05 | 0.11468 | 198.2314 | 0 | 0 | 0 | 0 | 0 | 499 | 495 | 0 | 24.6 | 0 | 26.7 | 20.2 | 26.9 | 4 | 0 | GAS FLOW | 780 | 755
7561 | 2020-03-09 15:39 | 6 | Yungyu | Step 1 Dry air | 1.8953e-05 | 0.10865 | 199.127 | 0 | 0 | 0 | 0 | 0 | 499 | 495 | 0 | 24.6 | 0 | 26.7 | 20.2 | 26.9 | 4 | 0 | GAS FLOW | 780 | 755.1
7562 | 2020-03-09 15:39 | 6 | Yungyu | Step 1 Dry air | 1.8953e-05 | 0.105 | 200.0234 | 0 | 0 | 0 | 0 | 0 | 499 | 494 | 0 | 24.6 | 0 | 26.7 | 20.2 | 26.9 | 4 | 0 | GAS FLOW | 780 | 755.1
7563 | 2020-03-09 15:39 | 6 | Yungyu | Step 1 Dry air | 1.8953e-05 | 0.10601 | 200.9199 | 0 | 0 | 0 | 0 | 0 | 499 | 495 | 0 | 24.6 | 0 | 26.8 | 20.2 | 26.9 | 4 | 0 | GAS FLOW | 780 | 755.1
7564 | 2020-03-09 15:39 | 6 | Yungyu | Step 1 Dry air | 1.8953e-05 | 0.10743 | 201.8164 | 0 | 0 | 0 | 0 | 0 | 499 | 495 | 0 | 24.6 | 0 | 26.8 | 20.2 | 26.9 | 4 | 0 | GAS FLOW | 780 | 755.1
7565 | 2020-03-09 15:39 | 6 | Yungyu | Step 1 Dry air | 1.8953e-05 | 0.10976 | 202.7129 | 0 | 0 | 0 | 0 | 0 | 499 | 495 | 0 | 24.6 | 0 | 26.8 | 20.2 | 26.9 | 4 | 0 | GAS FLOW | 780 | 755.2
7566 | 2020-03-09 15:39 | 6 | Yungyu | Step 1 Dry air | 1.8953e-05 | 0.10669 | 203.6074 | 0 | 0 | 0 | 0 | 0 | 499 | 496 | 0 | 24.6 | 0 | 26.8 | 20.2 | 26.9 | 4 | 0 | GAS FLOW | 780 | 755.2
7567 | 2020-03-09 15:39 | 6 | Yungyu | Step 1 Dry air | 1.8951e-05 | 0.099564 | 204.5137 | 0 | 0 | 0 | 0 | 0 | 499 | 495 | 0 | 24.6 | 0 | 26.8 | 20.2 | 26.9 | 4 | 0 | GAS FLOW | 780 | 755.2
7568 | 2020-03-09 15:39 | 6 | Yungyu | Step 1 Dry air | 1.8952e-05 | 0.10438 | 205.4014 | 0 | 0 | 0 | 0 | 0 | 499 | 495 | 0 | 24.6 | 0 | 26.8 | 20.2 | 26.9 | 4 | 0 | GAS FLOW | 780 | 755.2
7569 | 2020-03-09 15:39 | 6 | Yungyu | Step 1 Dry air | 1.8953e-05 | 0.10491 | 206.2959 | 0 | 0 | 0 | 0 | 0 | 499 | 496 | 0 | 24.6 | 0 | 26.8 | 20.2 | 26.9 | 4 | 0 | GAS FLOW | 780 | 755.1
7570 | 2020-03-09 15:39 | 6 | Yungyu | Step 1 Dry air | 1.8952e-05 | 0.10083 | 207.1924 | 0 | 0 | 0 | 0 | 0 | 499 | 496 | 0 | 24.6 | 0 | 26.8 | 20.2 | 26.9 | 4 | 0 | GAS FLOW | 780 | 755.1
7571 | 2020-03-09 15:39 | 6 | Yungyu | Step 1 Dry air | 1.8952e-05 | 0.101 | 208.0879 | 0 | 0 | 0 | 0 | 0 | 499 | 495 | 0 | 24.6 | 0 | 26.8 | 20.2 | 26.9 | 4 | 0 | GAS FLOW | 780 | 755.1
7572 | 2020-03-09 15:39 | 6 | Yungyu | Step 1 Dry air | 1.8953e-05 | 0.10607 | 208.9844 | 0 | 0 | 0 | 0 | 0 | 499 | 495 | 0 | 24.6 | 0 | 26.8 | 20.2 | 26.9 | 4 | 0 | GAS FLOW | 780 | 755.1
7573 | 2020-03-09 15:39 | 6 | Yungyu | Step 1 Dry air | 1.8951e-05 | 0.096874 | 209.8799 | 0 | 0 | 0 | 0 | 0 | 499 | 495 | 0 | 24.6 | 0 | 26.8 | 20.2 | 26.9 | 4 | 0 | GAS FLOW | 780 | 755.1
7574 | 2020-03-09 15:40 | 6 | Yungyu | Step 1 Dry air | 1.895e-05 | 0.091331 | 210.7764 | 0 | 0 | 0 | 0 | 0 | 499 | 495 | 0 | 24.6 | 0 | 26.8 | 20.2 | 26.9 | 4 | 0 | GAS FLOW | 780 | 755.1
7575 | 2020-03-09 15:40 | 6 | Yungyu | Step 1 Dry air | 1.8951e-05 | 0.096346 | 211.6729 | 0 | 0 | 0 | 0 | 0 | 499 | 495 | 0 | 24.6 | 0 | 26.7 | 20.2 | 26.9 | 4 | 0 | GAS FLOW | 780 | 755.1
7576 | 2020-03-09 15:40 | 6 | Yungyu | Step 1 Dry air | 1.8952e-05 | 0.09967 | 212.5674 | 0 | 0 | 0 | 0 | 0 | 499 | 495 | 0 | 24.6 | 0 | 26.8 | 20.2 | 26.9 | 4 | 0 | GAS FLOW | 780 | 755.2
7577 | 2020-03-09 15:40 | 6 | Yungyu | Step 1 Dry air | 1.8951e-05 | 0.095865 | 213.4629 | 0 | 0 | 0 | 0 | 0 | 499 | 495 | 0 | 24.6 | 0 | 26.8 | 20.2 | 26.9 | 4 | 0 | GAS FLOW | 780 | 755.1
7578 | 2020-03-09 15:40 | 6 | Yungyu | Step 1 Dry air | 1.8951e-05 | 0.096663 | 214.3594 | 0 | 0 | 0 | 0 | 0 | 499 | 495 | 0 | 24.6 | 0 | 26.7 | 20.3 | 26.9 | 4 | 0 | GAS FLOW | 780 | 755.1
7579 | 2020-03-09 15:40 | 6 | Yungyu | Step 1 Dry air | 1.895e-05 | 0.091167 | 215.2549 | 0 | 0 | 0 | 0 | 0 | 499 | 495 | 0 | 24.6 | 0 | 26.7 | 20.3 | 26.9 | 4 | 0 | GAS FLOW | 780 | 755.1
7580 | 2020-03-09 15:40 | 6 | Yungyu | Step 1 Dry air | 1.8949e-05 | 0.086729 | 216.1504 | 0 | 0 | 0 | 0 | 0 | 499 | 494 | 0 | 24.6 | 0 | 26.7 | 20.2 | 26.9 | 4 | 0 | GAS FLOW | 780 | 755.1
7581 | 2020-03-09 15:40 | 6 | Yungyu | Step 1 Dry air | 1.895e-05 | 0.091859 | 217.0469 | 0 | 0 | 0 | 0 | 0 | 499 | 495 | 0 | 24.6 | 0 | 26.7 | 20.2 | 26.9 | 4 | 0 | GAS FLOW | 780 | 755.1
7582 | 2020-03-09 15:40 | 6 | Yungyu | Step 1 Dry air | 1.8951e-05 | 0.094713 | 217.9434 | 0 | 0 | 0 | 0 | 0 | 499 | 494 | 0 | 24.6 | 0 | 26.8 | 20.2 | 26.9 | 4 | 0 | GAS FLOW | 780 | 755.2
7583 | 2020-03-09 15:40 | 6 | Yungyu | Step 1 Dry air | 1.895e-05 | 0.091648 | 218.8389 | 0 | 0 | 0 | 0 | 0 | 499 | 495 | 0 | 24.6 | 0 | 26.8 | 20.2 | 26.9 | 4 | 0 | GAS FLOW | 780 | 755.1
7584 | 2020-03-09 15:40 | 6 | Yungyu | Step 1 Dry air | 1.8951e-05 | 0.095135 | 219.7344 | 0 | 0 | 0 | 0 | 0 | 499 | 495 | 0 | 24.6 | 0 | 26.8 | 20.2 | 26.9 | 4 | 0 | GAS FLOW | 780 | 755.1
7585 | 2020-03-09 15:40 | 6 | Yungyu | Step 1 Dry air | 1.8949e-05 | 0.087891 | 220.6309 | 0 | 0 | 0 | 0 | 0 | 499 | 495 | 0 | 24.6 | 0 | 26.8 | 20.2 | 26.9 | 4 | 0 | GAS FLOW | 780 | 755.1
7586 | 2020-03-09 15:40 | 6 | Yungyu | Step 1 Dry air | 1.8949e-05 | 0.087209 | 221.5264 | 0 | 0 | 0 | 0 | 0 | 499 | 495 | 0 | 24.6 | 0 | 26.8 | 20.2 | 26.9 | 4 | 0 | GAS FLOW | 780 | 755.2
7587 | 2020-03-09 15:40 | 6 | Yungyu | Step 1 Dry air | 1.8948e-05 | 0.081877 | 222.4219 | 0 | 0 | 0 | 0 | 0 | 499 | 495 | 0 | 24.6 | 0 | 26.8 | 20.2 | 26.9 | 4 | 0 | GAS FLOW | 780 | 755.1
7588 | 2020-03-09 15:40 | 6 | Yungyu | Step 1 Dry air | 1.8947e-05 | 0.078178 | 223.3174 | 0 | 0 | 0 | 0 | 0 | 499 | 495 | 0 | 24.6 | 0 | 26.7 | 20.2 | 26.9 | 4 | 0 | GAS FLOW | 780 | 755.2
7589 | 2020-03-09 15:40 | 6 | Yungyu | Step 1 Dry air | 1.8948e-05 | 0.083039 | 224.2139 | 0 | 0 | 0 | 0 | 0 | 499 | 495 | 0 | 24.6 | 0 | 26.7 | 20.2 | 26.9 | 4 | 0 | GAS FLOW | 780 | 755.2
7590 | 2020-03-09 15:40 | 6 | Yungyu | Step 1 Dry air | 1.8948e-05 | 0.082405 | 225.1104 | 0 | 0 | 0 | 0 | 0 | 499 | 495 | 0 | 24.6 | 0 | 26.8 | 20.2 | 26.9 | 4 | 0 | GAS FLOW | 780 | 755.2
7591 | 2020-03-09 15:40 | 6 | Yungyu | Step 1 Dry air | 1.8948e-05 | 0.082299 | 226.0049 | 0 | 0 | 0 | 0 | 0 | 499 | 496 | 0 | 24.6 | 0 | 26.8 | 20.2 | 26.9 | 4 | 0 | GAS FLOW | 780 | 755
7592 | 2020-03-09 15:40 | 6 | Yungyu | Step 1 Dry air | 1.8948e-05 | 0.079235 | 226.9014 | 0 | 0 | 0 | 0 | 0 | 499 | 495 | 0 | 24.6 | 0 | 26.8 | 20.3 | 26.9 | 4 | 0 | GAS FLOW | 780 | 755.2
7593 | 2020-03-09 15:40 | 6 | Yungyu | Step 1 Dry air | 1.8947e-05 | 0.07469 | 227.8066 | 0 | 0 | 0 | 0 | 0 | 499 | 495 | 0 | 24.6 | 0 | 26.8 | 20.3 | 26.9 | 4 | 0 | GAS FLOW | 780 | 755.2
7594 | 2020-03-09 15:40 | 6 | Yungyu | Step 1 Dry air | 1.8946e-05 | 0.071942 | 228.6924 | 0 | 0 | 0 | 0 | 0 | 499 | 496 | 0 | 24.6 | 0 | 26.8 | 20.2 | 26.9 | 4 | 0 | GAS FLOW | 780 | 755.1
7595 | 2020-03-09 15:40 | 6 | Yungyu | Step 1 Dry air | 1.8947e-05 | 0.07495 | 229.5889 | 0 | 0 | 0 | 0 | 0 | 499 | 496 | 0 | 24.6 | 0 | 26.8 | 20.2 | 26.9 | 4 | 0 | GAS FLOW | 780 | 755.2
7596 | 2020-03-09 15:40 | 6 | Yungyu | Step 1 Dry air | 1.8947e-05 | 0.075007 | 230.4844 | 0 | 0 | 0 | 0 | 0 | 499 | 495 | 0 | 24.6 | 0 | 26.8 | 20.2 | 26.9 | 4 | 0 | GAS FLOW | 780 | 755.1
7597 | 2020-03-09 15:40 | 6 | Yungyu | Step 1 Dry air | 1.8946e-05 | 0.069252 | 231.3799 | 0 | 0 | 0 | 0 | 0 | 499 | 496 | 0 | 24.6 | 0 | 26.8 | 20.2 | 26.9 | 4 | 0 | GAS FLOW | 780 | 755.1
7598 | 2020-03-09 15:40 | 6 | Yungyu | Step 1 Dry air | 1.8945e-05 | 0.064074 | 232.2764 | 0 | 0 | 0 | 0 | 0 | 499 | 496 | 0 | 24.6 | 0 | 26.8 | 20.2 | 26.9 | 4 | 0 | GAS FLOW | 780 | 755.1
7599 | 2020-03-09 15:40 | 6 | Yungyu | Step 1 Dry air | 1.8946e-05 | 0.069569 | 233.1738 | 0 | 0 | 0 | 0 | 0 | 499 | 495 | 0 | 24.6 | 0 | 26.8 | 20.2 | 26.9 | 4 | 0 | GAS FLOW | 780 | 755
7600 | 2020-03-09 15:40 | 6 | Yungyu | Step 1 Dry air | 1.8946e-05 | 0.072106 | 234.0684 | 0 | 0 | 0 | 0 | 0 | 499 | 495 | 0 | 24.6 | 0 | 26.8 | 20.2 | 26.9 | 4 | 0 | GAS FLOW | 780 | 755.1
7601 | 2020-03-09 15:40 | 6 | Yungyu | Step 1 Dry air | 1.8946e-05 | 0.068829 | 234.9639 | 0 | 0 | 0 | 0 | 0 | 499 | 495 | 0 | 24.6 | 0 | 26.8 | 20.2 | 26.9 | 4 | 0 | GAS FLOW | 780 | 755
7602 | 2020-03-09 15:40 | 6 | Yungyu | Step 1 Dry air | 1.8946e-05 | 0.070886 | 235.8613 | 0 | 0 | 0 | 0 | 0 | 499 | 495 | 0 | 24.6 | 0 | 26.8 | 20.2 | 26.9 | 4 | 0 | GAS FLOW | 780 | 755.1
7603 | 2020-03-09 15:40 | 6 | Yungyu | Step 1 Dry air | 1.8946e-05 | 0.072423 | 236.7559 | 0 | 0 | 0 | 0 | 0 | 499 | 494 | 0 | 24.6 | 0 | 26.8 | 20.2 | 26.9 | 4 | 0 | GAS FLOW | 780 | 755.1
7604 | 2020-03-09 15:40 | 6 | Yungyu | Step 1 Dry air | 1.8946e-05 | 0.070626 | 237.6514 | 0 | 0 | 0 | 0 | 0 | 499 | 494 | 0 | 24.6 | 0 | 26.8 | 20.2 | 26.9 | 4 | 0 | GAS FLOW | 780 | 755.1
7605 | 2020-03-09 15:40 | 6 | Yungyu | Step 1 Dry air | 1.8945e-05 | 0.062959 | 238.5479 | 0 | 0 | 0 | 0 | 0 | 499 | 495 | 0 | 24.6 | 0 | 26.8 | 20.2 | 26.9 | 4 | 0 | GAS FLOW | 780 | 755.2
7606 | 2020-03-09 15:40 | 6 | Yungyu | Step 1 Dry air | 1.8944e-05 | 0.061009 | 239.4434 | 0 | 0 | 0 | 0 | 0 | 499 | 494 | 0 | 24.6 | 0 | 26.8 | 20.2 | 26.9 | 4 | 0 | GAS FLOW | 780 | 755.1
7607 | 2020-03-09 15:40 | 6 | Yungyu | Step 1 Dry air | 1.8943e-05 | 0.055513 | 240.3398 | 0 | 0 | 0 | 0 | 0 | 499 | 494 | 0 | 24.6 | 0 | 26.7 | 20.2 | 26.9 | 4 | 0 | GAS FLOW | 780 | 755.2
7608 | 2020-03-09 15:40 | 6 | Yungyu | Step 1 Dry air | 1.8943e-05 | 0.052977 | 241.2354 | 0 | 0 | 0 | 0 | 0 | 499 | 495 | 0 | 24.6 | 0 | 26.7 | 20.2 | 26.9 | 4 | 0 | GAS FLOW | 780 | 755.1
7609 | 2020-03-09 15:40 | 6 | Yungyu | Step 1 Dry air | 1.8943e-05 | 0.056311 | 242.1309 | 0 | 0 | 0 | 0 | 0 | 499 | 494 | 0 | 24.6 | 0 | 26.8 | 20.2 | 26.9 | 4 | 0 | GAS FLOW | 780 | 755.2
7610 | 2020-03-09 15:40 | 6 | Yungyu | Step 1 Dry air | 1.8943e-05 | 0.053611 | 243.0264 | 0 | 0 | 0 | 0 | 0 | 499 | 495 | 0 | 24.6 | 0 | 26.8 | 20.2 | 26.9 | 4 | 0 | GAS FLOW | 780 | 755.2
7611 | 2020-03-09 15:40 | 6 | Yungyu | Step 1 Dry air | 1.8943e-05 | 0.055782 | 243.9229 | 0 | 0 | 0 | 0 | 0 | 499 | 495 | 0 | 24.6 | 0 | 26.8 | 20.2 | 26.9 | 4 | 0 | GAS FLOW | 780 | 755.2
7612 | 2020-03-09 15:40 | 6 | Yungyu | Step 1 Dry air | 1.8942e-05 | 0.051295 | 244.8184 | 0 | 0 | 0 | 0 | 0 | 499 | 496 | 0 | 24.6 | 0 | 26.8 | 20.2 | 26.9 | 4 | 0 | GAS FLOW | 780 | 755.1
7613 | 2020-03-09 15:40 | 6 | Yungyu | Step 1 Dry air | 1.8944e-05 | 0.05779 | 245.7148 | 0 | 0 | 0 | 0 | 0 | 499 | 495 | 0 | 24.6 | 0 | 26.8 | 20.3 | 26.9 | 4 | 0 | GAS FLOW | 780 | 755.1
7614 | 2020-03-09 15:40 | 6 | Yungyu | Step 1 Dry air | 1.8943e-05 | 0.052448 | 246.6104 | 0 | 0 | 0 | 0 | 0 | 499 | 495 | 0 | 24.6 | 0 | 26.8 | 20.2 | 26.9 | 4 | 0 | GAS FLOW | 780 | 755.2
7615 | 2020-03-09 15:40 | 6 | Yungyu | Step 1 Dry air | 1.8942e-05 | 0.050978 | 247.5059 | 0 | 0 | 0 | 0 | 0 | 499 | 495 | 0 | 24.6 | 0 | 26.8 | 20.2 | 26.9 | 4 | 0 | GAS FLOW | 780 | 755.1
7616 | 2020-03-09 15:40 | 6 | Yungyu | Step 1 Dry air | 1.8943e-05 | 0.0534 | 248.4023 | 0 | 0 | 0 | 0 | 0 | 499 | 495 | 0 | 24.6 | 0 | 26.8 | 20.2 | 26.9 | 4 | 0 | GAS FLOW | 780 | 755.1
7617 | 2020-03-09 15:40 | 6 | Yungyu | Step 1 Dry air | 1.8942e-05 | 0.049604 | 249.2988 | 0 | 0 | 0 | 0 | 0 | 499 | 495 | 0 | 24.6 | 0 | 26.8 | 20.2 | 26.9 | 4 | 0 | GAS FLOW | 780 | 755.2
7618 | 2020-03-09 15:40 | 6 | Yungyu | Step 1 Dry air | 1.894e-05 | 0.036711 | 250.1953 | 0 | 0 | 0 | 0 | 0 | 499 | 495 | 0 | 24.6 | 0 | 26.8 | 20.2 | 26.9 | 4 | 0 | GAS FLOW | 780 | 755.2
7619 | 2020-03-09 15:40 | 6 | Yungyu | Step 1 Dry air | 1.894e-05 | 0.037028 | 251.0996 | 0 | 0 | 0 | 0 | 0 | 499 | 496 | 0 | 24.6 | 0 | 26.8 | 20.2 | 26.9 | 4 | 0 | GAS FLOW | 780 | 755.2
7620 | 2020-03-09 15:40 | 6 | Yungyu | Step 1 Dry air | 1.894e-05 | 0.039142 | 251.9863 | 0 | 0 | 0 | 0 | 0 | 499 | 495 | 0 | 24.6 | 0 | 26.8 | 20.2 | 26.9 | 4 | 0 | GAS FLOW | 780 | 755.2
7621 | 2020-03-09 15:40 | 6 | Yungyu | Step 1 Dry air | 1.894e-05 | 0.037931 | 252.8828 | 0 | 0 | 0 | 0 | 0 | 499 | 496 | 0 | 24.6 | 0 | 26.8 | 20.2 | 26.9 | 4 | 0 | GAS FLOW | 780 | 755.1
7622 | 2020-03-09 15:40 | 6 | Yungyu | Step 1 Dry air | 1.894e-05 | 0.039411 | 253.7803 | 0 | 0 | 0 | 0 | 0 | 499 | 496 | 0 | 24.6 | 0 | 26.8 | 20.2 | 26.9 | 4 | 0 | GAS FLOW | 780 | 755.1
7623 | 2020-03-09 15:40 | 6 | Yungyu | Step 1 Dry air | 1.8939e-05 | 0.036135 | 254.6738 | 0 | 0 | 0 | 0 | 0 | 499 | 495 | 0 | 24.6 | 0 | 26.8 | 20.2 | 26.9 | 4 | 0 | GAS FLOW | 780 | 755.1
7624 | 2020-03-09 15:40 | 6 | Yungyu | Step 1 Dry air | 1.8939e-05 | 0.036135 | 255.5693 | 0 | 0 | 0 | 0 | 0 | 499 | 496 | 0 | 24.6 | 0 | 26.8 | 20.2 | 26.9 | 4 | 0 | GAS FLOW | 780 | 755.1
7625 | 2020-03-09 15:40 | 6 | Yungyu | Step 1 Dry air | 1.8939e-05 | 0.035078 | 256.4658 | 0 | 0 | 0 | 0 | 0 | 499 | 495 | 0 | 24.6 | 0 | 26.8 | 20.2 | 26.9 | 4 | 0 | GAS FLOW | 780 | 755
7626 | 2020-03-09 15:40 | 6 | Yungyu | Step 1 Dry air | 1.894e-05 | 0.037297 | 257.3604 | 0 | 0 | 0 | 0 | 0 | 499 | 495 | 0 | 24.6 | 0 | 26.8 | 20.2 | 26.9 | 4 | 0 | GAS FLOW | 780 | 755.2
7627 | 2020-03-09 15:40 | 6 | Yungyu | Step 1 Dry air | 1.8939e-05 | 0.031744 | 258.2568 | 0 | 0 | 0 | 0 | 0 | 499 | 495 | 0 | 24.6 | 0 | 26.8 | 20.2 | 26.9 | 4 | 0 | GAS FLOW | 780 | 755.1
7628 | 2020-03-09 15:40 | 6 | Yungyu | Step 1 Dry air | 1.8939e-05 | 0.032541 | 259.1523 | 0 | 0 | 0 | 0 | 0 | 499 | 494 | 0 | 24.6 | 0 | 26.8 | 20.3 | 26.9 | 4 | 0 | GAS FLOW | 780 | 755
7629 | 2020-03-09 15:40 | 6 | Yungyu | Step 1 Dry air | 1.8939e-05 | 0.03428 | 260.0479 | 0 | 0 | 0 | 0 | 0 | 499 | 494 | 0 | 24.6 | 0 | 26.8 | 20.3 | 26.9 | 4 | 0 | GAS FLOW | 780 | 755.1
7630 | 2020-03-09 15:40 | 6 | Yungyu | Step 1 Dry air | 1.8938e-05 | 0.030793 | 260.9443 | 0 | 0 | 0 | 0 | 0 | 499 | 494 | 0 | 24.6 | 0 | 26.8 | 20.3 | 26.9 | 4 | 0 | GAS FLOW | 780 | 755.2
7631 | 2020-03-09 15:40 | 6 | Yungyu | Step 1 Dry air | 1.894e-05 | 0.037614 | 261.8398 | 0 | 0 | 0 | 0 | 0 | 499 | 495 | 0 | 24.6 | 0 | 26.8 | 20.3 | 26.9 | 4 | 0 | GAS FLOW | 780 | 755.2
7632 | 2020-03-09 15:40 | 6 | Yungyu | Step 1 Dry air | 1.894e-05 | 0.040045 | 262.7354 | 0 | 0 | 0 | 0 | 0 | 499 | 495 | 0 | 24.6 | 0 | 26.8 | 20.3 | 26.9 | 4 | 0 | GAS FLOW | 780 | 755.2
7633 | 2020-03-09 15:40 | 6 | Yungyu | Step 1 Dry air | 1.8939e-05 | 0.033175 | 263.6318 | 0 | 0 | 0 | 0 | 0 | 499 | 495 | 0 | 24.6 | 0 | 26.8 | 20.2 | 26.9 | 4 | 0 | GAS FLOW | 780 | 755.1
7634 | 2020-03-09 15:40 | 6 | Yungyu | Step 1 Dry air | 1.8939e-05 | 0.032801 | 264.5283 | 0 | 0 | 0 | 0 | 0 | 499 | 495 | 0 | 24.6 | 0 | 26.8 | 20.2 | 26.9 | 4 | 0 | GAS FLOW | 780 | 755.1
7635 | 2020-03-09 15:40 | 6 | Yungyu | Step 1 Dry air | 1.8938e-05 | 0.0289 | 265.4238 | 0 | 0 | 0 | 0 | 0 | 499 | 495 | 0 | 24.6 | 0 | 26.8 | 20.2 | 26.9 | 4 | 0 | GAS FLOW | 780 | 755.1
7636 | 2020-03-09 15:40 | 6 | Yungyu | Step 1 Dry air | 1.8938e-05 | 0.030322 | 266.3203 | 0 | 0 | 0 | 0 | 0 | 499 | 496 | 0 | 24.6 | 0 | 26.8 | 20.2 | 26.9 | 4 | 0 | GAS FLOW | 780 | 755.2
7637 | 2020-03-09 15:40 | 6 | Yungyu | Step 1 Dry air | 1.8939e-05 | 0.032589 | 267.2158 | 0 | 0 | 0 | 0 | 0 | 499 | 495 | 0 | 24.6 | 0 | 26.8 | 20.2 | 26.9 | 4 | 0 | GAS FLOW | 780 | 755.2
7638 | 2020-03-09 15:40 | 6 | Yungyu | Step 1 Dry air | 1.8938e-05 | 0.029428 | 268.1123 | 0 | 0 | 0 | 0 | 0 | 499 | 495 | 0 | 24.6 | 0 | 26.8 | 20.3 | 26.9 | 4 | 0 | GAS FLOW | 780 | 755.3
7639 | 2020-03-09 15:40 | 6 | Yungyu | Step 1 Dry air | 1.8939e-05 | 0.034175 | 269.0068 | 0 | 0 | 0 | 0 | 0 | 499 | 495 | 0 | 24.6 | 0 | 26.8 | 20.3 | 26.9 | 4 | 0 | GAS FLOW | 780 | 755.1
7640 | 2020-03-09 15:40 | 6 | Yungyu | Step 1 Dry air | 1.8938e-05 | 0.030793 | 269.9033 | 0 | 0 | 0 | 0 | 0 | 499 | 495 | 0 | 24.6 | 0 | 26.8 | 20.3 | 26.9 | 4 | 0 | GAS FLOW | 780 | 755.2
7641 | 2020-03-09 15:41 | 6 | Yungyu | Step 1 Dry air | 1.8938e-05 | 0.027526 | 270.7998 | 0 | 0 | 0 | 0 | 0 | 499 | 495 | 0 | 24.6 | 0 | 26.8 | 20.3 | 26.9 | 4 | 0 | GAS FLOW | 780 | 755.2
7642 | 2020-03-09 15:41 | 6 | Yungyu | Step 1 Dry air | 1.8938e-05 | 0.025989 | 271.6953 | 0 | 0 | 0 | 0 | 0 | 499 | 495 | 0 | 24.6 | 0 | 26.8 | 20.3 | 26.9 | 4 | 0 | GAS FLOW | 780 | 755.2
7643 | 2020-03-09 15:41 | 6 | Yungyu | Step 1 Dry air | 1.8938e-05 | 0.026892 | 272.5908 | 0 | 0 | 0 | 0 | 0 | 499 | 495 | 0 | 24.6 | 0 | 26.8 | 20.2 | 26.9 | 4 | 0 | GAS FLOW | 780 | 755.2
7644 | 2020-03-09 15:41 | 6 | Yungyu | Step 1 Dry air | 1.8938e-05 | 0.027103 | 273.4873 | 0 | 0 | 0 | 0 | 0 | 499 | 495 | 0 | 24.6 | 0 | 26.8 | 20.2 | 26.9 | 4 | 0 | GAS FLOW | 780 | 755.2
7645 | 2020-03-09 15:41 | 6 | Yungyu | Step 1 Dry air | 1.8937e-05 | 0.024404 | 274.3926 | 0 | 0 | 0 | 0 | 0 | 499 | 496 | 0 | 24.6 | 0 | 26.8 | 20.2 | 26.9 | 4 | 0 | GAS FLOW | 780 | 755.2
7646 | 2020-03-09 15:41 | 6 | Yungyu | Step 1 Dry air | 1.8937e-05 | 0.023241 | 275.2783 | 0 | 0 | 0 | 0 | 0 | 499 | 495 | 0 | 24.6 | 0 | 26.8 | 20.2 | 26.9 | 4 | 0 | GAS FLOW | 780 | 755
7647 | 2020-03-09 15:41 | 6 | Yungyu | Step 1 Dry air | 1.8937e-05 | 0.022982 | 276.1748 | 0 | 0 | 0 | 0 | 0 | 499 | 495 | 0 | 24.6 | 0 | 26.8 | 20.2 | 26.9 | 4 | 0 | GAS FLOW | 780 | 755.1
7648 | 2020-03-09 15:41 | 6 | Yungyu | Step 1 Dry air | 1.8938e-05 | 0.026681 | 277.0713 | 0 | 0 | 0 | 0 | 0 | 499 | 495 | 0 | 24.6 | 0 | 26.8 | 20.2 | 26.9 | 4 | 0 | GAS FLOW | 780 | 755.1
7649 | 2020-03-09 15:41 | 6 | Yungyu | Step 1 Dry air | 1.8937e-05 | 0.024721 | 277.9668 | 0 | 0 | 0 | 0 | 0 | 499 | 495 | 0 | 24.6 | 0 | 26.8 | 20.2 | 26.9 | 4 | 0 | GAS FLOW | 780 | 755.1
7650 | 2020-03-09 15:41 | 6 | Yungyu | Step 1 Dry air | 1.8936e-05 | 0.019235 | 278.8633 | 0 | 0 | 0 | 0 | 0 | 499 | 495 | 0 | 24.6 | 0 | 26.8 | 20.2 | 26.9 | 4 | 0 | GAS FLOW | 780 | 755.1
7651 | 2020-03-09 15:41 | 6 | Yungyu | Step 1 Dry air | 1.8938e-05 | 0.026786 | 279.7607 | 0 | 0 | 0 | 0 | 0 | 499 | 494 | 0 | 24.6 | 0 | 26.8 | 20.2 | 26.9 | 4 | 0 | GAS FLOW | 780 | 755
7652 | 2020-03-09 15:41 | 6 | Yungyu | Step 1 Dry air | 1.8936e-05 | 0.020282 | 280.6563 | 0 | 0 | 0 | 0 | 0 | 499 | 494 | 0 | 24.6 | 0 | 26.8 | 20.2 | 26.9 | 4 | 0 | GAS FLOW | 780 | 755.1
7653 | 2020-03-09 15:41 | 6 | Yungyu | Step 1 Dry air | 1.8935e-05 | 0.012836 | 281.5518 | 0 | 0 | 0 | 0 | 0 | 499 | 495 | 0 | 24.6 | 0 | 26.8 | 20.2 | 26.9 | 4 | 0 | GAS FLOW | 780 | 755.1
7654 | 2020-03-09 15:41 | 6 | Yungyu | Step 1 Dry air | 1.8936e-05 | 0.016958 | 282.4482 | 0 | 0 | 0 | 0 | 0 | 499 | 495 | 0 | 24.6 | 0 | 26.8 | 20.2 | 26.9 | 4 | 0 | GAS FLOW | 780 | 755.1
7655 | 2020-03-09 15:41 | 6 | Yungyu | Step 1 Dry air | 1.8936e-05 | 0.015689 | 283.3438 | 0 | 0 | 0 | 0 | 0 | 499 | 494 | 0 | 24.6 | 0 | 26.8 | 20.2 | 26.9 | 4 | 0 | GAS FLOW | 780 | 755.2
7656 | 2020-03-09 15:41 | 6 | Yungyu | Step 1 Dry air | 1.8936e-05 | 0.018331 | 284.2402 | 0 | 0 | 0 | 0 | 0 | 499 | 495 | 0 | 24.6 | 0 | 26.8 | 20.2 | 26.9 | 4 | 0 | GAS FLOW | 780 | 755.2
7657 | 2020-03-09 15:41 | 6 | Yungyu | Step 1 Dry air | 1.8935e-05 | 0.013681 | 285.1367 | 0 | 0 | 0 | 0 | 0 | 499 | 495 | 0 | 24.6 | 0 | 26.8 | 20.2 | 26.9 | 4 | 0 | GAS FLOW | 780 | 755.2
7658 | 2020-03-09 15:41 | 6 | Yungyu | Step 1 Dry air | 1.8936e-05 | 0.01543 | 286.0322 | 0 | 0 | 0 | 0 | 0 | 499 | 495 | 0 | 24.6 | 0 | 26.8 | 20.2 | 26.9 | 4 | 0 | GAS FLOW | 780 | 755.2
7659 | 2020-03-09 15:41 | 6 | Yungyu | Step 1 Dry air | 1.8936e-05 | 0.015161 | 286.9268 | 0 | 0 | 0 | 0 | 0 | 499 | 495 | 0 | 24.6 | 0 | 26.8 | 20.2 | 26.9 | 4 | 0 | GAS FLOW | 780 | 755.2
7660 | 2020-03-09 15:41 | 6 | Yungyu | Step 1 Dry air | 1.8935e-05 | 0.011356 | 287.8232 | 0 | 0 | 0 | 0 | 0 | 499 | 495 | 0 | 24.6 | 0 | 26.8 | 20.2 | 26.9 | 4 | 0 | GAS FLOW | 780 | 755.2
7661 | 2020-03-09 15:41 | 6 | Yungyu | Step 1 Dry air | 1.8934e-05 | 0.0077726 | 288.7197 | 0 | 0 | 0 | 0 | 0 | 499 | 495 | 0 | 24.6 | 0 | 26.8 | 20.3 | 26.9 | 4 | 0 | GAS FLOW | 780 | 755.2
7662 | 2020-03-09 15:41 | 6 | Yungyu | Step 1 Dry air | 1.8934e-05 | 0.0047078 | 289.6152 | 0 | 0 | 0 | 0 | 0 | 499 | 496 | 0 | 24.6 | 0 | 26.8 | 20.3 | 26.9 | 4 | 0 | GAS FLOW | 780 | 755.2
7663 | 2020-03-09 15:41 | 6 | Yungyu | Step 1 Dry air | 1.8933e-05 | 0.0037662 | 290.5117 | 0 | 0 | 0 | 0 | 0 | 499 | 495 | 0 | 24.6 | 0 | 26.8 | 20.3 | 26.9 | 4 | 0 | GAS FLOW | 780 | 755.3
7664 | 2020-03-09 15:41 | 6 | Yungyu | Step 1 Dry air | 1.8933e-05 | 0.0013739 | 291.4072 | 0 | 0 | 0 | 0 | 0 | 499 | 495 | 0 | 24.6 | 0 | 26.8 | 20.3 | 26.9 | 4 | 0 | GAS FLOW | 780 | 755.2
7665 | 2020-03-09 15:41 | 6 | Yungyu | Step 1 Dry air | 1.8933e-05 | 0.0023827 | 292.3037 | 0 | 0 | 0 | 0 | 0 | 499 | 495 | 0 | 24.6 | 0 | 26.8 | 20.3 | 26.9 | 4 | 0 | GAS FLOW | 780 | 755.2
7666 | 2020-03-09 15:41 | 6 | Yungyu | Step 1 Dry air | 1.8935e-05 | 0.010299 | 293.1992 | 0 | 0 | 0 | 0 | 0 | 499 | 496 | 0 | 24.6 | 0 | 26.8 | 20.2 | 26.9 | 4 | 0 | GAS FLOW | 780 | 755.1
7667 | 2020-03-09 15:41 | 6 | Yungyu | Step 1 Dry air | 1.8934e-05 | 0.0048135 | 294.0957 | 0 | 0 | 0 | 0 | 0 | 499 | 495 | 0 | 24.6 | 0 | 26.8 | 20.2 | 26.9 | 4 | 0 | GAS FLOW | 780 | 755
7668 | 2020-03-09 15:41 | 6 | Yungyu | Step 1 Dry air | 1.8935e-05 | 0.011837 | 294.9912 | 0 | 0 | 0 | 0 | 0 | 499 | 495 | 0 | 24.6 | 0 | 26.8 | 20.2 | 26.9 | 4 | 0 | GAS FLOW | 780 | 755.1
7669 | 2020-03-09 15:41 | 6 | Yungyu | Step 1 Dry air | 1.8933e-05 | 0.0039103 | 295.8877 | 0 | 0 | 0 | 0 | 0 | 499 | 495 | 0 | 24.6 | 0 | 26.8 | 20.2 | 26.9 | 4 | 0 | GAS FLOW | 780 | 755.2
7670 | 2020-03-09 15:41 | 6 | Yungyu | Step 1 Dry air | 1.8933e-05 | 0.0018543 | 296.7832 | 0 | 0 | 0 | 0 | 0 | 499 | 495 | 0 | 24.6 | 0 | 26.8 | 20.2 | 26.9 | 4 | 0 | GAS FLOW | 780 | 755.1
7671 | 2020-03-09 15:41 | 6 | Yungyu | Step 1 Dry air | 1.8933e-05 | 0.0035452 | 297.6885 | 0 | 0 | 0 | 0 | 0 | 499 | 495 | 0 | 24.6 | 0 | 26.8 | 20.2 | 26.9 | 4 | 0 | GAS FLOW | 780 | 755.2
7672 | 2020-03-09 15:41 | 6 | Yungyu | Step 1 Dry air | 1.8933e-05 | 0.0025941 | 298.5742 | 0 | 0 | 0 | 0 | 0 | 499 | 495 | 0 | 24.6 | 0 | 26.8 | 20.2 | 26.9 | 4 | 0 | GAS FLOW | 780 | 755.1
7673 | 2020-03-09 15:41 | 6 | Yungyu | Step 1 Dry air | 1.8933e-05 | 0 | 299.4707 | 0 | 0 | 0 | 0 | 0 | 499 | 494 | 0 | 24.6 | 0 | 26.8 | 20.2 | 26.9 | 4 | 0 | GAS FLOW | 780 | 755.1
7674 | 2020-03-09 15:41 | 6 | Yungyu | Step 2 NO2 1 ppm | 1.8933e-05 | 0.0038623 | 300.3662 | 0 | 0 | 0 | 0 | 0 | 499 | 494 | 0 | 24.6 | 0 | 26.8 | 20.2 | 26.9 | 4 | 0 | GAS FLOW | 780 | 755.2
7675 | 2020-03-09 15:41 | 6 | Yungyu | Step 2 NO2 1 ppm | 1.8933e-05 | 0.002008 | 301.2627 | 0 | 0 | 0 | 0 | 0 | 499 | 494 | 0 | 24.6 | 0 | 26.8 | 20.2 | 26.9 | 4 | 0 | GAS FLOW | 780 | 755.2
7676 | 2020-03-09 15:41 | 6 | Yungyu | Step 2 NO2 1 ppm | 1.8932e-05 | -0.0014796 | 302.1582 | 0 | 0 | 495 | 0 | 2 | 38 | 540 | 0 | 24.6 | 0 | 26.8 | 20.2 | 26.9 | 4 | 0 | GAS FLOW | 780 | 755.2
7677 | 2020-03-09 15:41 | 6 | Yungyu | Step 2 NO2 1 ppm | 1.8932e-05 | -0.0032666 | 303.0547 | 0 | 0 | 497 | 0 | 2 | 12 | 501 | 0 | 24.6 | 0 | 26.8 | 20.2 | 26.9 | 4 | 0 | GAS FLOW | 780 | 755.2
7678 | 2020-03-09 15:41 | 6 | Yungyu | Step 2 NO2 1 ppm | 1.8933e-05 | -0.00010568 | 303.9502 | 0 | 0 | 497 | 0 | 1 | 5 | 498 | 0 | 24.6 | 0 | 26.8 | 20.2 | 26.9 | 4 | 0 | GAS FLOW | 780 | 755.2
7679 | 2020-03-09 15:41 | 6 | Yungyu | Step 2 NO2 1 ppm | 1.8931e-05 | -0.0061201 | 304.8467 | 0 | 0 | 497 | 0 | 1 | 4 | 497 | 0 | 24.6 | 0 | 26.8 | 20.2 | 26.9 | 4 | 0 | GAS FLOW | 780 | 755.2
7680 | 2020-03-09 15:41 | 6 | Yungyu | Step 2 NO2 1 ppm | 1.8931e-05 | -0.0070232 | 305.7412 | 0 | 0 | 497 | 0 | 1 | 2 | 498 | 0 | 24.6 | 0 | 26.8 | 20.2 | 26.9 | 4 | 0 | GAS FLOW | 780 | 755.2
7681 | 2020-03-09 15:41 | 6 | Yungyu | Step 2 NO2 1 ppm | 1.8931e-05 | -0.0095596 | 306.6367 | 0 | 0 | 497 | 0 | 0 | 1 | 499 | 0 | 24.6 | 0 | 26.8 | 20.2 | 26.9 | 4 | 0 | GAS FLOW | 780 | 755.2
7682 | 2020-03-09 15:41 | 6 | Yungyu | Step 2 NO2 1 ppm | 1.8931e-05 | -0.0067542 | 307.5322 | 0 | 0 | 497 | 0 | 0 | 0 | 498 | 0 | 24.6 | 0 | 26.8 | 20.2 | 26.9 | 4 | 0 | GAS FLOW | 780 | 755.2
7683 | 2020-03-09 15:41 | 6 | Yungyu | Step 2 NO2 1 ppm | 1.8931e-05 | -0.0075997 | 308.4287 | 0 | 0 | 498 | 0 | 0 | 0 | 497 | 0 | 24.6 | 0 | 26.8 | 20.2 | 26.9 | 4 | 0 | GAS FLOW | 780 | 755.3
7684 | 2020-03-09 15:41 | 6 | Yungyu | Step 2 NO2 1 ppm | 1.893e-05 | -0.016208 | 309.3242 | 0 | 0 | 498 | 0 | 0 | 0 | 497 | 0 | 24.6 | 0 | 26.8 | 20.3 | 26.9 | 4 | 0 | GAS FLOW | 780 | 755.2
7685 | 2020-03-09 15:41 | 6 | Yungyu | Step 2 NO2 1 ppm | 1.893e-05 | -0.012567 | 310.2207 | 0 | 0 | 498 | 0 | 0 | 0 | 496 | 0 | 24.6 | 0 | 26.8 | 20.3 | 26.9 | 4 | 0 | GAS FLOW | 780 | 755.3
7686 | 2020-03-09 15:41 | 6 | Yungyu | Step 2 NO2 1 ppm | 1.893e-05 | -0.012567 | 311.1172 | 0 | 0 | 498 | 0 | 0 | 0 | 496 | 0 | 24.6 | 0 | 26.8 | 20.2 | 26.9 | 4 | 0 | GAS FLOW | 780 | 755.2
7687 | 2020-03-09 15:41 | 6 | Yungyu | Step 2 NO2 1 ppm | 1.893e-05 | -0.011721 | 312.0127 | 0 | 0 | 498 | 0 | 0 | 0 | 497 | 0 | 24.6 | 0 | 26.8 | 20.2 | 26.9 | 4 | 0 | GAS FLOW | 780 | 755.2
7688 | 2020-03-09 15:41 | 6 | Yungyu | Step 2 NO2 1 ppm | 1.893e-05 | -0.013518 | 312.9092 | 0 | 0 | 498 | 0 | 0 | 0 | 496 | 0 | 24.6 | 0 | 26.8 | 20.2 | 26.9 | 4 | 0 | GAS FLOW | 780 | 755.2
7689 | 2020-03-09 15:41 | 6 | Yungyu | Step 2 NO2 1 ppm | 1.893e-05 | -0.014517 | 313.8047 | 0 | 0 | 498 | 0 | 0 | 0 | 496 | 0 | 24.6 | 0 | 26.8 | 20.2 | 26.9 | 4 | 0 | GAS FLOW | 780 | 755.2
7690 | 2020-03-09 15:41 | 6 | Yungyu | Step 2 NO2 1 ppm | 1.8929e-05 | -0.019542 | 314.7002 | 0 | 0 | 498 | 0 | 0 | 0 | 496 | 0 | 24.6 | 0 | 26.8 | 20.2 | 26.9 | 4 | 0 | GAS FLOW | 780 | 755.2
7691 | 2020-03-09 15:41 | 6 | Yungyu | Step 2 NO2 1 ppm | 1.893e-05 | -0.012307 | 315.5967 | 0 | 0 | 498 | 0 | 0 | 0 | 497 | 0 | 24.6 | 0 | 26.8 | 20.2 | 26.9 | 4 | 0 | GAS FLOW | 780 | 755.2
7692 | 2020-03-09 15:41 | 6 | Yungyu | Step 2 NO2 1 ppm | 1.8931e-05 | -0.0090793 | 316.4922 | 0 | 0 | 498 | 0 | 0 | 0 | 497 | 0 | 24.6 | 0 | 26.8 | 20.2 | 26.9 | 4 | 0 | GAS FLOW | 780 | 755.1
7693 | 2020-03-09 15:41 | 6 | Yungyu | Step 2 NO2 1 ppm | 1.8931e-05 | -0.0064371 | 317.3887 | 0 | 0 | 498 | 0 | 0 | 0 | 495 | 0 | 24.6 | 0 | 26.8 | 20.2 | 26.9 | 4 | 0 | GAS FLOW | 780 | 755.1
7694 | 2020-03-09 15:41 | 6 | Yungyu | Step 2 NO2 1 ppm | 1.8936e-05 | 0.015113 | 318.2842 | 0 | 0 | 498 | 0 | 0 | 0 | 495 | 0 | 24.6 | 0 | 26.8 | 20.2 | 26.9 | 4 | 0 | GAS FLOW | 780 | 755
7695 | 2020-03-09 15:41 | 6 | Yungyu | Step 2 NO2 1 ppm | 1.8943e-05 | 0.053928 | 319.1797 | 0 | 0 | 498 | 0 | 0 | 0 | 494 | 0 | 24.6 | 0 | 26.8 | 20.3 | 26.9 | 4 | 0 | GAS FLOW | 780 | 755.1
7696 | 2020-03-09 15:41 | 6 | Yungyu | Step 2 NO2 1 ppm | 1.8953e-05 | 0.10712 | 320.0752 | 0 | 0 | 498 | 0 | 0 | 0 | 495 | 0 | 24.6 | 0 | 26.8 | 20.2 | 26.9 | 4 | 0 | GAS FLOW | 780 | 755.1
7697 | 2020-03-09 15:41 | 6 | Yungyu | Step 2 NO2 1 ppm | 1.8964e-05 | 0.16559 | 320.9814 | 0 | 0 | 498 | 0 | 0 | 0 | 495 | 0 | 24.6 | 0 | 26.8 | 20.2 | 26.9 | 4 | 0 | GAS FLOW | 780 | 755.2
7698 | 2020-03-09 15:41 | 6 | Yungyu | Step 2 NO2 1 ppm | 1.8978e-05 | 0.23711 | 321.8682 | 0 | 0 | 498 | 0 | 0 | 0 | 495 | 0 | 24.6 | 0 | 26.8 | 20.2 | 26.9 | 4 | 0 | GAS FLOW | 780 | 755.1
7699 | 2020-03-09 15:41 | 6 | Yungyu | Step 2 NO2 1 ppm | 1.8992e-05 | 0.31295 | 322.7646 | 0 | 0 | 498 | 0 | 0 | 0 | 495 | 0 | 24.6 | 0 | 26.8 | 20.2 | 26.9 | 4 | 0 | GAS FLOW | 780 | 755.1
7700 | 2020-03-09 15:41 | 6 | Yungyu | Step 2 NO2 1 ppm | 1.9007e-05 | 0.39466 | 323.6592 | 0 | 0 | 498 | 0 | 0 | 0 | 495 | 0 | 24.6 | 0 | 26.8 | 20.2 | 26.9 | 4 | 0 | GAS FLOW | 780 | 755.1
7701 | 2020-03-09 15:41 | 6 | Yungyu | Step 2 NO2 1 ppm | 1.9024e-05 | 0.48477 | 324.5557 | 0 | 0 | 498 | 0 | 0 | 0 | 494 | 0 | 24.6 | 0 | 26.8 | 20.2 | 26.9 | 4 | 0 | GAS FLOW | 780 | 755.1
7702 | 2020-03-09 15:41 | 6 | Yungyu | Step 2 NO2 1 ppm | 1.9043e-05 | 0.58233 | 325.4521 | 0 | 0 | 498 | 0 | 0 | 0 | 494 | 0 | 24.6 | 0 | 26.8 | 20.2 | 26.9 | 4 | 0 | GAS FLOW | 780 | 755.2
7703 | 2020-03-09 15:41 | 6 | Yungyu | Step 2 NO2 1 ppm | 1.9063e-05 | 0.68739 | 326.3467 | 0 | 0 | 498 | 0 | 0 | 0 | 493 | 0 | 24.6 | 0 | 26.8 | 20.2 | 26.9 | 4 | 0 | GAS FLOW | 780 | 755.2
7704 | 2020-03-09 15:41 | 6 | Yungyu | Step 2 NO2 1 ppm | 1.9082e-05 | 0.78727 | 327.2432 | 0 | 0 | 498 | 0 | 0 | 0 | 495 | 0 | 24.6 | 0 | 26.8 | 20.2 | 26.9 | 4 | 0 | GAS FLOW | 780 | 755.2
7705 | 2020-03-09 15:41 | 6 | Yungyu | Step 2 NO2 1 ppm | 1.9103e-05 | 0.89718 | 328.1387 | 0 | 0 | 498 | 0 | 0 | 0 | 494 | 0 | 24.6 | 0 | 26.8 | 20.2 | 26.9 | 4 | 0 | GAS FLOW | 780 | 755.2
7706 | 2020-03-09 15:41 | 6 | Yungyu | Step 2 NO2 1 ppm | 1.9125e-05 | 1.018 | 329.0342 | 0 | 0 | 498 | 0 | 0 | 0 | 495 | 0 | 24.6 | 0 | 26.8 | 20.2 | 26.9 | 4 | 0 | GAS FLOW | 780 | 755.2
7707 | 2020-03-09 15:41 | 6 | Yungyu | Step 2 NO2 1 ppm | 1.9148e-05 | 1.1359 | 329.9297 | 0 | 0 | 498 | 0 | 0 | 0 | 494 | 0 | 24.6 | 0 | 26.8 | 20.2 | 26.9 | 4 | 0 | GAS FLOW | 780 | 755.2
7708 | 2020-03-09 15:42 | 6 | Yungyu | Step 2 NO2 1 ppm | 1.917e-05 | 1.2561 | 330.8262 | 0 | 0 | 498 | 0 | 0 | 0 | 494 | 0 | 24.6 | 0 | 26.8 | 20.2 | 26.9 | 4 | 0 | GAS FLOW | 780 | 755.2
7709 | 2020-03-09 15:42 | 6 | Yungyu | Step 2 NO2 1 ppm | 1.9193e-05 | 1.3778 | 331.7217 | 0 | 0 | 498 | 0 | 0 | 0 | 495 | 0 | 24.6 | 0 | 26.8 | 20.2 | 26.9 | 4 | 0 | GAS FLOW | 780 | 755.2
7710 | 2020-03-09 15:42 | 6 | Yungyu | Step 2 NO2 1 ppm | 1.9217e-05 | 1.5019 | 332.6182 | 0 | 0 | 498 | 0 | 0 | 0 | 495 | 0 | 24.6 | 0 | 26.8 | 20.2 | 26.9 | 4 | 0 | GAS FLOW | 780 | 755.2
7711 | 2020-03-09 15:42 | 6 | Yungyu | Step 2 NO2 1 ppm | 1.9244e-05 | 1.6425 | 333.5137 | 0 | 0 | 498 | 0 | 0 | 0 | 495 | 0 | 24.6 | 0 | 26.8 | 20.2 | 26.9 | 4 | 0 | GAS FLOW | 780 | 755.2
7712 | 2020-03-09 15:42 | 6 | Yungyu | Step 2 NO2 1 ppm | 1.9268e-05 | 1.773 | 334.4092 | 0 | 0 | 498 | 0 | 0 | 0 | 495 | 0 | 24.6 | 0 | 26.8 | 20.2 | 26.9 | 4 | 0 | GAS FLOW | 780 | 755.3
7713 | 2020-03-09 15:42 | 6 | Yungyu | Step 2 NO2 1 ppm | 1.9294e-05 | 1.9063 | 335.3057 | 0 | 0 | 498 | 0 | 0 | 0 | 495 | 0 | 24.6 | 0 | 26.8 | 20.2 | 26.9 | 4 | 0 | GAS FLOW | 780 | 755.2
7714 | 2020-03-09 15:42 | 6 | Yungyu | Step 2 NO2 1 ppm | 1.932e-05 | 2.047 | 336.2012 | 0 | 0 | 498 | 0 | 0 | 0 | 495 | 0 | 24.6 | 0 | 26.8 | 20.2 | 26.9 | 4 | 0 | GAS FLOW | 780 | 755.2
7715 | 2020-03-09 15:42 | 6 | Yungyu | Step 2 NO2 1 ppm | 1.9348e-05 | 2.1925 | 337.0967 | 0 | 0 | 498 | 0 | 0 | 0 | 495 | 0 | 24.6 | 0 | 26.8 | 20.2 | 26.9 | 4 | 0 | GAS FLOW | 780 | 755.2
7716 | 2020-03-09 15:42 | 6 | Yungyu | Step 2 NO2 1 ppm | 1.9375e-05 | 2.3368 | 337.9932 | 0 | 0 | 498 | 0 | 0 | 0 | 495 | 0 | 24.6 | 0 | 26.8 | 20.2 | 26.9 | 4 | 0 | GAS FLOW | 780 | 755.2
7717 | 2020-03-09 15:42 | 6 | Yungyu | Step 2 NO2 1 ppm | 1.9402e-05 | 2.4808 | 338.8887 | 0 | 0 | 498 | 0 | 0 | 0 | 495 | 0 | 24.6 | 0 | 26.8 | 20.3 | 26.9 | 4 | 0 | GAS FLOW | 780 | 755.2
7718 | 2020-03-09 15:42 | 6 | Yungyu | Step 2 NO2 1 ppm | 1.9432e-05 | 2.6356 | 339.7852 | 0 | 0 | 498 | 0 | 0 | 0 | 495 | 0 | 24.6 | 0 | 26.8 | 20.3 | 26.9 | 4 | 0 | GAS FLOW | 780 | 755.2
7719 | 2020-03-09 15:42 | 6 | Yungyu | Step 2 NO2 1 ppm | 1.946e-05 | 2.7848 | 340.6807 | 0 | 0 | 498 | 0 | 0 | 0 | 495 | 0 | 24.6 | 0 | 26.8 | 20.2 | 26.9 | 4 | 0 | GAS FLOW | 780 | 755.1
7720 | 2020-03-09 15:42 | 6 | Yungyu | Step 2 NO2 1 ppm | 1.9489e-05 | 2.9373 | 341.5771 | 0 | 0 | 498 | 0 | 0 | 0 | 495 | 0 | 24.6 | 0 | 26.8 | 20.2 | 26.9 | 4 | 0 | GAS FLOW | 780 | 755.1
7721 | 2020-03-09 15:42 | 6 | Yungyu | Step 2 NO2 1 ppm | 1.9519e-05 | 3.0957 | 342.4727 | 0 | 0 | 498 | 0 | 0 | 0 | 495 | 0 | 24.6 | 0 | 26.8 | 20.2 | 26.9 | 4 | 0 | GAS FLOW | 780 | 755.1
7722 | 2020-03-09 15:42 | 6 | Yungyu | Step 2 NO2 1 ppm | 1.9549e-05 | 3.2541 | 343.3682 | 0 | 0 | 498 | 0 | 0 | 0 | 495 | 0 | 24.6 | 0 | 26.8 | 20.2 | 26.9 | 4 | 0 | GAS FLOW | 780 | 755.1
7723 | 2020-03-09 15:42 | 6 | Yungyu | Step 2 NO2 1 ppm | 1.958e-05 | 3.4192 | 344.2734 | 0 | 0 | 498 | 0 | 0 | 0 | 494 | 0 | 24.6 | 0 | 26.8 | 20.2 | 26.9 | 4 | 0 | GAS FLOW | 780 | 755.1
7724 | 2020-03-09 15:42 | 6 | Yungyu | Step 2 NO2 1 ppm | 1.9609e-05 | 3.5735 | 345.1602 | 0 | 0 | 498 | 0 | 0 | 0 | 494 | 0 | 24.6 | 0 | 26.8 | 20.2 | 26.9 | 4 | 0 | GAS FLOW | 780 | 755.1
7725 | 2020-03-09 15:42 | 6 | Yungyu | Step 2 NO2 1 ppm | 1.9641e-05 | 3.7399 | 346.0566 | 0 | 0 | 498 | 0 | 0 | 0 | 494 | 0 | 24.6 | 0 | 26.8 | 20.2 | 26.9 | 4 | 0 | GAS FLOW | 780 | 755.2
7726 | 2020-03-09 15:42 | 6 | Yungyu | Step 2 NO2 1 ppm | 1.9669e-05 | 3.8906 | 346.9521 | 0 | 0 | 498 | 0 | 0 | 0 | 494 | 0 | 24.6 | 0 | 26.8 | 20.2 | 26.9 | 4 | 0 | GAS FLOW | 780 | 755.2
7727 | 2020-03-09 15:42 | 6 | Yungyu | Step 2 NO2 1 ppm | 1.9698e-05 | 4.0449 | 347.8477 | 0 | 0 | 498 | 0 | 0 | 0 | 494 | 0 | 24.6 | 0 | 26.8 | 20.2 | 26.9 | 4 | 0 | GAS FLOW | 780 | 755.2
7728 | 2020-03-09 15:42 | 6 | Yungyu | Step 2 NO2 1 ppm | 1.973e-05 | 4.2109 | 348.7432 | 0 | 0 | 498 | 0 | 0 | 0 | 494 | 0 | 24.6 | 0 | 26.8 | 20.2 | 26.9 | 4 | 0 | GAS FLOW | 780 | 755.2
7729 | 2020-03-09 15:42 | 6 | Yungyu | Step 2 NO2 1 ppm | 1.9758e-05 | 4.3619 | 349.6396 | 0 | 0 | 498 | 0 | 0 | 0 | 495 | 0 | 24.6 | 0 | 26.8 | 20.2 | 26.9 | 4 | 0 | GAS FLOW | 780 | 755.2
7730 | 2020-03-09 15:42 | 6 | Yungyu | Step 2 NO2 1 ppm | 1.9789e-05 | 4.5207 | 350.5352 | 0 | 0 | 498 | 0 | 0 | 0 | 494 | 0 | 24.6 | 0 | 26.8 | 20.2 | 26.9 | 4 | 0 | GAS FLOW | 780 | 755.1
7731 | 2020-03-09 15:42 | 6 | Yungyu | Step 2 NO2 1 ppm | 1.9818e-05 | 4.6744 | 351.4316 | 0 | 0 | 498 | 0 | 0 | 0 | 494 | 0 | 24.6 | 0 | 26.8 | 20.2 | 26.9 | 4 | 0 | GAS FLOW | 780 | 755.1
7732 | 2020-03-09 15:42 | 6 | Yungyu | Step 2 NO2 1 ppm | 1.9846e-05 | 4.8229 | 352.3271 | 0 | 0 | 498 | 0 | 0 | 0 | 495 | 0 | 24.6 | 0 | 26.8 | 20.2 | 26.9 | 4 | 0 | GAS FLOW | 780 | 755.2
7733 | 2020-03-09 15:42 | 6 | Yungyu | Step 2 NO2 1 ppm | 1.9873e-05 | 4.9685 | 353.2236 | 0 | 0 | 498 | 0 | 0 | 0 | 494 | 0 | 24.6 | 0 | 26.8 | 20.2 | 26.9 | 4 | 0 | GAS FLOW | 780 | 755.2
7734 | 2020-03-09 15:42 | 6 | Yungyu | Step 2 NO2 1 ppm | 1.9901e-05 | 5.1158 | 354.1191 | 0 | 0 | 498 | 0 | 0 | 0 | 495 | 0 | 24.6 | 0 | 26.8 | 20.2 | 26.9 | 4 | 0 | GAS FLOW | 780 | 755.2
7735 | 2020-03-09 15:42 | 6 | Yungyu | Step 2 NO2 1 ppm | 1.9929e-05 | 5.2606 | 355.0156 | 0 | 0 | 498 | 0 | 0 | 0 | 495 | 0 | 24.6 | 0 | 26.8 | 20.2 | 26.9 | 4 | 0 | GAS FLOW | 780 | 755.3
7736 | 2020-03-09 15:42 | 6 | Yungyu | Step 2 NO2 1 ppm | 1.9953e-05 | 5.392 | 355.9111 | 0 | 0 | 498 | 0 | 0 | 0 | 494 | 0 | 24.6 | 0 | 26.8 | 20.2 | 26.9 | 4 | 0 | GAS FLOW | 780 | 755.2
7737 | 2020-03-09 15:42 | 6 | Yungyu | Step 2 NO2 1 ppm | 1.998e-05 | 5.5327 | 356.8076 | 0 | 0 | 498 | 0 | 0 | 0 | 495 | 0 | 24.6 | 0 | 26.8 | 20.2 | 26.9 | 4 | 0 | GAS FLOW | 780 | 755.2
7738 | 2020-03-09 15:42 | 6 | Yungyu | Step 2 NO2 1 ppm | 2.0007e-05 | 5.6751 | 357.7021 | 0 | 0 | 498 | 0 | 0 | 0 | 495 | 0 | 24.6 | 0 | 26.8 | 20.3 | 26.9 | 4 | 0 | GAS FLOW | 780 | 755.2
7739 | 2020-03-09 15:42 | 6 | Yungyu | Step 2 NO2 1 ppm | 2.0032e-05 | 5.8054 | 358.5986 | 0 | 0 | 498 | 0 | 0 | 0 | 495 | 0 | 24.6 | 0 | 26.8 | 20.2 | 26.9 | 4 | 0 | GAS FLOW | 780 | 755.1
7740 | 2020-03-09 15:42 | 6 | Yungyu | Step 2 NO2 1 ppm | 2.0056e-05 | 5.9335 | 359.4941 | 0 | 0 | 498 | 0 | 0 | 0 | 494 | 0 | 24.6 | 0 | 26.8 | 20.2 | 26.9 | 4 | 0 | GAS FLOW | 780 | 755.2
7741 | 2020-03-09 15:42 | 6 | Yungyu | Step 2 NO2 1 ppm | 2.0081e-05 | 6.0641 | 360.3896 | 0 | 0 | 498 | 0 | 0 | 0 | 496 | 0 | 24.6 | 0 | 26.8 | 20.2 | 26.9 | 4 | 0 | GAS FLOW | 780 | 755.1
7742 | 2020-03-09 15:42 | 6 | Yungyu | Step 2 NO2 1 ppm | 2.0105e-05 | 6.1933 | 361.2861 | 0 | 0 | 498 | 0 | 0 | 0 | 495 | 0 | 24.6 | 0 | 26.8 | 20.2 | 26.9 | 4 | 0 | GAS FLOW | 780 | 755.2
7743 | 2020-03-09 15:42 | 6 | Yungyu | Step 2 NO2 1 ppm | 2.013e-05 | 6.3221 | 362.1816 | 0 | 0 | 498 | 0 | 0 | 0 | 495 | 0 | 24.6 | 0 | 26.8 | 20.2 | 26.9 | 4 | 0 | GAS FLOW | 780 | 755.1
7744 | 2020-03-09 15:42 | 6 | Yungyu | Step 2 NO2 1 ppm | 2.0152e-05 | 6.441 | 363.0771 | 0 | 0 | 498 | 0 | 0 | 0 | 494 | 0 | 24.6 | 0 | 26.8 | 20.2 | 26.9 | 4 | 0 | GAS FLOW | 780 | 755
7745 | 2020-03-09 15:42 | 6 | Yungyu | Step 2 NO2 1 ppm | 2.0177e-05 | 6.571 | 363.9736 | 0 | 0 | 498 | 0 | 0 | 0 | 494 | 0 | 24.6 | 0 | 26.8 | 20.2 | 26.9 | 4 | 0 | GAS FLOW | 780 | 755.1
7746 | 2020-03-09 15:42 | 6 | Yungyu | Step 2 NO2 1 ppm | 2.0199e-05 | 6.6884 | 364.8701 | 0 | 0 | 498 | 0 | 0 | 0 | 494 | 0 | 24.6 | 0 | 26.8 | 20.2 | 26.9 | 4 | 0 | GAS FLOW | 780 | 755.1
7747 | 2020-03-09 15:42 | 6 | Yungyu | Step 2 NO2 1 ppm | 2.0222e-05 | 6.811 | 365.7646 | 0 | 0 | 498 | 0 | 0 | 0 | 495 | 0 | 24.6 | 0 | 26.8 | 20.2 | 26.9 | 4 | 0 | GAS FLOW | 780 | 755.1
7748 | 2020-03-09 15:42 | 6 | Yungyu | Step 2 NO2 1 ppm | 2.0244e-05 | 6.9271 | 366.6602 | 0 | 0 | 498 | 0 | 0 | 0 | 495 | 0 | 24.6 | 0 | 26.8 | 20.2 | 26.9 | 4 | 0 | GAS FLOW | 780 | 755.2
7749 | 2020-03-09 15:42 | 6 | Yungyu | Step 2 NO2 1 ppm | 2.0266e-05 | 7.0432 | 367.5654 | 0 | 0 | 498 | 0 | 0 | 0 | 494 | 0 | 24.6 | 0 | 26.8 | 20.2 | 26.9 | 4 | 0 | GAS FLOW | 780 | 755.1
7750 | 2020-03-09 15:42 | 6 | Yungyu | Step 2 NO2 1 ppm | 2.0287e-05 | 7.1513 | 368.4512 | 0 | 0 | 498 | 0 | 0 | 0 | 493 | 0 | 24.6 | 0 | 26.8 | 20.2 | 26.9 | 4 | 0 | GAS FLOW | 780 | 755.2
7751 | 2020-03-09 15:42 | 6 | Yungyu | Step 2 NO2 1 ppm | 2.0308e-05 | 7.2626 | 369.3477 | 0 | 0 | 498 | 0 | 0 | 0 | 494 | 0 | 24.6 | 0 | 26.8 | 20.2 | 26.9 | 4 | 0 | GAS FLOW | 780 | 755.2
7752 | 2020-03-09 15:42 | 6 | Yungyu | Step 2 NO2 1 ppm | 2.033e-05 | 7.3814 | 370.2432 | 0 | 0 | 498 | 0 | 0 | 0 | 494 | 0 | 24.6 | 0 | 26.8 | 20.2 | 26.9 | 4 | 0 | GAS FLOW | 780 | 755.2
7753 | 2020-03-09 15:42 | 6 | Yungyu | Step 2 NO2 1 ppm | 2.0352e-05 | 7.4944 | 371.1377 | 0 | 0 | 498 | 0 | 0 | 0 | 494 | 0 | 24.6 | 0 | 26.8 | 20.2 | 26.9 | 4 | 0 | GAS FLOW | 780 | 755.2
7754 | 2020-03-09 15:42 | 6 | Yungyu | Step 2 NO2 1 ppm | 2.0372e-05 | 7.6033 | 372.0342 | 0 | 0 | 498 | 0 | 0 | 0 | 494 | 0 | 24.6 | 0 | 26.8 | 20.2 | 26.9 | 4 | 0 | GAS FLOW | 780 | 755.2
7755 | 2020-03-09 15:42 | 6 | Yungyu | Step 2 NO2 1 ppm | 2.0392e-05 | 7.7096 | 372.9297 | 0 | 0 | 498 | 0 | 0 | 0 | 495 | 0 | 24.6 | 0 | 26.8 | 20.2 | 26.9 | 4 | 0 | GAS FLOW | 780 | 755.2
7756 | 2020-03-09 15:42 | 6 | Yungyu | Step 2 NO2 1 ppm | 2.0412e-05 | 7.8163 | 373.8262 | 0 | 0 | 498 | 0 | 0 | 0 | 495 | 0 | 24.6 | 0 | 26.8 | 20.2 | 26.9 | 4 | 0 | GAS FLOW | 780 | 755.2
7757 | 2020-03-09 15:42 | 6 | Yungyu | Step 2 NO2 1 ppm | 2.0433e-05 | 7.9249 | 374.7217 | 0 | 0 | 498 | 0 | 0 | 0 | 495 | 0 | 24.6 | 0 | 26.8 | 20.2 | 26.9 | 4 | 0 | GAS FLOW | 780 | 755.2
7758 | 2020-03-09 15:42 | 6 | Yungyu | Step 2 NO2 1 ppm | 2.0453e-05 | 8.0323 | 375.6182 | 0 | 0 | 498 | 0 | 0 | 0 | 495 | 0 | 24.6 | 0 | 26.8 | 20.3 | 26.9 | 4 | 0 | GAS FLOW | 780 | 755.2
7759 | 2020-03-09 15:42 | 6 | Yungyu | Step 2 NO2 1 ppm | 2.0471e-05 | 8.1277 | 376.5137 | 0 | 0 | 498 | 0 | 0 | 0 | 495 | 0 | 24.6 | 0 | 26.8 | 20.3 | 26.9 | 4 | 0 | GAS FLOW | 780 | 755.2
7760 | 2020-03-09 15:42 | 6 | Yungyu | Step 2 NO2 1 ppm | 2.049e-05 | 8.2282 | 377.4102 | 0 | 0 | 498 | 0 | 0 | 0 | 495 | 0 | 24.6 | 0 | 26.8 | 20.2 | 26.9 | 4 | 0 | GAS FLOW | 780 | 755.2
7761 | 2020-03-09 15:42 | 6 | Yungyu | Step 2 NO2 1 ppm | 2.051e-05 | 8.332 | 378.3066 | 0 | 0 | 498 | 0 | 0 | 0 | 495 | 0 | 24.6 | 0 | 26.8 | 20.2 | 26.9 | 4 | 0 | GAS FLOW | 780 | 755.2
7762 | 2020-03-09 15:42 | 6 | Yungyu | Step 2 NO2 1 ppm | 2.053e-05 | 8.4356 | 379.2021 | 0 | 0 | 498 | 0 | 0 | 0 | 495 | 0 | 24.6 | 0 | 26.8 | 20.2 | 26.9 | 4 | 0 | GAS FLOW | 780 | 755.1
7763 | 2020-03-09 15:42 | 6 | Yungyu | Step 2 NO2 1 ppm | 2.0547e-05 | 8.5283 | 380.0977 | 0 | 0 | 498 | 0 | 0 | 0 | 494 | 0 | 24.6 | 0 | 26.8 | 20.2 | 26.9 | 4 | 0 | GAS FLOW | 780 | 755.1
7764 | 2020-03-09 15:42 | 6 | Yungyu | Step 2 NO2 1 ppm | 2.0565e-05 | 8.6228 | 380.9941 | 0 | 0 | 498 | 0 | 0 | 0 | 495 | 0 | 24.6 | 0 | 26.8 | 20.2 | 26.9 | 4 | 0 | GAS FLOW | 780 | 755.2
7765 | 2020-03-09 15:42 | 6 | Yungyu | Step 2 NO2 1 ppm | 2.0584e-05 | 8.7205 | 381.8906 | 0 | 0 | 498 | 0 | 0 | 0 | 495 | 0 | 24.6 | 0 | 26.8 | 20.3 | 26.9 | 4 | 0 | GAS FLOW | 780 | 755.1
7766 | 2020-03-09 15:42 | 6 | Yungyu | Step 2 NO2 1 ppm | 2.0601e-05 | 8.8146 | 382.7861 | 0 | 0 | 498 | 0 | 0 | 0 | 495 | 0 | 24.6 | 0 | 26.8 | 20.3 | 26.9 | 4 | 0 | GAS FLOW | 780 | 755.1
7767 | 2020-03-09 15:42 | 6 | Yungyu | Step 2 NO2 1 ppm | 2.0621e-05 | 8.9165 | 383.6807 | 0 | 0 | 498 | 0 | 0 | 0 | 494 | 0 | 24.6 | 0 | 26.8 | 20.2 | 26.9 | 4 | 0 | GAS FLOW | 780 | 755.1
7768 | 2020-03-09 15:42 | 6 | Yungyu | Step 2 NO2 1 ppm | 2.0638e-05 | 9.007 | 384.5771 | 0 | 0 | 498 | 0 | 0 | 0 | 494 | 0 | 24.6 | 0 | 26.8 | 20.2 | 26.9 | 4 | 0 | GAS FLOW | 780 | 755.2
7769 | 2020-03-09 15:42 | 6 | Yungyu | Step 2 NO2 1 ppm | 2.0656e-05 | 9.1035 | 385.4727 | 0 | 0 | 498 | 0 | 0 | 0 | 493 | 0 | 24.6 | 0 | 26.8 | 20.2 | 26.9 | 4 | 0 | GAS FLOW | 780 | 755.1
7770 | 2020-03-09 15:42 | 6 | Yungyu | Step 2 NO2 1 ppm | 2.0672e-05 | 9.1885 | 386.3691 | 0 | 0 | 498 | 0 | 0 | 0 | 494 | 0 | 24.6 | 0 | 26.8 | 20.2 | 26.9 | 4 | 0 | GAS FLOW | 780 | 755.2
7771 | 2020-03-09 15:42 | 6 | Yungyu | Step 2 NO2 1 ppm | 2.069e-05 | 9.282 | 387.2656 | 0 | 0 | 498 | 0 | 0 | 0 | 495 | 0 | 24.6 | 0 | 26.8 | 20.2 | 26.9 | 4 | 0 | GAS FLOW | 780 | 755.2
7772 | 2020-03-09 15:42 | 6 | Yungyu | Step 2 NO2 1 ppm | 2.0709e-05 | 9.3806 | 388.1611 | 0 | 0 | 498 | 0 | 0 | 0 | 494 | 0 | 24.6 | 0 | 26.8 | 20.2 | 26.9 | 4 | 0 | GAS FLOW | 780 | 755.2
7773 | 2020-03-09 15:43 | 6 | Yungyu | Step 2 NO2 1 ppm | 2.0725e-05 | 9.4652 | 389.0576 | 0 | 0 | 498 | 0 | 0 | 0 | 495 | 0 | 24.6 | 0 | 26.8 | 20.3 | 26.9 | 4 | 0 | GAS FLOW | 780 | 755.2
7774 | 2020-03-09 15:43 | 6 | Yungyu | Step 2 NO2 1 ppm | 2.0741e-05 | 9.5528 | 389.9531 | 0 | 0 | 498 | 0 | 0 | 0 | 495 | 0 | 24.6 | 0 | 26.8 | 20.3 | 26.9 | 4 | 0 | GAS FLOW | 780 | 755.1
7775 | 2020-03-09 15:43 | 6 | Yungyu | Step 2 NO2 1 ppm | 2.0759e-05 | 9.6475 | 390.8584 | 0 | 0 | 498 | 0 | 0 | 0 | 494 | 0 | 24.6 | 0 | 26.8 | 20.2 | 26.9 | 4 | 0 | GAS FLOW | 780 | 755.1
7776 | 2020-03-09 15:43 | 6 | Yungyu | Step 2 NO2 1 ppm | 2.0775e-05 | 9.7292 | 391.7451 | 0 | 0 | 498 | 0 | 0 | 0 | 495 | 0 | 24.6 | 0 | 26.8 | 20.2 | 26.9 | 4 | 0 | GAS FLOW | 780 | 755.1
7777 | 2020-03-09 15:43 | 6 | Yungyu | Step 2 NO2 1 ppm | 2.0789e-05 | 9.8068 | 392.6416 | 0 | 0 | 498 | 0 | 0 | 0 | 495 | 0 | 24.6 | 0 | 26.8 | 20.3 | 26.9 | 4 | 0 | GAS FLOW | 780 | 755.1
7778 | 2020-03-09 15:43 | 6 | Yungyu | Step 2 NO2 1 ppm | 2.0807e-05 | 9.8981 | 393.5371 | 0 | 0 | 498 | 0 | 0 | 0 | 495 | 0 | 24.6 | 0 | 26.8 | 20.3 | 26.9 | 4 | 0 | GAS FLOW | 780 | 755.2
7779 | 2020-03-09 15:43 | 6 | Yungyu | Step 2 NO2 1 ppm | 2.0824e-05 | 9.9891 | 394.4326 | 0 | 0 | 498 | 0 | 0 | 0 | 494 | 0 | 24.6 | 0 | 26.8 | 20.2 | 26.9 | 4 | 0 | GAS FLOW | 780 | 755.2
7780 | 2020-03-09 15:43 | 6 | Yungyu | Step 2 NO2 1 ppm | 2.0838e-05 | 10.0635 | 395.3291 | 0 | 0 | 498 | 0 | 0 | 0 | 493 | 0 | 24.6 | 0 | 26.8 | 20.3 | 26.9 | 4 | 0 | GAS FLOW | 780 | 755.2
7781 | 2020-03-09 15:43 | 6 | Yungyu | Step 2 NO2 1 ppm | 2.0854e-05 | 10.1472 | 396.2256 | 0 | 0 | 498 | 0 | 0 | 0 | 494 | 0 | 24.6 | 0 | 26.8 | 20.3 | 26.9 | 4 | 0 | GAS FLOW | 780 | 755.2
7782 | 2020-03-09 15:43 | 6 | Yungyu | Step 2 NO2 1 ppm | 2.087e-05 | 10.2323 | 397.1211 | 0 | 0 | 498 | 0 | 0 | 0 | 494 | 0 | 24.6 | 0 | 26.8 | 20.2 | 26.9 | 4 | 0 | GAS FLOW | 780 | 755.2
7783 | 2020-03-09 15:43 | 6 | Yungyu | Step 2 NO2 1 ppm | 2.0884e-05 | 10.3089 | 398.0176 | 0 | 0 | 498 | 0 | 0 | 0 | 495 | 0 | 24.6 | 0 | 26.8 | 20.2 | 26.9 | 4 | 0 | GAS FLOW | 780 | 755.2
7784 | 2020-03-09 15:43 | 6 | Yungyu | Step 2 NO2 1 ppm | 2.0902e-05 | 10.4 | 398.9121 | 0 | 0 | 498 | 0 | 0 | 0 | 496 | 0 | 24.6 | 0 | 26.8 | 20.2 | 26.9 | 4 | 0 | GAS FLOW | 780 | 755.1
7785 | 2020-03-09 15:43 | 6 | Yungyu | Step 2 NO2 1 ppm | 2.0917e-05 | 10.4789 | 399.8076 | 0 | 0 | 498 | 0 | 0 | 0 | 495 | 0 | 24.6 | 0 | 26.8 | 20.3 | 26.9 | 4 | 0 | GAS FLOW | 780 | 755.2
7786 | 2020-03-09 15:43 | 6 | Yungyu | Step 2 NO2 1 ppm | 2.0931e-05 | 10.5569 | 400.7031 | 0 | 0 | 498 | 0 | 0 | 0 | 494 | 0 | 24.6 | 0 | 26.8 | 20.3 | 26.9 | 4 | 0 | GAS FLOW | 780 | 755.2
7787 | 2020-03-09 15:43 | 6 | Yungyu | Step 2 NO2 1 ppm | 2.0945e-05 | 10.6311 | 401.5996 | 0 | 0 | 498 | 0 | 0 | 0 | 496 | 0 | 24.6 | 0 | 26.8 | 20.2 | 26.9 | 4 | 0 | GAS FLOW | 780 | 755.2
7788 | 2020-03-09 15:43 | 6 | Yungyu | Step 2 NO2 1 ppm | 2.0962e-05 | 10.7167 | 402.4941 | 0 | 0 | 498 | 0 | 0 | 0 | 495 | 0 | 24.6 | 0 | 26.8 | 20.2 | 26.9 | 4 | 0 | GAS FLOW | 780 | 755.1
7789 | 2020-03-09 15:43 | 6 | Yungyu | Step 2 NO2 1 ppm | 2.0977e-05 | 10.7957 | 403.3896 | 0 | 0 | 498 | 0 | 0 | 0 | 495 | 0 | 24.6 | 0 | 26.8 | 20.2 | 26.9 | 4 | 0 | GAS FLOW | 780 | 755.1
7790 | 2020-03-09 15:43 | 6 | Yungyu | Step 2 NO2 1 ppm | 2.099e-05 | 10.8669 | 404.2861 | 0 | 0 | 498 | 0 | 0 | 0 | 495 | 0 | 24.6 | 0 | 26.8 | 20.2 | 26.9 | 4 | 0 | GAS FLOW | 780 | 755.1
7791 | 2020-03-09 15:43 | 6 | Yungyu | Step 2 NO2 1 ppm | 2.1006e-05 | 10.9502 | 405.1816 | 0 | 0 | 498 | 0 | 0 | 0 | 495 | 0 | 24.6 | 0 | 26.8 | 20.2 | 26.9 | 4 | 0 | GAS FLOW | 780 | 755
7792 | 2020-03-09 15:43 | 6 | Yungyu | Step 2 NO2 1 ppm | 2.1023e-05 | 11.0427 | 406.0781 | 0 | 0 | 498 | 0 | 0 | 0 | 494 | 0 | 24.6 | 0 | 26.8 | 20.2 | 26.9 | 4 | 0 | GAS FLOW | 780 | 755
7793 | 2020-03-09 15:43 | 6 | Yungyu | Step 2 NO2 1 ppm | 2.1038e-05 | 11.1187 | 406.9736 | 0 | 0 | 498 | 0 | 0 | 0 | 494 | 0 | 24.6 | 0 | 26.8 | 20.2 | 26.9 | 4 | 0 | GAS FLOW | 780 | 755.1
7794 | 2020-03-09 15:43 | 6 | Yungyu | Step 2 NO2 1 ppm | 2.1053e-05 | 11.1972 | 407.8682 | 0 | 0 | 498 | 0 | 0 | 0 | 494 | 0 | 24.6 | 0 | 26.8 | 20.2 | 26.9 | 4 | 0 | GAS FLOW | 780 | 755.1
7795 | 2020-03-09 15:43 | 6 | Yungyu | Step 2 NO2 1 ppm | 2.1067e-05 | 11.272 | 408.7646 | 0 | 0 | 498 | 0 | 0 | 0 | 495 | 0 | 24.6 | 0 | 26.8 | 20.2 | 26.9 | 4 | 0 | GAS FLOW | 780 | 755.1
7796 | 2020-03-09 15:43 | 6 | Yungyu | Step 2 NO2 1 ppm | 2.1082e-05 | 11.3502 | 409.6602 | 0 | 0 | 498 | 0 | 0 | 0 | 495 | 0 | 24.6 | 0 | 26.8 | 20.2 | 26.9 | 4 | 0 | GAS FLOW | 780 | 755
7797 | 2020-03-09 15:43 | 6 | Yungyu | Step 2 NO2 1 ppm | 2.1095e-05 | 11.4202 | 410.5557 | 0 | 0 | 498 | 0 | 0 | 0 | 494 | 0 | 24.6 | 0 | 26.8 | 20.2 | 26.9 | 4 | 0 | GAS FLOW | 780 | 755.1
7798 | 2020-03-09 15:43 | 6 | Yungyu | Step 2 NO2 1 ppm | 2.1109e-05 | 11.4963 | 411.4512 | 0 | 0 | 498 | 0 | 0 | 0 | 494 | 0 | 24.6 | 0 | 26.8 | 20.2 | 26.9 | 4 | 0 | GAS FLOW | 780 | 755.1
7799 | 2020-03-09 15:43 | 6 | Yungyu | Step 2 NO2 1 ppm | 2.1125e-05 | 11.578 | 412.3477 | 0 | 0 | 498 | 0 | 0 | 0 | 494 | 0 | 24.6 | 0 | 26.8 | 20.2 | 26.9 | 4 | 0 | GAS FLOW | 780 | 755.1
7800 | 2020-03-09 15:43 | 6 | Yungyu | Step 2 NO2 1 ppm | 2.114e-05 | 11.657 | 413.2441 | 0 | 0 | 498 | 0 | 0 | 0 | 493 | 0 | 24.6 | 0 | 26.8 | 20.2 | 26.9 | 4 | 0 | GAS FLOW | 780 | 755.1
7801 | 2020-03-09 15:43 | 6 | Yungyu | Step 2 NO2 1 ppm | 2.1153e-05 | 11.7285 | 414.1494 | 0 | 0 | 498 | 0 | 0 | 0 | 493 | 0 | 24.6 | 0 | 26.8 | 20.2 | 26.9 | 4 | 0 | GAS FLOW | 780 | 755.2
7802 | 2020-03-09 15:43 | 6 | Yungyu | Step 2 NO2 1 ppm | 2.1168e-05 | 11.8051 | 415.0352 | 0 | 0 | 498 | 0 | 0 | 0 | 493 | 0 | 24.6 | 0 | 26.8 | 20.2 | 26.9 | 4 | 0 | GAS FLOW | 780 | 755.2
7803 | 2020-03-09 15:43 | 6 | Yungyu | Step 2 NO2 1 ppm | 2.1181e-05 | 11.8743 | 415.9316 | 0 | 0 | 498 | 0 | 0 | 0 | 494 | 0 | 24.6 | 0 | 26.8 | 20.2 | 26.9 | 4 | 0 | GAS FLOW | 780 | 755.2
7804 | 2020-03-09 15:43 | 6 | Yungyu | Step 2 NO2 1 ppm | 2.1195e-05 | 11.9475 | 416.8271 | 0 | 0 | 498 | 0 | 0 | 0 | 493 | 0 | 24.6 | 0 | 26.8 | 20.2 | 26.9 | 4 | 0 | GAS FLOW | 780 | 755.1
7805 | 2020-03-09 15:43 | 6 | Yungyu | Step 2 NO2 1 ppm | 2.1208e-05 | 12.0172 | 417.7227 | 0 | 0 | 498 | 0 | 0 | 0 | 495 | 0 | 24.6 | 0 | 26.8 | 20.2 | 26.9 | 4 | 0 | GAS FLOW | 780 | 755.2
7806 | 2020-03-09 15:43 | 6 | Yungyu | Step 2 NO2 1 ppm | 2.1222e-05 | 12.0903 | 418.6191 | 0 | 0 | 498 | 0 | 0 | 0 | 495 | 0 | 24.6 | 0 | 26.8 | 20.2 | 26.9 | 4 | 0 | GAS FLOW | 780 | 755.2
7807 | 2020-03-09 15:43 | 6 | Yungyu | Step 2 NO2 1 ppm | 2.1236e-05 | 12.1686 | 419.5137 | 0 | 0 | 498 | 0 | 0 | 0 | 494 | 0 | 24.6 | 0 | 26.8 | 20.2 | 26.9 | 4 | 0 | GAS FLOW | 780 | 755.1
7808 | 2020-03-09 15:43 | 6 | Yungyu | Step 2 NO2 1 ppm | 2.1249e-05 | 12.2324 | 420.4092 | 0 | 0 | 498 | 0 | 0 | 0 | 494 | 0 | 24.6 | 0 | 26.8 | 20.2 | 26.9 | 4 | 0 | GAS FLOW | 780 | 755.2
7809 | 2020-03-09 15:43 | 6 | Yungyu | Step 2 NO2 1 ppm | 2.1263e-05 | 12.3106 | 421.3057 | 0 | 0 | 498 | 0 | 0 | 0 | 495 | 0 | 24.6 | 0 | 26.8 | 20.2 | 26.9 | 4 | 0 | GAS FLOW | 780 | 755.2
7810 | 2020-03-09 15:43 | 6 | Yungyu | Step 2 NO2 1 ppm | 2.1276e-05 | 12.3794 | 422.2012 | 0 | 0 | 498 | 0 | 0 | 0 | 494 | 0 | 24.6 | 0 | 26.8 | 20.2 | 26.9 | 4 | 0 | GAS FLOW | 780 | 755.2
7811 | 2020-03-09 15:43 | 6 | Yungyu | Step 2 NO2 1 ppm | 2.1288e-05 | 12.4422 | 423.0967 | 0 | 0 | 498 | 0 | 0 | 0 | 495 | 0 | 24.6 | 0 | 26.8 | 20.2 | 26.9 | 4 | 0 | GAS FLOW | 780 | 755.2
7812 | 2020-03-09 15:43 | 6 | Yungyu | Step 2 NO2 1 ppm | 2.1302e-05 | 12.5139 | 423.9932 | 0 | 0 | 498 | 0 | 0 | 0 | 495 | 0 | 24.6 | 0 | 26.8 | 20.2 | 26.9 | 4 | 0 | GAS FLOW | 780 | 755.1
7813 | 2020-03-09 15:43 | 6 | Yungyu | Step 2 NO2 1 ppm | 2.1316e-05 | 12.5908 | 424.8887 | 0 | 0 | 498 | 0 | 0 | 0 | 495 | 0 | 24.6 | 0 | 26.8 | 20.2 | 26.9 | 4 | 0 | GAS FLOW | 780 | 755.2
7814 | 2020-03-09 15:43 | 6 | Yungyu | Step 2 NO2 1 ppm | 2.1328e-05 | 12.65 | 425.7852 | 0 | 0 | 498 | 0 | 0 | 0 | 494 | 0 | 24.6 | 0 | 26.8 | 20.2 | 26.9 | 4 | 0 | GAS FLOW | 780 | 755.2
7815 | 2020-03-09 15:43 | 6 | Yungyu | Step 2 NO2 1 ppm | 2.1339e-05 | 12.7089 | 426.6807 | 0 | 0 | 498 | 0 | 0 | 0 | 495 | 0 | 24.6 | 0 | 26.8 | 20.2 | 26.9 | 4 | 0 | GAS FLOW | 780 | 755.1
7816 | 2020-03-09 15:43 | 6 | Yungyu | Step 2 NO2 1 ppm | 2.1354e-05 | 12.7878 | 427.5771 | 0 | 0 | 498 | 0 | 0 | 0 | 495 | 0 | 24.6 | 0 | 26.8 | 20.2 | 26.9 | 4 | 0 | GAS FLOW | 780 | 755.2
7817 | 2020-03-09 15:43 | 6 | Yungyu | Step 2 NO2 1 ppm | 2.1366e-05 | 12.8515 | 428.4736 | 0 | 0 | 498 | 0 | 0 | 0 | 494 | 0 | 24.6 | 0 | 26.8 | 20.2 | 26.9 | 4 | 0 | GAS FLOW | 780 | 755.2
7818 | 2020-03-09 15:43 | 6 | Yungyu | Step 2 NO2 1 ppm | 2.138e-05 | 12.9274 | 429.3691 | 0 | 0 | 498 | 0 | 0 | 0 | 495 | 0 | 24.6 | 0 | 26.8 | 20.2 | 26.9 | 4 | 0 | GAS FLOW | 780 | 755
7819 | 2020-03-09 15:43 | 6 | Yungyu | Step 2 NO2 1 ppm | 2.1393e-05 | 12.9951 | 430.2646 | 0 | 0 | 498 | 0 | 0 | 0 | 495 | 0 | 24.6 | 0 | 26.8 | 20.2 | 26.9 | 4 | 0 | GAS FLOW | 780 | 755.1
7820 | 2020-03-09 15:43 | 6 | Yungyu | Step 2 NO2 1 ppm | 2.1407e-05 | 13.0703 | 431.1611 | 0 | 0 | 498 | 0 | 0 | 0 | 494 | 0 | 24.6 | 0 | 26.8 | 20.2 | 26.9 | 4 | 0 | GAS FLOW | 780 | 755.1
7821 | 2020-03-09 15:43 | 6 | Yungyu | Step 2 NO2 1 ppm | 2.142e-05 | 13.1366 | 432.0566 | 0 | 0 | 498 | 0 | 0 | 0 | 492 | 0 | 24.6 | 0 | 26.8 | 20.3 | 26.9 | 4 | 0 | GAS FLOW | 780 | 755.2
7822 | 2020-03-09 15:43 | 6 | Yungyu | Step 2 NO2 1 ppm | 2.1432e-05 | 13.2025 | 432.9531 | 0 | 0 | 498 | 0 | 0 | 0 | 493 | 0 | 24.6 | 0 | 26.8 | 20.3 | 26.9 | 4 | 0 | GAS FLOW | 780 | 755.1
7823 | 2020-03-09 15:43 | 6 | Yungyu | Step 2 NO2 1 ppm | 2.1445e-05 | 13.2693 | 433.8496 | 0 | 0 | 498 | 0 | 0 | 0 | 494 | 0 | 24.6 | 0 | 26.8 | 20.2 | 26.9 | 4 | 0 | GAS FLOW | 780 | 755.2
7824 | 2020-03-09 15:43 | 6 | Yungyu | Step 2 NO2 1 ppm | 2.1458e-05 | 13.3378 | 434.7451 | 0 | 0 | 498 | 0 | 0 | 0 | 494 | 0 | 24.6 | 0 | 26.8 | 20.2 | 26.9 | 4 | 0 | GAS FLOW | 780 | 755.2
7825 | 2020-03-09 15:43 | 6 | Yungyu | Step 2 NO2 1 ppm | 2.1471e-05 | 13.4063 | 435.6416 | 0 | 0 | 498 | 0 | 0 | 0 | 494 | 0 | 24.6 | 0 | 26.8 | 20.2 | 26.9 | 4 | 0 | GAS FLOW | 780 | 755.2
7826 | 2020-03-09 15:43 | 6 | Yungyu | Step 2 NO2 1 ppm | 2.1483e-05 | 13.4713 | 436.5371 | 0 | 0 | 498 | 0 | 0 | 0 | 494 | 0 | 24.6 | 0 | 26.8 | 20.2 | 26.9 | 4 | 0 | GAS FLOW | 780 | 755.2
7827 | 2020-03-09 15:43 | 6 | Yungyu | Step 2 NO2 1 ppm | 2.1495e-05 | 13.5362 | 437.4424 | 0 | 0 | 498 | 0 | 0 | 0 | 493 | 0 | 24.6 | 0 | 26.8 | 20.2 | 26.9 | 4 | 0 | GAS FLOW | 780 | 755.1
7828 | 2020-03-09 15:43 | 6 | Yungyu | Step 2 NO2 1 ppm | 2.1508e-05 | 13.6012 | 438.3291 | 0 | 0 | 498 | 0 | 0 | 0 | 495 | 0 | 24.6 | 0 | 26.8 | 20.2 | 26.9 | 4 | 0 | GAS FLOW | 780 | 755.2
7829 | 2020-03-09 15:43 | 6 | Yungyu | Step 2 NO2 1 ppm | 2.1519e-05 | 13.6618 | 439.2256 | 0 | 0 | 498 | 0 | 0 | 0 | 495 | 0 | 24.6 | 0 | 26.8 | 20.2 | 26.9 | 4 | 0 | GAS FLOW | 780 | 755.3
7830 | 2020-03-09 15:43 | 6 | Yungyu | Step 2 NO2 1 ppm | 2.1532e-05 | 13.7272 | 440.1211 | 0 | 0 | 498 | 0 | 0 | 0 | 494 | 0 | 24.6 | 0 | 26.8 | 20.2 | 26.9 | 4 | 0 | GAS FLOW | 780 | 755.1
7831 | 2020-03-09 15:43 | 6 | Yungyu | Step 2 NO2 1 ppm | 2.1544e-05 | 13.7909 | 441.0176 | 0 | 0 | 498 | 0 | 0 | 0 | 494 | 0 | 24.6 | 0 | 26.8 | 20.2 | 26.9 | 4 | 0 | GAS FLOW | 780 | 755.2
7832 | 2020-03-09 15:43 | 6 | Yungyu | Step 2 NO2 1 ppm | 2.1556e-05 | 13.8553 | 441.9121 | 0 | 0 | 498 | 0 | 0 | 0 | 494 | 0 | 24.6 | 0 | 26.8 | 20.3 | 26.9 | 4 | 0 | GAS FLOW | 780 | 755.2
7833 | 2020-03-09 15:43 | 6 | Yungyu | Step 2 NO2 1 ppm | 2.1568e-05 | 13.9187 | 442.8076 | 0 | 0 | 498 | 0 | 0 | 0 | 494 | 0 | 24.6 | 0 | 26.8 | 20.2 | 26.9 | 4 | 0 | GAS FLOW | 780 | 755.2
7834 | 2020-03-09 15:43 | 6 | Yungyu | Step 2 NO2 1 ppm | 2.1581e-05 | 13.9882 | 443.7041 | 0 | 0 | 498 | 0 | 0 | 0 | 494 | 0 | 24.6 | 0 | 26.8 | 20.2 | 26.9 | 4 | 0 | GAS FLOW | 780 | 755.2
7835 | 2020-03-09 15:43 | 6 | Yungyu | Step 2 NO2 1 ppm | 2.1592e-05 | 14.0471 | 444.5996 | 0 | 0 | 498 | 0 | 0 | 0 | 495 | 0 | 24.6 | 0 | 26.8 | 20.2 | 26.9 | 4 | 0 | GAS FLOW | 780 | 755.2
7836 | 2020-03-09 15:43 | 6 | Yungyu | Step 2 NO2 1 ppm | 2.1602e-05 | 14.1012 | 445.4951 | 0 | 0 | 498 | 0 | 0 | 0 | 494 | 0 | 24.6 | 0 | 26.8 | 20.2 | 26.9 | 4 | 0 | GAS FLOW | 780 | 755.2
7837 | 2020-03-09 15:43 | 6 | Yungyu | Step 2 NO2 1 ppm | 2.1615e-05 | 14.17 | 446.3916 | 0 | 0 | 498 | 0 | 0 | 0 | 495 | 0 | 24.6 | 0 | 26.8 | 20.2 | 26.9 | 4 | 0 | GAS FLOW | 780 | 755.2
7838 | 2020-03-09 15:43 | 6 | Yungyu | Step 2 NO2 1 ppm | 2.1627e-05 | 14.2295 | 447.2871 | 0 | 0 | 498 | 0 | 0 | 0 | 495 | 0 | 24.6 | 0 | 26.8 | 20.2 | 26.9 | 4 | 0 | GAS FLOW | 780 | 755.2
7839 | 2020-03-09 15:43 | 6 | Yungyu | Step 2 NO2 1 ppm | 2.164e-05 | 14.2977 | 448.1836 | 0 | 0 | 498 | 0 | 0 | 0 | 495 | 0 | 24.6 | 0 | 26.8 | 20.2 | 26.9 | 4 | 0 | GAS FLOW | 780 | 755.2
7840 | 2020-03-09 15:44 | 6 | Yungyu | Step 2 NO2 1 ppm | 2.165e-05 | 14.3544 | 449.0791 | 0 | 0 | 498 | 0 | 0 | 0 | 495 | 0 | 24.6 | 0 | 26.8 | 20.2 | 26.9 | 4 | 0 | GAS FLOW | 780 | 755.2
7841 | 2020-03-09 15:44 | 6 | Yungyu | Step 2 NO2 1 ppm | 2.1663e-05 | 14.4192 | 449.9756 | 0 | 0 | 498 | 0 | 0 | 0 | 495 | 0 | 24.6 | 0 | 26.8 | 20.2 | 26.9 | 4 | 0 | GAS FLOW | 780 | 755.1
7842 | 2020-03-09 15:44 | 6 | Yungyu | Step 2 NO2 1 ppm | 2.1673e-05 | 14.473 | 450.8711 | 0 | 0 | 498 | 0 | 0 | 0 | 495 | 0 | 24.6 | 0 | 26.8 | 20.2 | 26.9 | 4 | 0 | GAS FLOW | 780 | 755.1
7843 | 2020-03-09 15:44 | 6 | Yungyu | Step 2 NO2 1 ppm | 2.1686e-05 | 14.5407 | 451.7666 | 0 | 0 | 498 | 0 | 0 | 0 | 495 | 0 | 24.6 | 0 | 26.8 | 20.2 | 26.9 | 4 | 0 | GAS FLOW | 780 | 755
7844 | 2020-03-09 15:44 | 6 | Yungyu | Step 2 NO2 1 ppm | 2.1699e-05 | 14.611 | 452.6621 | 0 | 0 | 498 | 0 | 0 | 0 | 495 | 0 | 24.6 | 0 | 26.8 | 20.3 | 26.9 | 4 | 0 | GAS FLOW | 780 | 755.1
7845 | 2020-03-09 15:44 | 6 | Yungyu | Step 2 NO2 1 ppm | 2.1709e-05 | 14.6638 | 453.5586 | 0 | 0 | 498 | 0 | 0 | 0 | 495 | 0 | 24.6 | 0 | 26.8 | 20.2 | 26.9 | 4 | 0 | GAS FLOW | 780 | 755
7846 | 2020-03-09 15:44 | 6 | Yungyu | Step 2 NO2 1 ppm | 2.1723e-05 | 14.7377 | 454.4551 | 0 | 0 | 498 | 0 | 0 | 0 | 494 | 0 | 24.6 | 0 | 26.8 | 20.2 | 26.9 | 4 | 0 | GAS FLOW | 780 | 755.1
7847 | 2020-03-09 15:44 | 6 | Yungyu | Step 2 NO2 1 ppm | 2.1733e-05 | 14.7912 | 455.3506 | 0 | 0 | 498 | 0 | 0 | 0 | 494 | 0 | 24.6 | 0 | 26.8 | 20.2 | 26.9 | 4 | 0 | GAS FLOW | 780 | 755.1
7848 | 2020-03-09 15:44 | 6 | Yungyu | Step 2 NO2 1 ppm | 2.1745e-05 | 14.8568 | 456.2461 | 0 | 0 | 498 | 0 | 0 | 0 | 494 | 0 | 24.6 | 0 | 26.8 | 20.2 | 26.9 | 4 | 0 | GAS FLOW | 780 | 755.1
7849 | 2020-03-09 15:44 | 6 | Yungyu | Step 2 NO2 1 ppm | 2.1755e-05 | 14.9082 | 457.1426 | 0 | 0 | 498 | 0 | 0 | 0 | 493 | 0 | 24.6 | 0 | 26.8 | 20.2 | 26.9 | 4 | 0 | GAS FLOW | 780 | 755.1
7850 | 2020-03-09 15:44 | 6 | Yungyu | Step 2 NO2 1 ppm | 2.1768e-05 | 14.9767 | 458.0381 | 0 | 0 | 498 | 0 | 0 | 0 | 496 | 0 | 24.6 | 0 | 26.8 | 20.2 | 26.9 | 4 | 0 | GAS FLOW | 780 | 755.1
7851 | 2020-03-09 15:44 | 6 | Yungyu | Step 2 NO2 1 ppm | 2.1778e-05 | 15.0296 | 458.9346 | 0 | 0 | 498 | 0 | 0 | 0 | 492 | 0 | 24.6 | 0 | 26.8 | 20.2 | 26.9 | 4 | 0 | GAS FLOW | 780 | 755.1
7852 | 2020-03-09 15:44 | 6 | Yungyu | Step 2 NO2 1 ppm | 2.1789e-05 | 15.0887 | 459.8301 | 0 | 0 | 498 | 0 | 0 | 0 | 493 | 0 | 24.6 | 0 | 26.8 | 20.2 | 26.9 | 4 | 0 | GAS FLOW | 780 | 755.1
7853 | 2020-03-09 15:44 | 6 | Yungyu | Step 2 NO2 1 ppm | 2.1801e-05 | 15.1501 | 460.7363 | 0 | 0 | 498 | 0 | 0 | 0 | 494 | 0 | 24.6 | 0 | 26.8 | 20.2 | 26.9 | 4 | 0 | GAS FLOW | 780 | 755.2
7854 | 2020-03-09 15:44 | 6 | Yungyu | Step 2 NO2 1 ppm | 2.1812e-05 | 15.2081 | 461.6221 | 0 | 0 | 498 | 0 | 0 | 0 | 493 | 0 | 24.6 | 0 | 26.8 | 20.2 | 26.9 | 4 | 0 | GAS FLOW | 780 | 755.2
7855 | 2020-03-09 15:44 | 6 | Yungyu | Step 2 NO2 1 ppm | 2.1823e-05 | 15.2685 | 462.5176 | 0 | 0 | 498 | 0 | 0 | 0 | 493 | 0 | 24.6 | 0 | 26.8 | 20.2 | 26.9 | 4 | 0 | GAS FLOW | 780 | 755.2
7856 | 2020-03-09 15:44 | 6 | Yungyu | Step 2 NO2 1 ppm | 2.1835e-05 | 15.33 | 463.4131 | 0 | 0 | 498 | 0 | 0 | 0 | 494 | 0 | 24.6 | 0 | 26.8 | 20.2 | 26.9 | 4 | 0 | GAS FLOW | 780 | 755.2
7857 | 2020-03-09 15:44 | 6 | Yungyu | Step 2 NO2 1 ppm | 2.1846e-05 | 15.3867 | 464.3096 | 0 | 0 | 498 | 0 | 0 | 0 | 493 | 0 | 24.6 | 0 | 26.8 | 20.2 | 26.9 | 4 | 0 | GAS FLOW | 780 | 755.2
7858 | 2020-03-09 15:44 | 6 | Yungyu | Step 2 NO2 1 ppm | 2.1857e-05 | 15.4451 | 465.2051 | 0 | 0 | 498 | 0 | 0 | 0 | 494 | 0 | 24.6 | 0 | 26.8 | 20.2 | 26.9 | 4 | 0 | GAS FLOW | 780 | 755.2
7859 | 2020-03-09 15:44 | 6 | Yungyu | Step 2 NO2 1 ppm | 2.1868e-05 | 15.5058 | 466.1016 | 0 | 0 | 498 | 0 | 0 | 0 | 494 | 0 | 24.6 | 0 | 26.8 | 20.2 | 26.9 | 4 | 0 | GAS FLOW | 780 | 755.3
7860 | 2020-03-09 15:44 | 6 | Yungyu | Step 2 NO2 1 ppm | 2.1881e-05 | 15.5738 | 466.998 | 0 | 0 | 498 | 0 | 0 | 0 | 494 | 0 | 24.6 | 0 | 26.8 | 20.2 | 26.9 | 4 | 0 | GAS FLOW | 780 | 755.3
7861 | 2020-03-09 15:44 | 6 | Yungyu | Step 2 NO2 1 ppm | 2.189e-05 | 15.6188 | 467.8936 | 0 | 0 | 498 | 0 | 0 | 0 | 494 | 0 | 24.6 | 0 | 26.8 | 20.2 | 26.9 | 4 | 0 | GAS FLOW | 780 | 755.2
7862 | 2020-03-09 15:44 | 6 | Yungyu | Step 2 NO2 1 ppm | 2.1901e-05 | 15.6798 | 468.7891 | 0 | 0 | 498 | 0 | 0 | 0 | 494 | 0 | 24.6 | 0 | 26.8 | 20.2 | 26.9 | 4 | 0 | GAS FLOW | 780 | 755.2
7863 | 2020-03-09 15:44 | 6 | Yungyu | Step 2 NO2 1 ppm | 2.1911e-05 | 15.7334 | 469.6846 | 0 | 0 | 498 | 0 | 0 | 0 | 495 | 0 | 24.6 | 0 | 26.8 | 20.2 | 26.9 | 4 | 0 | GAS FLOW | 780 | 755.1
7864 | 2020-03-09 15:44 | 6 | Yungyu | Step 2 NO2 1 ppm | 2.1923e-05 | 15.7943 | 470.5801 | 0 | 0 | 498 | 0 | 0 | 0 | 495 | 0 | 24.6 | 0 | 26.8 | 20.2 | 26.9 | 4 | 0 | GAS FLOW | 780 | 755.2
7865 | 2020-03-09 15:44 | 6 | Yungyu | Step 2 NO2 1 ppm | 2.1936e-05 | 15.8623 | 471.4766 | 0 | 0 | 498 | 0 | 0 | 0 | 495 | 0 | 24.6 | 0 | 26.8 | 20.2 | 26.9 | 4 | 0 | GAS FLOW | 780 | 755.2
7866 | 2020-03-09 15:44 | 6 | Yungyu | Step 2 NO2 1 ppm | 2.1945e-05 | 15.91 | 472.373 | 0 | 0 | 498 | 0 | 0 | 0 | 495 | 0 | 24.6 | 0 | 26.8 | 20.2 | 26.9 | 4 | 0 | GAS FLOW | 780 | 755.2
7867 | 2020-03-09 15:44 | 6 | Yungyu | Step 2 NO2 1 ppm | 2.1954e-05 | 15.9581 | 473.2686 | 0 | 0 | 498 | 0 | 0 | 0 | 495 | 0 | 24.6 | 0 | 26.8 | 20.2 | 26.9 | 4 | 0 | GAS FLOW | 780 | 755.2
7868 | 2020-03-09 15:44 | 6 | Yungyu | Step 2 NO2 1 ppm | 2.1965e-05 | 16.0141 | 474.165 | 0 | 0 | 498 | 0 | 0 | 0 | 494 | 0 | 24.6 | 0 | 26.8 | 20.2 | 26.9 | 4 | 0 | GAS FLOW | 780 | 755.1
7869 | 2020-03-09 15:44 | 6 | Yungyu | Step 2 NO2 1 ppm | 2.1975e-05 | 16.0717 | 475.0605 | 0 | 0 | 498 | 0 | 0 | 0 | 494 | 0 | 24.6 | 0 | 26.8 | 20.2 | 26.9 | 4 | 0 | GAS FLOW | 780 | 755.2
7870 | 2020-03-09 15:44 | 6 | Yungyu | Step 2 NO2 1 ppm | 2.1987e-05 | 16.1319 | 475.957 | 0 | 0 | 498 | 0 | 0 | 0 | 494 | 0 | 24.6 | 0 | 26.8 | 20.2 | 26.9 | 4 | 0 | GAS FLOW | 780 | 755.1
7871 | 2020-03-09 15:44 | 6 | Yungyu | Step 2 NO2 1 ppm | 2.1999e-05 | 16.1963 | 476.8525 | 0 | 0 | 498 | 0 | 0 | 0 | 495 | 0 | 24.6 | 0 | 26.8 | 20.3 | 26.9 | 4 | 0 | GAS FLOW | 780 | 755.2
7872 | 2020-03-09 15:44 | 6 | Yungyu | Step 2 NO2 1 ppm | 2.201e-05 | 16.2567 | 477.749 | 0 | 0 | 498 | 0 | 0 | 0 | 495 | 0 | 24.6 | 0 | 26.8 | 20.3 | 26.9 | 4 | 0 | GAS FLOW | 780 | 755.1
7873 | 2020-03-09 15:44 | 6 | Yungyu | Step 2 NO2 1 ppm | 2.2022e-05 | 16.3153 | 478.6455 | 0 | 0 | 498 | 0 | 0 | 0 | 494 | 0 | 24.6 | 0 | 26.8 | 20.2 | 26.9 | 4 | 0 | GAS FLOW | 780 | 755.1
7874 | 2020-03-09 15:44 | 6 | Yungyu | Step 2 NO2 1 ppm | 2.2031e-05 | 16.3634 | 479.541 | 0 | 0 | 498 | 0 | 0 | 0 | 493 | 0 | 24.6 | 0 | 26.8 | 20.2 | 26.9 | 4 | 0 | GAS FLOW | 780 | 755.1
7875 | 2020-03-09 15:44 | 6 | Yungyu | Step 2 NO2 1 ppm | 2.2041e-05 | 16.4172 | 480.4365 | 0 | 0 | 498 | 0 | 0 | 0 | 493 | 0 | 24.6 | 0 | 26.8 | 20.2 | 26.9 | 4 | 0 | GAS FLOW | 780 | 755.2
7876 | 2020-03-09 15:44 | 6 | Yungyu | Step 2 NO2 1 ppm | 2.2052e-05 | 16.4766 | 481.333 | 0 | 0 | 498 | 0 | 0 | 0 | 493 | 0 | 24.6 | 0 | 26.8 | 20.2 | 26.9 | 4 | 0 | GAS FLOW | 780 | 755.2
7877 | 2020-03-09 15:44 | 6 | Yungyu | Step 2 NO2 1 ppm | 2.2062e-05 | 16.5288 | 482.2285 | 0 | 0 | 498 | 0 | 0 | 0 | 494 | 0 | 24.6 | 0 | 26.8 | 20.2 | 26.9 | 4 | 0 | GAS FLOW | 780 | 755.1
7878 | 2020-03-09 15:44 | 6 | Yungyu | Step 2 NO2 1 ppm | 2.2072e-05 | 16.5793 | 483.125 | 0 | 0 | 498 | 0 | 0 | 0 | 495 | 0 | 24.6 | 0 | 26.8 | 20.2 | 26.9 | 4 | 0 | GAS FLOW | 780 | 755.2
7879 | 2020-03-09 15:44 | 6 | Yungyu | Step 2 NO2 1 ppm | 2.2081e-05 | 16.6279 | 484.0303 | 0 | 0 | 498 | 0 | 0 | 0 | 494 | 0 | 24.6 | 0 | 26.8 | 20.2 | 26.9 | 4 | 0 | GAS FLOW | 780 | 755.2
7880 | 2020-03-09 15:44 | 6 | Yungyu | Step 2 NO2 1 ppm | 2.2092e-05 | 16.6879 | 484.916 | 0 | 0 | 498 | 0 | 0 | 0 | 494 | 0 | 24.6 | 0 | 26.8 | 20.2 | 26.9 | 4 | 0 | GAS FLOW | 780 | 755.3
7881 | 2020-03-09 15:44 | 6 | Yungyu | Step 2 NO2 1 ppm | 2.2103e-05 | 16.7475 | 485.8115 | 0 | 0 | 498 | 0 | 0 | 0 | 495 | 0 | 24.6 | 0 | 26.8 | 20.2 | 26.9 | 4 | 0 | GAS FLOW | 780 | 755.2
7882 | 2020-03-09 15:44 | 6 | Yungyu | Step 2 NO2 1 ppm | 2.2114e-05 | 16.8009 | 486.708 | 0 | 0 | 498 | 0 | 0 | 0 | 494 | 0 | 24.6 | 0 | 26.8 | 20.2 | 26.9 | 4 | 0 | GAS FLOW | 780 | 755.3
7883 | 2020-03-09 15:44 | 6 | Yungyu | Step 2 NO2 1 ppm | 2.2125e-05 | 16.8594 | 487.6035 | 0 | 0 | 498 | 0 | 0 | 0 | 494 | 0 | 24.6 | 0 | 26.8 | 20.2 | 26.9 | 4 | 0 | GAS FLOW | 780 | 755.2
7884 | 2020-03-09 15:44 | 6 | Yungyu | Step 2 NO2 1 ppm | 2.2135e-05 | 16.9164 | 488.5 | 0 | 0 | 498 | 0 | 0 | 0 | 495 | 0 | 24.6 | 0 | 26.8 | 20.2 | 26.9 | 4 | 0 | GAS FLOW | 780 | 755.1
7885 | 2020-03-09 15:44 | 6 | Yungyu | Step 2 NO2 1 ppm | 2.2145e-05 | 16.9676 | 489.3965 | 0 | 0 | 498 | 0 | 0 | 0 | 493 | 0 | 24.6 | 0 | 26.8 | 20.2 | 26.9 | 4 | 0 | GAS FLOW | 780 | 755.2
7886 | 2020-03-09 15:44 | 6 | Yungyu | Step 2 NO2 1 ppm | 2.2154e-05 | 17.0155 | 490.292 | 0 | 0 | 498 | 0 | 0 | 0 | 494 | 0 | 24.6 | 0 | 26.8 | 20.2 | 26.9 | 4 | 0 | GAS FLOW | 780 | 755.2
7887 | 2020-03-09 15:44 | 6 | Yungyu | Step 2 NO2 1 ppm | 2.2168e-05 | 17.0866 | 491.1875 | 0 | 0 | 498 | 0 | 0 | 0 | 494 | 0 | 24.6 | 0 | 26.8 | 20.2 | 26.9 | 4 | 0 | GAS FLOW | 780 | 755.1
7888 | 2020-03-09 15:44 | 6 | Yungyu | Step 2 NO2 1 ppm | 2.2178e-05 | 17.1421 | 492.084 | 0 | 0 | 498 | 0 | 0 | 0 | 494 | 0 | 24.6 | 0 | 26.8 | 20.2 | 26.9 | 4 | 0 | GAS FLOW | 780 | 755.2
7889 | 2020-03-09 15:44 | 6 | Yungyu | Step 2 NO2 1 ppm | 2.2189e-05 | 17.1998 | 492.9795 | 0 | 0 | 498 | 0 | 0 | 0 | 494 | 0 | 24.6 | 0 | 26.8 | 20.2 | 26.9 | 4 | 0 | GAS FLOW | 780 | 755.3
7890 | 2020-03-09 15:44 | 6 | Yungyu | Step 2 NO2 1 ppm | 2.2198e-05 | 17.2494 | 493.875 | 0 | 0 | 498 | 0 | 0 | 0 | 494 | 0 | 24.6 | 0 | 26.8 | 20.3 | 26.9 | 4 | 0 | GAS FLOW | 780 | 755.2
7891 | 2020-03-09 15:44 | 6 | Yungyu | Step 2 NO2 1 ppm | 2.221e-05 | 17.3089 | 494.7715 | 0 | 0 | 498 | 0 | 0 | 0 | 495 | 0 | 24.6 | 0 | 26.8 | 20.3 | 26.9 | 4 | 0 | GAS FLOW | 780 | 755.2
7892 | 2020-03-09 15:44 | 6 | Yungyu | Step 2 NO2 1 ppm | 2.2219e-05 | 17.358 | 495.667 | 0 | 0 | 498 | 0 | 0 | 0 | 495 | 0 | 24.6 | 0 | 26.8 | 20.2 | 26.9 | 4 | 0 | GAS FLOW | 780 | 755.2
7893 | 2020-03-09 15:44 | 6 | Yungyu | Step 2 NO2 1 ppm | 2.2231e-05 | 17.4197 | 496.5635 | 0 | 0 | 498 | 0 | 0 | 0 | 495 | 0 | 24.6 | 0 | 26.8 | 20.2 | 26.9 | 4 | 0 | GAS FLOW | 780 | 755.2
7894 | 2020-03-09 15:44 | 6 | Yungyu | Step 2 NO2 1 ppm | 2.2239e-05 | 17.4638 | 497.46 | 0 | 0 | 498 | 0 | 0 | 0 | 494 | 0 | 24.6 | 0 | 26.8 | 20.2 | 26.9 | 4 | 0 | GAS FLOW | 780 | 755.2
7895 | 2020-03-09 15:44 | 6 | Yungyu | Step 2 NO2 1 ppm | 2.2248e-05 | 17.5093 | 498.3555 | 0 | 0 | 498 | 0 | 0 | 0 | 495 | 0 | 24.6 | 0 | 26.8 | 20.2 | 26.9 | 4 | 0 | GAS FLOW | 780 | 755.1
7896 | 2020-03-09 15:44 | 6 | Yungyu | Step 2 NO2 1 ppm | 2.2258e-05 | 17.5647 | 499.251 | 0 | 0 | 498 | 0 | 0 | 0 | 495 | 0 | 24.6 | 0 | 26.8 | 20.2 | 26.9 | 4 | 0 | GAS FLOW | 780 | 755
7897 | 2020-03-09 15:44 | 6 | Yungyu | Step 2 NO2 1 ppm | 2.2268e-05 | 17.6163 | 500.1465 | 0 | 0 | 498 | 0 | 0 | 0 | 495 | 0 | 24.6 | 0 | 26.8 | 20.2 | 26.9 | 4 | 0 | GAS FLOW | 780 | 755.1
7898 | 2020-03-09 15:44 | 6 | Yungyu | Step 2 NO2 1 ppm | 2.2278e-05 | 17.6672 | 501.043 | 0 | 0 | 498 | 0 | 0 | 0 | 494 | 0 | 24.6 | 0 | 26.8 | 20.2 | 26.9 | 4 | 0 | GAS FLOW | 780 | 755.1
7899 | 2020-03-09 15:44 | 6 | Yungyu | Step 2 NO2 1 ppm | 2.2288e-05 | 17.72 | 501.9395 | 0 | 0 | 498 | 0 | 0 | 0 | 495 | 0 | 24.6 | 0 | 26.8 | 20.2 | 26.9 | 4 | 0 | GAS FLOW | 780 | 755.1
7900 | 2020-03-09 15:44 | 6 | Yungyu | Step 2 NO2 1 ppm | 2.2297e-05 | 17.7694 | 502.835 | 0 | 0 | 498 | 0 | 0 | 0 | 495 | 0 | 24.6 | 0 | 26.8 | 20.2 | 26.9 | 4 | 0 | GAS FLOW | 780 | 755.1
7901 | 2020-03-09 15:44 | 6 | Yungyu | Step 2 NO2 1 ppm | 2.2309e-05 | 17.8313 | 503.7314 | 0 | 0 | 498 | 0 | 0 | 0 | 494 | 0 | 24.6 | 0 | 26.8 | 20.2 | 26.9 | 4 | 0 | GAS FLOW | 780 | 755.1
7902 | 2020-03-09 15:44 | 6 | Yungyu | Step 2 NO2 1 ppm | 2.2317e-05 | 17.8761 | 504.627 | 0 | 0 | 498 | 0 | 0 | 0 | 494 | 0 | 24.6 | 0 | 26.8 | 20.2 | 26.9 | 4 | 0 | GAS FLOW | 780 | 755.1
7903 | 2020-03-09 15:44 | 6 | Yungyu | Step 2 NO2 1 ppm | 2.2326e-05 | 17.9253 | 505.5234 | 0 | 0 | 498 | 0 | 0 | 0 | 493 | 0 | 24.6 | 0 | 26.8 | 20.2 | 26.9 | 4 | 0 | GAS FLOW | 780 | 755.1
7904 | 2020-03-09 15:44 | 6 | Yungyu | Step 2 NO2 1 ppm | 2.2338e-05 | 17.9844 | 506.4199 | 0 | 0 | 498 | 0 | 0 | 0 | 493 | 0 | 24.6 | 0 | 26.8 | 20.2 | 26.9 | 4 | 0 | GAS FLOW | 780 | 755.1
7905 | 2020-03-09 15:44 | 6 | Yungyu | Step 2 NO2 1 ppm | 2.2347e-05 | 18.0348 | 507.3252 | 0 | 0 | 498 | 0 | 0 | 0 | 493 | 0 | 24.6 | 0 | 26.8 | 20.2 | 26.9 | 4 | 0 | GAS FLOW | 780 | 755.1
7906 | 2020-03-09 15:45 | 6 | Yungyu | Step 2 NO2 1 ppm | 2.2357e-05 | 18.0874 | 508.2109 | 0 | 0 | 498 | 0 | 0 | 0 | 494 | 0 | 24.6 | 0 | 26.8 | 20.2 | 26.9 | 4 | 0 | GAS FLOW | 780 | 755.1
7907 | 2020-03-09 15:45 | 6 | Yungyu | Step 2 NO2 1 ppm | 2.2368e-05 | 18.1438 | 509.1074 | 0 | 0 | 498 | 0 | 0 | 0 | 493 | 0 | 24.6 | 0 | 26.8 | 20.2 | 26.9 | 4 | 0 | GAS FLOW | 780 | 755.1
7908 | 2020-03-09 15:45 | 6 | Yungyu | Step 2 NO2 1 ppm | 2.2376e-05 | 18.1874 | 510.0029 | 0 | 0 | 498 | 0 | 0 | 0 | 495 | 0 | 24.6 | 0 | 26.8 | 20.2 | 26.9 | 4 | 0 | GAS FLOW | 780 | 755.2
7909 | 2020-03-09 15:45 | 6 | Yungyu | Step 2 NO2 1 ppm | 2.2388e-05 | 18.2506 | 510.8994 | 0 | 0 | 498 | 0 | 0 | 0 | 494 | 0 | 24.6 | 0 | 26.8 | 20.2 | 26.9 | 4 | 0 | GAS FLOW | 780 | 755.2
7910 | 2020-03-09 15:45 | 6 | Yungyu | Step 2 NO2 1 ppm | 2.2396e-05 | 18.2926 | 511.7959 | 0 | 0 | 498 | 0 | 0 | 0 | 494 | 0 | 24.6 | 0 | 26.8 | 20.2 | 26.9 | 4 | 0 | GAS FLOW | 780 | 755.2
7911 | 2020-03-09 15:45 | 6 | Yungyu | Step 2 NO2 1 ppm | 2.2405e-05 | 18.3408 | 512.6904 | 0 | 0 | 498 | 0 | 0 | 0 | 494 | 0 | 24.6 | 0 | 26.8 | 20.2 | 26.9 | 4 | 0 | GAS FLOW | 780 | 755.2
7912 | 2020-03-09 15:45 | 6 | Yungyu | Step 2 NO2 1 ppm | 2.2414e-05 | 18.3905 | 513.5869 | 0 | 0 | 498 | 0 | 0 | 0 | 494 | 0 | 24.6 | 0 | 26.8 | 20.2 | 26.9 | 4 | 0 | GAS FLOW | 780 | 755.1
7913 | 2020-03-09 15:45 | 6 | Yungyu | Step 2 NO2 1 ppm | 2.2423e-05 | 18.4359 | 514.4824 | 0 | 0 | 498 | 0 | 0 | 0 | 495 | 0 | 24.6 | 0 | 26.8 | 20.2 | 26.9 | 4 | 0 | GAS FLOW | 780 | 755
7914 | 2020-03-09 15:45 | 6 | Yungyu | Step 2 NO2 1 ppm | 2.2433e-05 | 18.4866 | 515.3779 | 0 | 0 | 498 | 0 | 0 | 0 | 493 | 0 | 24.6 | 0 | 26.8 | 20.2 | 26.9 | 4 | 0 | GAS FLOW | 780 | 755.1
7915 | 2020-03-09 15:45 | 6 | Yungyu | Step 2 NO2 1 ppm | 2.2442e-05 | 18.5374 | 516.2734 | 0 | 0 | 498 | 0 | 0 | 0 | 493 | 0 | 24.6 | 0 | 26.8 | 20.2 | 26.9 | 4 | 0 | GAS FLOW | 780 | 755.2
7916 | 2020-03-09 15:45 | 6 | Yungyu | Step 2 NO2 1 ppm | 2.2452e-05 | 18.5885 | 517.1699 | 0 | 0 | 498 | 0 | 0 | 0 | 494 | 0 | 24.6 | 0 | 26.8 | 20.2 | 26.9 | 4 | 0 | GAS FLOW | 780 | 755.2
7917 | 2020-03-09 15:45 | 6 | Yungyu | Step 2 NO2 1 ppm | 2.2462e-05 | 18.6414 | 518.0654 | 0 | 0 | 498 | 0 | 0 | 0 | 494 | 0 | 24.6 | 0 | 26.8 | 20.2 | 26.9 | 4 | 0 | GAS FLOW | 780 | 755.2
7918 | 2020-03-09 15:45 | 6 | Yungyu | Step 2 NO2 1 ppm | 2.2471e-05 | 18.6883 | 518.9609 | 0 | 0 | 498 | 0 | 0 | 0 | 493 | 0 | 24.6 | 0 | 26.8 | 20.2 | 26.9 | 4 | 0 | GAS FLOW | 780 | 755.2
7919 | 2020-03-09 15:45 | 6 | Yungyu | Step 2 NO2 1 ppm | 2.2479e-05 | 18.731 | 519.8564 | 0 | 0 | 498 | 0 | 0 | 0 | 495 | 0 | 24.6 | 0 | 26.8 | 20.2 | 26.9 | 4 | 0 | GAS FLOW | 780 | 755.1
7920 | 2020-03-09 15:45 | 6 | Yungyu | Step 2 NO2 1 ppm | 2.2489e-05 | 18.7857 | 520.7529 | 0 | 0 | 498 | 0 | 0 | 0 | 495 | 0 | 24.6 | 0 | 26.8 | 20.2 | 26.9 | 4 | 0 | GAS FLOW | 780 | 755.1
7921 | 2020-03-09 15:45 | 6 | Yungyu | Step 2 NO2 1 ppm | 2.2498e-05 | 18.8313 | 521.6484 | 0 | 0 | 498 | 0 | 0 | 0 | 495 | 0 | 24.6 | 0 | 26.8 | 20.2 | 26.9 | 4 | 0 | GAS FLOW | 780 | 755.2
7922 | 2020-03-09 15:45 | 6 | Yungyu | Step 2 NO2 1 ppm | 2.2507e-05 | 18.8793 | 522.5439 | 0 | 0 | 498 | 0 | 0 | 0 | 495 | 0 | 24.6 | 0 | 26.8 | 20.2 | 26.9 | 4 | 0 | GAS FLOW | 780 | 755.2
7923 | 2020-03-09 15:45 | 6 | Yungyu | Step 2 NO2 1 ppm | 2.2518e-05 | 18.9356 | 523.4395 | 0 | 0 | 498 | 0 | 0 | 0 | 495 | 0 | 24.6 | 0 | 26.8 | 20.2 | 26.9 | 4 | 0 | GAS FLOW | 780 | 755.1
7924 | 2020-03-09 15:45 | 6 | Yungyu | Step 2 NO2 1 ppm | 2.2529e-05 | 18.9944 | 524.3359 | 0 | 0 | 498 | 0 | 0 | 0 | 494 | 0 | 24.6 | 0 | 26.8 | 20.2 | 26.9 | 4 | 0 | GAS FLOW | 780 | 755.1
7925 | 2020-03-09 15:45 | 6 | Yungyu | Step 2 NO2 1 ppm | 2.2538e-05 | 19.0405 | 525.2314 | 0 | 0 | 498 | 0 | 0 | 0 | 494 | 0 | 24.6 | 0 | 26.8 | 20.2 | 26.9 | 4 | 0 | GAS FLOW | 780 | 755.1
7926 | 2020-03-09 15:45 | 6 | Yungyu | Step 2 NO2 1 ppm | 2.2546e-05 | 19.085 | 526.1279 | 0 | 0 | 498 | 0 | 0 | 0 | 495 | 0 | 24.6 | 0 | 26.8 | 20.2 | 26.9 | 4 | 0 | GAS FLOW | 780 | 755.1
7927 | 2020-03-09 15:45 | 6 | Yungyu | Step 2 NO2 1 ppm | 2.2554e-05 | 19.1297 | 527.0234 | 0 | 0 | 498 | 0 | 0 | 0 | 494 | 0 | 24.6 | 0 | 26.8 | 20.2 | 26.9 | 4 | 0 | GAS FLOW | 780 | 755.1
7928 | 2020-03-09 15:45 | 6 | Yungyu | Step 2 NO2 1 ppm | 2.2565e-05 | 19.1841 | 527.9189 | 0 | 0 | 498 | 0 | 0 | 0 | 494 | 0 | 24.6 | 0 | 26.8 | 20.2 | 26.9 | 4 | 0 | GAS FLOW | 780 | 755
7929 | 2020-03-09 15:45 | 6 | Yungyu | Step 2 NO2 1 ppm | 2.2571e-05 | 19.2191 | 528.8145 | 0 | 0 | 498 | 0 | 0 | 0 | 495 | 0 | 24.6 | 0 | 26.8 | 20.2 | 26.9 | 4 | 0 | GAS FLOW | 780 | 755.2
7930 | 2020-03-09 15:45 | 6 | Yungyu | Step 2 NO2 1 ppm | 2.2583e-05 | 19.2824 | 529.7109 | 0 | 0 | 498 | 0 | 0 | 0 | 494 | 0 | 24.6 | 0 | 26.8 | 20.2 | 26.9 | 4 | 0 | GAS FLOW | 780 | 755.2
7931 | 2020-03-09 15:45 | 6 | Yungyu | Step 2 NO2 1 ppm | 2.2591e-05 | 19.3248 | 530.6162 | 0 | 0 | 498 | 0 | 0 | 0 | 494 | 0 | 24.6 | 0 | 26.8 | 20.2 | 26.9 | 4 | 0 | GAS FLOW | 780 | 755.2
7932 | 2020-03-09 15:45 | 6 | Yungyu | Step 2 NO2 1 ppm | 2.2601e-05 | 19.3754 | 531.5029 | 0 | 0 | 498 | 0 | 0 | 0 | 493 | 0 | 24.6 | 0 | 26.8 | 20.2 | 26.9 | 4 | 0 | GAS FLOW | 780 | 755.2
7933 | 2020-03-09 15:45 | 6 | Yungyu | Step 2 NO2 1 ppm | 2.261e-05 | 19.423 | 532.3994 | 0 | 0 | 498 | 0 | 0 | 0 | 494 | 0 | 24.6 | 0 | 26.8 | 20.2 | 26.9 | 4 | 0 | GAS FLOW | 780 | 755.2
7934 | 2020-03-09 15:45 | 6 | Yungyu | Step 2 NO2 1 ppm | 2.2618e-05 | 19.4679 | 533.2949 | 0 | 0 | 498 | 0 | 0 | 0 | 493 | 0 | 24.6 | 0 | 26.8 | 20.2 | 26.9 | 4 | 0 | GAS FLOW | 780 | 755.2
7935 | 2020-03-09 15:45 | 6 | Yungyu | Step 2 NO2 1 ppm | 2.2629e-05 | 19.5236 | 534.1914 | 0 | 0 | 498 | 0 | 0 | 0 | 493 | 0 | 24.6 | 0 | 26.8 | 20.2 | 26.9 | 4 | 0 | GAS FLOW | 780 | 755.2
7936 | 2020-03-09 15:45 | 6 | Yungyu | Step 2 NO2 1 ppm | 2.2637e-05 | 19.5672 | 535.0869 | 0 | 0 | 498 | 0 | 0 | 0 | 493 | 0 | 24.6 | 0 | 26.8 | 20.2 | 26.9 | 4 | 0 | GAS FLOW | 780 | 755.2
7937 | 2020-03-09 15:45 | 6 | Yungyu | Step 2 NO2 1 ppm | 2.2646e-05 | 19.616 | 535.9824 | 0 | 0 | 498 | 0 | 0 | 0 | 493 | 0 | 24.6 | 0 | 26.8 | 20.2 | 26.9 | 4 | 0 | GAS FLOW | 780 | 755.2
7938 | 2020-03-09 15:45 | 6 | Yungyu | Step 2 NO2 1 ppm | 2.2658e-05 | 19.6744 | 536.8789 | 0 | 0 | 498 | 0 | 0 | 0 | 493 | 0 | 24.6 | 0 | 26.8 | 20.2 | 26.9 | 4 | 0 | GAS FLOW | 780 | 755.3
7939 | 2020-03-09 15:45 | 6 | Yungyu | Step 2 NO2 1 ppm | 2.2665e-05 | 19.7121 | 537.7764 | 0 | 0 | 498 | 0 | 0 | 0 | 494 | 0 | 24.6 | 0 | 26.8 | 20.2 | 26.9 | 4 | 0 | GAS FLOW | 780 | 755.2
7940 | 2020-03-09 15:45 | 6 | Yungyu | Step 2 NO2 1 ppm | 2.2674e-05 | 19.7637 | 538.6719 | 0 | 0 | 498 | 0 | 0 | 0 | 495 | 0 | 24.6 | 0 | 26.8 | 20.2 | 26.9 | 4 | 0 | GAS FLOW | 780 | 755.1
7941 | 2020-03-09 15:45 | 6 | Yungyu | Step 2 NO2 1 ppm | 2.2682e-05 | 19.8051 | 539.5674 | 0 | 0 | 498 | 0 | 0 | 0 | 493 | 0 | 24.6 | 0 | 26.8 | 20.2 | 26.9 | 4 | 0 | GAS FLOW | 780 | 755.2
7942 | 2020-03-09 15:45 | 6 | Yungyu | Step 2 NO2 1 ppm | 2.269e-05 | 19.8458 | 540.4639 | 0 | 0 | 498 | 0 | 0 | 0 | 494 | 0 | 24.6 | 0 | 26.8 | 20.2 | 26.9 | 4 | 0 | GAS FLOW | 780 | 755.3
7943 | 2020-03-09 15:45 | 6 | Yungyu | Step 2 NO2 1 ppm | 2.2699e-05 | 19.8942 | 541.3604 | 0 | 0 | 498 | 0 | 0 | 0 | 494 | 0 | 24.6 | 0 | 26.8 | 20.2 | 26.9 | 4 | 0 | GAS FLOW | 780 | 755.2
7944 | 2020-03-09 15:45 | 6 | Yungyu | Step 2 NO2 1 ppm | 2.2708e-05 | 19.9393 | 542.2559 | 0 | 0 | 498 | 0 | 0 | 0 | 494 | 0 | 24.6 | 0 | 26.8 | 20.2 | 26.9 | 4 | 0 | GAS FLOW | 780 | 755.2
7945 | 2020-03-09 15:45 | 6 | Yungyu | Step 2 NO2 1 ppm | 2.2717e-05 | 19.9898 | 543.1514 | 0 | 0 | 498 | 0 | 0 | 0 | 495 | 0 | 24.6 | 0 | 26.8 | 20.2 | 26.9 | 4 | 0 | GAS FLOW | 780 | 755.2
7946 | 2020-03-09 15:45 | 6 | Yungyu | Step 2 NO2 1 ppm | 2.2726e-05 | 20.038 | 544.0479 | 0 | 0 | 498 | 0 | 0 | 0 | 495 | 0 | 24.6 | 0 | 26.8 | 20.2 | 26.9 | 4 | 0 | GAS FLOW | 780 | 755.2
7947 | 2020-03-09 15:45 | 6 | Yungyu | Step 2 NO2 1 ppm | 2.2735e-05 | 20.0821 | 544.9434 | 0 | 0 | 498 | 0 | 0 | 0 | 495 | 0 | 24.6 | 0 | 26.8 | 20.2 | 26.9 | 4 | 0 | GAS FLOW | 780 | 755.2
7948 | 2020-03-09 15:45 | 6 | Yungyu | Step 2 NO2 1 ppm | 2.2744e-05 | 20.1308 | 545.8389 | 0 | 0 | 498 | 0 | 0 | 0 | 494 | 0 | 24.6 | 0 | 26.8 | 20.2 | 26.9 | 4 | 0 | GAS FLOW | 780 | 755.1
7949 | 2020-03-09 15:45 | 6 | Yungyu | Step 2 NO2 1 ppm | 2.2753e-05 | 20.1779 | 546.7354 | 0 | 0 | 498 | 0 | 0 | 0 | 495 | 0 | 24.6 | 0 | 26.8 | 20.2 | 26.9 | 4 | 0 | GAS FLOW | 780 | 755.1
7950 | 2020-03-09 15:45 | 6 | Yungyu | Step 2 NO2 1 ppm | 2.2761e-05 | 20.2206 | 547.6309 | 0 | 0 | 498 | 0 | 0 | 0 | 494 | 0 | 24.6 | 0 | 26.8 | 20.2 | 26.9 | 4 | 0 | GAS FLOW | 780 | 755.1
7951 | 2020-03-09 15:45 | 6 | Yungyu | Step 2 NO2 1 ppm | 2.277e-05 | 20.2683 | 548.5273 | 0 | 0 | 498 | 0 | 0 | 0 | 494 | 0 | 24.6 | 0 | 26.8 | 20.2 | 26.9 | 4 | 0 | GAS FLOW | 780 | 755.2
7952 | 2020-03-09 15:45 | 6 | Yungyu | Step 2 NO2 1 ppm | 2.2779e-05 | 20.3151 | 549.4229 | 0 | 0 | 498 | 0 | 0 | 0 | 493 | 0 | 24.6 | 0 | 26.8 | 20.2 | 26.9 | 4 | 0 | GAS FLOW | 780 | 755.1
7953 | 2020-03-09 15:45 | 6 | Yungyu | Step 2 NO2 1 ppm | 2.2787e-05 | 20.3569 | 550.3193 | 0 | 0 | 498 | 0 | 0 | 0 | 494 | 0 | 24.6 | 0 | 26.8 | 20.2 | 26.9 | 4 | 0 | GAS FLOW | 780 | 755.1
7954 | 2020-03-09 15:45 | 6 | Yungyu | Step 2 NO2 1 ppm | 2.2794e-05 | 20.3963 | 551.2148 | 0 | 0 | 498 | 0 | 0 | 0 | 494 | 0 | 24.6 | 0 | 26.8 | 20.2 | 26.9 | 4 | 0 | GAS FLOW | 780 | 755.2
7955 | 2020-03-09 15:45 | 6 | Yungyu | Step 2 NO2 1 ppm | 2.2803e-05 | 20.4429 | 552.1104 | 0 | 0 | 498 | 0 | 0 | 0 | 495 | 0 | 24.6 | 0 | 26.8 | 20.2 | 26.9 | 4 | 0 | GAS FLOW | 780 | 755.1
7956 | 2020-03-09 15:45 | 6 | Yungyu | Step 2 NO2 1 ppm | 2.2815e-05 | 20.5048 | 553.0068 | 0 | 0 | 498 | 0 | 0 | 0 | 493 | 0 | 24.6 | 0 | 26.8 | 20.2 | 26.9 | 4 | 0 | GAS FLOW | 780 | 755.2
7957 | 2020-03-09 15:45 | 6 | Yungyu | Step 2 NO2 1 ppm | 2.2822e-05 | 20.5436 | 553.9121 | 0 | 0 | 498 | 0 | 0 | 0 | 493 | 0 | 24.6 | 0 | 26.8 | 20.2 | 26.9 | 4 | 0 | GAS FLOW | 780 | 755.1
7958 | 2020-03-09 15:45 | 6 | Yungyu | Step 2 NO2 1 ppm | 2.2833e-05 | 20.6002 | 554.7979 | 0 | 0 | 498 | 0 | 0 | 0 | 493 | 0 | 24.6 | 0 | 26.8 | 20.2 | 26.9 | 4 | 0 | GAS FLOW | 780 | 755.2
7959 | 2020-03-09 15:45 | 6 | Yungyu | Step 2 NO2 1 ppm | 2.2841e-05 | 20.6412 | 555.6943 | 0 | 0 | 498 | 0 | 0 | 0 | 494 | 0 | 24.6 | 0 | 26.8 | 20.2 | 26.9 | 4 | 0 | GAS FLOW | 780 | 755.2
7960 | 2020-03-09 15:45 | 6 | Yungyu | Step 2 NO2 1 ppm | 2.2849e-05 | 20.6832 | 556.5898 | 0 | 0 | 498 | 0 | 0 | 0 | 495 | 0 | 24.6 | 0 | 26.8 | 20.2 | 26.9 | 4 | 0 | GAS FLOW | 780 | 755.1
7961 | 2020-03-09 15:45 | 6 | Yungyu | Step 2 NO2 1 ppm | 2.2857e-05 | 20.7287 | 557.4863 | 0 | 0 | 498 | 0 | 0 | 0 | 495 | 0 | 24.6 | 0 | 26.8 | 20.2 | 26.9 | 4 | 0 | GAS FLOW | 780 | 755.2
7962 | 2020-03-09 15:45 | 6 | Yungyu | Step 2 NO2 1 ppm | 2.2866e-05 | 20.7762 | 558.3818 | 0 | 0 | 498 | 0 | 0 | 0 | 494 | 0 | 24.6 | 0 | 26.8 | 20.3 | 26.9 | 4 | 0 | GAS FLOW | 780 | 755.2
7963 | 2020-03-09 15:45 | 6 | Yungyu | Step 2 NO2 1 ppm | 2.2874e-05 | 20.8172 | 559.2773 | 0 | 0 | 498 | 0 | 0 | 0 | 494 | 0 | 24.6 | 0 | 26.8 | 20.2 | 26.9 | 4 | 0 | GAS FLOW | 780 | 755.2
7964 | 2020-03-09 15:45 | 6 | Yungyu | Step 2 NO2 1 ppm | 2.2882e-05 | 20.8617 | 560.1729 | 0 | 0 | 498 | 0 | 0 | 0 | 493 | 0 | 24.6 | 0 | 26.8 | 20.2 | 26.9 | 4 | 0 | GAS FLOW | 780 | 755.2
7965 | 2020-03-09 15:45 | 6 | Yungyu | Step 2 NO2 1 ppm | 2.2893e-05 | 20.9206 | 561.0693 | 0 | 0 | 498 | 0 | 0 | 0 | 494 | 0 | 24.6 | 0 | 26.8 | 20.2 | 26.9 | 4 | 0 | GAS FLOW | 780 | 755.1
7966 | 2020-03-09 15:45 | 6 | Yungyu | Step 2 NO2 1 ppm | 2.29e-05 | 20.9548 | 561.9648 | 0 | 0 | 498 | 0 | 0 | 0 | 495 | 0 | 24.6 | 0 | 26.8 | 20.2 | 26.9 | 4 | 0 | GAS FLOW | 780 | 755.2
7967 | 2020-03-09 15:45 | 6 | Yungyu | Step 2 NO2 1 ppm | 2.291e-05 | 21.0069 | 562.8613 | 0 | 0 | 498 | 0 | 0 | 0 | 494 | 0 | 24.6 | 0 | 26.8 | 20.2 | 26.9 | 4 | 0 | GAS FLOW | 780 | 755.1
7968 | 2020-03-09 15:45 | 6 | Yungyu | Step 2 NO2 1 ppm | 2.2917e-05 | 21.0475 | 563.7578 | 0 | 0 | 498 | 0 | 0 | 0 | 495 | 0 | 24.6 | 0 | 26.8 | 20.2 | 26.9 | 4 | 0 | GAS FLOW | 780 | 755.1
7969 | 2020-03-09 15:45 | 6 | Yungyu | Step 2 NO2 1 ppm | 2.2927e-05 | 21.0973 | 564.6533 | 0 | 0 | 498 | 0 | 0 | 0 | 495 | 0 | 24.6 | 0 | 26.8 | 20.2 | 26.9 | 4 | 0 | GAS FLOW | 780 | 755.1
7970 | 2020-03-09 15:45 | 6 | Yungyu | Step 2 NO2 1 ppm | 2.2936e-05 | 21.1438 | 565.5498 | 0 | 0 | 498 | 0 | 0 | 0 | 495 | 0 | 24.6 | 0 | 26.8 | 20.3 | 26.9 | 4 | 0 | GAS FLOW | 780 | 755.1
7971 | 2020-03-09 15:45 | 6 | Yungyu | Step 2 NO2 1 ppm | 2.2944e-05 | 21.1893 | 566.4443 | 0 | 0 | 498 | 0 | 0 | 0 | 494 | 0 | 24.6 | 0 | 26.8 | 20.3 | 26.9 | 4 | 0 | GAS FLOW | 780 | 755.1
7972 | 2020-03-09 15:45 | 6 | Yungyu | Step 2 NO2 1 ppm | 2.2953e-05 | 21.2326 | 567.3398 | 0 | 0 | 498 | 0 | 0 | 0 | 495 | 0 | 24.6 | 0 | 26.8 | 20.2 | 26.9 | 4 | 0 | GAS FLOW | 780 | 755.1
7973 | 2020-03-09 15:46 | 6 | Yungyu | Step 2 NO2 1 ppm | 2.2963e-05 | 21.2901 | 568.2354 | 0 | 0 | 498 | 0 | 0 | 0 | 494 | 0 | 24.6 | 0 | 26.8 | 20.2 | 26.9 | 4 | 0 | GAS FLOW | 780 | 755.1
7974 | 2020-03-09 15:46 | 6 | Yungyu | Step 2 NO2 1 ppm | 2.297e-05 | 21.3264 | 569.1318 | 0 | 0 | 498 | 0 | 0 | 0 | 494 | 0 | 24.6 | 0 | 26.8 | 20.2 | 26.9 | 4 | 0 | GAS FLOW | 780 | 755
7975 | 2020-03-09 15:46 | 6 | Yungyu | Step 2 NO2 1 ppm | 2.298e-05 | 21.3757 | 570.0273 | 0 | 0 | 498 | 0 | 0 | 0 | 494 | 0 | 24.6 | 0 | 26.8 | 20.2 | 26.9 | 4 | 0 | GAS FLOW | 780 | 755
7976 | 2020-03-09 15:46 | 6 | Yungyu | Step 2 NO2 1 ppm | 2.2987e-05 | 21.4163 | 570.9238 | 0 | 0 | 498 | 0 | 0 | 0 | 493 | 0 | 24.6 | 0 | 26.8 | 20.2 | 26.9 | 4 | 0 | GAS FLOW | 780 | 755
7977 | 2020-03-09 15:46 | 6 | Yungyu | Step 2 NO2 1 ppm | 2.2996e-05 | 21.4619 | 571.8193 | 0 | 0 | 498 | 0 | 0 | 0 | 493 | 0 | 24.6 | 0 | 26.8 | 20.2 | 26.9 | 4 | 0 | GAS FLOW | 780 | 755.2
7978 | 2020-03-09 15:46 | 6 | Yungyu | Step 2 NO2 1 ppm | 2.3003e-05 | 21.5005 | 572.7148 | 0 | 0 | 498 | 0 | 0 | 0 | 493 | 0 | 24.6 | 0 | 26.8 | 20.2 | 26.9 | 4 | 0 | GAS FLOW | 780 | 755.2
7979 | 2020-03-09 15:46 | 6 | Yungyu | Step 2 NO2 1 ppm | 2.301e-05 | 21.5375 | 573.6104 | 0 | 0 | 498 | 0 | 0 | 0 | 493 | 0 | 24.6 | 0 | 26.8 | 20.2 | 26.9 | 4 | 0 | GAS FLOW | 780 | 755.2
7980 | 2020-03-09 15:46 | 6 | Yungyu | Step 2 NO2 1 ppm | 2.3018e-05 | 21.5797 | 574.5068 | 0 | 0 | 498 | 0 | 0 | 0 | 493 | 0 | 24.6 | 0 | 26.8 | 20.2 | 26.9 | 4 | 0 | GAS FLOW | 780 | 755.1
7981 | 2020-03-09 15:46 | 6 | Yungyu | Step 2 NO2 1 ppm | 2.3028e-05 | 21.6287 | 575.4023 | 0 | 0 | 498 | 0 | 0 | 0 | 494 | 0 | 24.6 | 0 | 26.8 | 20.2 | 26.9 | 4 | 0 | GAS FLOW | 780 | 755.2
7982 | 2020-03-09 15:46 | 6 | Yungyu | Step 2 NO2 1 ppm | 2.3037e-05 | 21.6763 | 576.2988 | 0 | 0 | 498 | 0 | 0 | 0 | 493 | 0 | 24.6 | 0 | 26.8 | 20.3 | 26.9 | 4 | 0 | GAS FLOW | 780 | 755.2
7983 | 2020-03-09 15:46 | 6 | Yungyu | Step 2 NO2 1 ppm | 2.3045e-05 | 21.72 | 577.2041 | 0 | 0 | 498 | 0 | 0 | 0 | 494 | 0 | 24.6 | 0 | 26.8 | 20.3 | 26.9 | 4 | 0 | GAS FLOW | 780 | 755.2
7984 | 2020-03-09 15:46 | 6 | Yungyu | Step 2 NO2 1 ppm | 2.3054e-05 | 21.7673 | 578.0898 | 0 | 0 | 498 | 0 | 0 | 0 | 494 | 0 | 24.6 | 0 | 26.8 | 20.3 | 26.9 | 4 | 0 | GAS FLOW | 780 | 755.2
7985 | 2020-03-09 15:46 | 6 | Yungyu | Step 2 NO2 1 ppm | 2.3063e-05 | 21.8137 | 578.9854 | 0 | 0 | 498 | 0 | 0 | 0 | 494 | 0 | 24.6 | 0 | 26.8 | 20.3 | 26.9 | 4 | 0 | GAS FLOW | 780 | 755.2
7986 | 2020-03-09 15:46 | 6 | Yungyu | Step 2 NO2 1 ppm | 2.3072e-05 | 21.863 | 579.8818 | 0 | 0 | 498 | 0 | 0 | 0 | 494 | 0 | 24.6 | 0 | 26.8 | 20.2 | 26.9 | 4 | 0 | GAS FLOW | 780 | 755.2
7987 | 2020-03-09 15:46 | 6 | Yungyu | Step 2 NO2 1 ppm | 2.3079e-05 | 21.899 | 580.7773 | 0 | 0 | 498 | 0 | 0 | 0 | 495 | 0 | 24.6 | 0 | 26.8 | 20.2 | 26.9 | 4 | 0 | GAS FLOW | 780 | 755.2
7988 | 2020-03-09 15:46 | 6 | Yungyu | Step 2 NO2 1 ppm | 2.3086e-05 | 21.9369 | 581.6738 | 0 | 0 | 498 | 0 | 0 | 0 | 494 | 0 | 24.6 | 0 | 26.8 | 20.2 | 26.9 | 4 | 0 | GAS FLOW | 780 | 755.2
7989 | 2020-03-09 15:46 | 6 | Yungyu | Step 2 NO2 1 ppm | 2.3095e-05 | 21.9846 | 582.5703 | 0 | 0 | 498 | 0 | 0 | 0 | 494 | 0 | 24.6 | 0 | 26.8 | 20.2 | 26.9 | 4 | 0 | GAS FLOW | 780 | 755.1
7990 | 2020-03-09 15:46 | 6 | Yungyu | Step 2 NO2 1 ppm | 2.3101e-05 | 22.0187 | 583.4658 | 0 | 0 | 498 | 0 | 0 | 0 | 494 | 0 | 24.6 | 0 | 26.8 | 20.2 | 26.9 | 4 | 0 | GAS FLOW | 780 | 755.2
7991 | 2020-03-09 15:46 | 6 | Yungyu | Step 2 NO2 1 ppm | 2.3111e-05 | 22.0692 | 584.3613 | 0 | 0 | 498 | 0 | 0 | 0 | 494 | 0 | 24.6 | 0 | 26.8 | 20.2 | 26.9 | 4 | 0 | GAS FLOW | 780 | 755.2
7992 | 2020-03-09 15:46 | 6 | Yungyu | Step 2 NO2 1 ppm | 2.3119e-05 | 22.1103 | 585.2578 | 0 | 0 | 498 | 0 | 0 | 0 | 495 | 0 | 24.6 | 0 | 26.8 | 20.3 | 26.9 | 4 | 0 | GAS FLOW | 780 | 755
7993 | 2020-03-09 15:46 | 6 | Yungyu | Step 2 NO2 1 ppm | 2.3127e-05 | 22.1554 | 586.1543 | 0 | 0 | 498 | 0 | 0 | 0 | 495 | 0 | 24.6 | 0 | 26.8 | 20.3 | 26.9 | 4 | 0 | GAS FLOW | 780 | 755.1
7994 | 2020-03-09 15:46 | 6 | Yungyu | Step 2 NO2 1 ppm | 2.3135e-05 | 22.1939 | 587.0498 | 0 | 0 | 498 | 0 | 0 | 0 | 495 | 0 | 24.6 | 0 | 26.8 | 20.2 | 26.8 | 4 | 0 | GAS FLOW | 780 | 755.1
7995 | 2020-03-09 15:46 | 6 | Yungyu | Step 2 NO2 1 ppm | 2.3144e-05 | 22.2415 | 587.9463 | 0 | 0 | 498 | 0 | 0 | 0 | 495 | 0 | 24.6 | 0 | 26.8 | 20.2 | 26.8 | 4 | 0 | GAS FLOW | 780 | 755
7996 | 2020-03-09 15:46 | 6 | Yungyu | Step 2 NO2 1 ppm | 2.3153e-05 | 22.289 | 588.8418 | 0 | 0 | 498 | 0 | 0 | 0 | 493 | 0 | 24.6 | 0 | 26.8 | 20.2 | 26.8 | 4 | 0 | GAS FLOW | 780 | 755.1
7997 | 2020-03-09 15:46 | 6 | Yungyu | Step 2 NO2 1 ppm | 2.316e-05 | 22.3276 | 589.7373 | 0 | 0 | 498 | 0 | 0 | 0 | 493 | 0 | 24.6 | 0 | 26.8 | 20.2 | 26.8 | 4 | 0 | GAS FLOW | 780 | 755.1
7998 | 2020-03-09 15:46 | 6 | Yungyu | Step 2 NO2 1 ppm | 2.3167e-05 | 22.3667 | 590.6348 | 0 | 0 | 498 | 0 | 0 | 0 | 493 | 0 | 24.6 | 0 | 26.8 | 20.2 | 26.8 | 4 | 0 | GAS FLOW | 780 | 755.1
7999 | 2020-03-09 15:46 | 6 | Yungyu | Step 2 NO2 1 ppm | 2.3176e-05 | 22.414 | 591.5293 | 0 | 0 | 498 | 0 | 0 | 0 | 494 | 0 | 24.6 | 0 | 26.8 | 20.2 | 26.8 | 4 | 0 | GAS FLOW | 780 | 755.1
8000 | 2020-03-09 15:46 | 6 | Yungyu | Step 2 NO2 1 ppm | 2.3184e-05 | 22.456 | 592.4248 | 0 | 0 | 498 | 0 | 0 | 0 | 493 | 0 | 24.6 | 0 | 26.8 | 20.2 | 26.8 | 4 | 0 | GAS FLOW | 780 | 755.2
8001 | 2020-03-09 15:46 | 6 | Yungyu | Step 2 NO2 1 ppm | 2.3191e-05 | 22.4921 | 593.3213 | 0 | 0 | 498 | 0 | 0 | 0 | 493 | 0 | 24.6 | 0 | 26.8 | 20.2 | 26.8 | 4 | 0 | GAS FLOW | 780 | 755.2
8002 | 2020-03-09 15:46 | 6 | Yungyu | Step 2 NO2 1 ppm | 2.3199e-05 | 22.5355 | 594.2158 | 0 | 0 | 498 | 0 | 0 | 0 | 493 | 0 | 24.6 | 0 | 26.8 | 20.2 | 26.8 | 4 | 0 | GAS FLOW | 780 | 755.1
8003 | 2020-03-09 15:46 | 6 | Yungyu | Step 2 NO2 1 ppm | 2.3208e-05 | 22.5828 | 595.1113 | 0 | 0 | 498 | 0 | 0 | 0 | 494 | 0 | 24.6 | 0 | 26.8 | 20.2 | 26.8 | 4 | 0 | GAS FLOW | 780 | 755.2
8004 | 2020-03-09 15:46 | 6 | Yungyu | Step 2 NO2 1 ppm | 2.322e-05 | 22.6446 | 596.459 | 0 | 0 | 498 | 0 | 0 | 0 | 494 | 0 | 24.6 | 0 | 26.8 | 20.2 | 26.8 | 4 | 0 | GAS FLOW | 780 | 755.2
8005 | 2020-03-09 15:46 | 6 | Yungyu | Step 2 NO2 1 ppm | 2.3225e-05 | 22.6707 | 596.9023 | 0 | 0 | 498 | 0 | 0 | 0 | 494 | 0 | 24.6 | 0 | 26.8 | 20.2 | 26.8 | 4 | 0 | GAS FLOW | 780 | 755.2
8006 | 2020-03-09 15:46 | 6 | Yungyu | Step 2 NO2 1 ppm | 2.3233e-05 | 22.7121 | 597.7979 | 0 | 0 | 498 | 0 | 0 | 0 | 494 | 0 | 24.6 | 0 | 26.8 | 20.2 | 26.8 | 4 | 0 | GAS FLOW | 780 | 755.1
8007 | 2020-03-09 15:46 | 6 | Yungyu | Step 3 Dry air Pulse | 2.324e-05 | 22.7531 | 598.6943 | 0 | 0 | 498 | 0 | 0 | 0 | 493 | 0 | 24.6 | 0 | 26.8 | 20.2 | 26.8 | 4 | 0 | GAS FLOW | 780 | 755.2
8008 | 2020-03-09 15:46 | 6 | Yungyu | Step 3 Dry air Pulse | 4.7221e-05 | 149.4136 | 599.6963 | 0 | 0 | 498 | 0 | 0 | 0 | 493 | 0 | 24.6 | 4 | 26.8 | 20.2 | 26.8 | 4 | 0 | GAS FLOW | 780 | 755.2
8009 | 2020-03-09 15:46 | 6 | Yungyu | Step 3 Dry air Pulse | 7.2101e-05 | 280.8306 | 600.5928 | 0 | 0 | 164 | 0 | 0 | 90 | 472 | 0 | 24.6 | 6 | 26.8 | 20.2 | 26.8 | 4 | 0 | GAS FLOW | 780 | 754.5
8010 | 2020-03-09 15:46 | 6 | Yungyu | Step 3 Dry air Pulse | 2.3289e-05 | 23.0107 | 601.4883 | 0 | 0 | 11 | 0 | 0 | 498 | 472 | 0 | 24.6 | 2 | 26.8 | 20.2 | 26.8 | 4 | 0 | GAS FLOW | 780 | 755.2
8011 | 2020-03-09 15:46 | 6 | Yungyu | Step 3 Dry air Pulse | 7.2141e-05 | 281.0425 | 602.3848 | 0 | 0 | 2 | 0 | 0 | 498 | 493 | 0 | 24.6 | 6 | 26.8 | 20.2 | 26.8 | 4 | 0 | GAS FLOW | 780 | 755.2
8012 | 2020-03-09 15:46 | 6 | Yungyu | Step 3 Dry air Pulse | 2.3309e-05 | 23.1137 | 603.2793 | 0 | 0 | 1 | 0 | 0 | 498 | 498 | 0 | 24.6 | 2 | 26.8 | 20.2 | 26.8 | 4 | 0 | GAS FLOW | 780 | 755.2
8013 | 2020-03-09 15:46 | 6 | Yungyu | Step 3 Dry air Pulse | 7.2196e-05 | 281.3314 | 604.1758 | 0 | 0 | 0 | 0 | 0 | 498 | 500 | 0 | 24.6 | 6 | 26.8 | 20.3 | 26.7 | 4 | 0 | GAS FLOW | 780 | 755.2
8014 | 2020-03-09 15:46 | 6 | Yungyu | Step 3 Dry air Pulse | 2.3327e-05 | 23.2105 | 605.0723 | 0 | 0 | 0 | 0 | 0 | 498 | 501 | 0 | 24.6 | 2 | 26.8 | 20.3 | 26.7 | 4 | 0 | GAS FLOW | 780 | 755.1
8015 | 2020-03-09 15:46 | 6 | Yungyu | Step 3 Dry air Pulse | 7.2252e-05 | 281.625 | 605.9678 | 0 | 0 | 0 | 0 | 0 | 498 | 500 | 0 | 24.6 | 6 | 26.8 | 20.2 | 26.7 | 4 | 0 | GAS FLOW | 780 | 755.1
8016 | 2020-03-09 15:46 | 6 | Yungyu | Step 3 Dry air Pulse | 2.3345e-05 | 23.3034 | 606.8633 | 0 | 0 | 0 | 0 | 0 | 498 | 498 | 0 | 24.6 | 2 | 26.8 | 20.2 | 26.7 | 4 | 0 | GAS FLOW | 780 | 755.1
8017 | 2020-03-09 15:46 | 6 | Yungyu | Step 3 Dry air Pulse | 7.2299e-05 | 281.8723 | 607.7598 | 0 | 0 | 0 | 0 | 0 | 499 | 499 | 0 | 24.6 | 6 | 26.8 | 20.2 | 26.7 | 4 | 0 | GAS FLOW | 780 | 755.2
8018 | 2020-03-09 15:46 | 6 | Yungyu | Step 3 Dry air Pulse | 2.3361e-05 | 23.3921 | 608.6543 | 0 | 0 | 0 | 0 | 0 | 498 | 498 | 0 | 24.6 | 2 | 26.8 | 20.2 | 26.7 | 4 | 0 | GAS FLOW | 780 | 755.2
8019 | 2020-03-09 15:46 | 6 | Yungyu | Step 3 Dry air Pulse | 7.2351e-05 | 282.1514 | 609.5508 | 0 | 0 | 0 | 0 | 0 | 499 | 497 | 0 | 24.6 | 6 | 26.8 | 20.2 | 26.7 | 4 | 0 | GAS FLOW | 780 | 755.2
8020 | 2020-03-09 15:46 | 6 | Yungyu | Step 3 Dry air Pulse | 2.3378e-05 | 23.4814 | 610.4463 | 0 | 0 | 0 | 0 | 0 | 499 | 497 | 0 | 24.6 | 2 | 26.8 | 20.2 | 26.7 | 4 | 0 | GAS FLOW | 780 | 755.2
8021 | 2020-03-09 15:46 | 6 | Yungyu | Step 3 Dry air Pulse | 7.24e-05 | 282.4061 | 611.3428 | 0 | 0 | 0 | 0 | 0 | 499 | 497 | 0 | 24.6 | 6 | 26.8 | 20.2 | 26.7 | 4 | 0 | GAS FLOW | 780 | 755.2
8022 | 2020-03-09 15:46 | 6 | Yungyu | Step 3 Dry air Pulse | 2.3396e-05 | 23.5737 | 612.2383 | 0 | 0 | 0 | 0 | 0 | 499 | 498 | 0 | 24.6 | 2 | 26.8 | 20.2 | 26.7 | 4 | 0 | GAS FLOW | 780 | 755.1
8023 | 2020-03-09 15:46 | 6 | Yungyu | Step 3 Dry air Pulse | 7.2451e-05 | 282.677 | 613.1348 | 0 | 0 | 0 | 0 | 0 | 499 | 497 | 0 | 24.6 | 6 | 26.8 | 20.2 | 26.7 | 4 | 0 | GAS FLOW | 780 | 755.1
8024 | 2020-03-09 15:46 | 6 | Yungyu | Step 3 Dry air Pulse | 2.341e-05 | 23.647 | 614.0293 | 0 | 0 | 0 | 0 | 0 | 499 | 497 | 0 | 24.6 | 2 | 26.8 | 20.2 | 26.7 | 4 | 0 | GAS FLOW | 780 | 755.1
8025 | 2020-03-09 15:46 | 6 | Yungyu | Step 3 Dry air Pulse | 7.2501e-05 | 282.9417 | 614.9258 | 0 | 0 | 0 | 0 | 0 | 499 | 496 | 0 | 24.6 | 6 | 26.8 | 20.2 | 26.7 | 4 | 0 | GAS FLOW | 780 | 755
8026 | 2020-03-09 15:46 | 6 | Yungyu | Step 3 Dry air Pulse | 2.3428e-05 | 23.7464 | 615.8223 | 0 | 0 | 0 | 0 | 0 | 499 | 497 | 0 | 24.6 | 2 | 26.8 | 20.2 | 26.7 | 4 | 0 | GAS FLOW | 780 | 755.1
8027 | 2020-03-09 15:46 | 6 | Yungyu | Step 3 Dry air Pulse | 7.2543e-05 | 283.1615 | 616.7178 | 0 | 0 | 0 | 0 | 0 | 499 | 496 | 0 | 24.6 | 6 | 26.8 | 20.2 | 26.7 | 4 | 0 | GAS FLOW | 780 | 755.1
8028 | 2020-03-09 15:46 | 6 | Yungyu | Step 3 Dry air Pulse | 2.3437e-05 | 23.7916 | 617.6123 | 0 | 0 | 0 | 0 | 0 | 499 | 495 | 0 | 24.6 | 2 | 26.8 | 20.2 | 26.7 | 4 | 0 | GAS FLOW | 780 | 755.2
8029 | 2020-03-09 15:46 | 6 | Yungyu | Step 3 Dry air Pulse | 7.2559e-05 | 283.2471 | 618.5088 | 0 | 0 | 0 | 0 | 0 | 499 | 496 | 0 | 24.6 | 6 | 26.8 | 20.2 | 26.6 | 4 | 0 | GAS FLOW | 780 | 755.1
8030 | 2020-03-09 15:46 | 6 | Yungyu | Step 3 Dry air Pulse | 2.3441e-05 | 23.8143 | 619.4043 | 0 | 0 | 0 | 0 | 0 | 499 | 496 | 0 | 24.6 | 2 | 26.8 | 20.2 | 26.7 | 4 | 0 | GAS FLOW | 780 | 755.1
8031 | 2020-03-09 15:46 | 6 | Yungyu | Step 3 Dry air Pulse | 7.2572e-05 | 283.3158 | 620.2998 | 0 | 0 | 0 | 0 | 0 | 499 | 495 | 0 | 24.6 | 6 | 26.8 | 20.2 | 26.7 | 4 | 0 | GAS FLOW | 780 | 755
8032 | 2020-03-09 15:46 | 6 | Yungyu | Step 3 Dry air Pulse | 2.3444e-05 | 23.8259 | 621.1943 | 0 | 0 | 0 | 0 | 0 | 499 | 495 | 0 | 24.6 | 2 | 26.8 | 20.2 | 26.6 | 4 | 0 | GAS FLOW | 780 | 755.2
8033 | 2020-03-09 15:46 | 6 | Yungyu | Step 3 Dry air Pulse | 7.2566e-05 | 283.2839 | 622.0918 | 0 | 0 | 0 | 0 | 0 | 499 | 495 | 0 | 24.6 | 6 | 26.8 | 20.2 | 26.6 | 4 | 0 | GAS FLOW | 780 | 755.1
8034 | 2020-03-09 15:46 | 6 | Yungyu | Step 3 Dry air Pulse | 2.3441e-05 | 23.8109 | 622.9873 | 0 | 0 | 0 | 0 | 0 | 499 | 495 | 0 | 24.6 | 2 | 26.8 | 20.2 | 26.6 | 4 | 0 | GAS FLOW | 780 | 755.2
8035 | 2020-03-09 15:46 | 6 | Yungyu | Step 3 Dry air Pulse | 7.2554e-05 | 283.2199 | 623.8828 | 0 | 0 | 0 | 0 | 0 | 499 | 495 | 0 | 24.6 | 6 | 26.8 | 20.2 | 26.6 | 4 | 0 | GAS FLOW | 780 | 755.1
8036 | 2020-03-09 15:46 | 6 | Yungyu | Step 3 Dry air Pulse | 2.3437e-05 | 23.7937 | 624.7783 | 0 | 0 | 0 | 0 | 0 | 499 | 496 | 0 | 24.6 | 2 | 26.8 | 20.2 | 26.6 | 4 | 0 | GAS FLOW | 780 | 755.1
8037 | 2020-03-09 15:46 | 6 | Yungyu | Step 3 Dry air Pulse | 7.254e-05 | 283.1485 | 625.6748 | 0 | 0 | 0 | 0 | 0 | 499 | 495 | 0 | 24.6 | 6 | 26.8 | 20.2 | 26.6 | 4 | 0 | GAS FLOW | 780 | 755.2
8038 | 2020-03-09 15:47 | 6 | Yungyu | Step 3 Dry air Pulse | 2.3431e-05 | 23.7611 | 626.5713 | 0 | 0 | 0 | 0 | 0 | 499 | 496 | 0 | 24.6 | 2 | 26.8 | 20.2 | 26.6 | 4 | 0 | GAS FLOW | 780 | 755.1
8039 | 2020-03-09 15:47 | 6 | Yungyu | Step 3 Dry air Pulse | 7.2518e-05 | 283.0336 | 627.4668 | 0 | 0 | 0 | 0 | 0 | 499 | 495 | 0 | 24.6 | 6 | 26.8 | 20.2 | 26.6 | 4 | 0 | GAS FLOW | 780 | 755.1
8040 | 2020-03-09 15:47 | 6 | Yungyu | Step 3 Dry air Pulse | 2.3422e-05 | 23.7143 | 628.3613 | 0 | 0 | 0 | 0 | 0 | 499 | 496 | 0 | 24.6 | 2 | 26.8 | 20.2 | 26.6 | 4 | 0 | GAS FLOW | 780 | 755.2
8041 | 2020-03-09 15:47 | 6 | Yungyu | Step 3 Dry air Pulse | 7.2493e-05 | 282.8982 | 629.2578 | 0 | 0 | 0 | 0 | 0 | 499 | 496 | 0 | 24.6 | 6 | 26.8 | 20.2 | 26.6 | 4 | 0 | GAS FLOW | 780 | 755.1
8042 | 2020-03-09 15:47 | 6 | Yungyu | Step 3 Dry air Pulse | 2.3414e-05 | 23.6691 | 630.1543 | 0 | 0 | 0 | 0 | 0 | 499 | 496 | 0 | 24.6 | 2 | 26.8 | 20.2 | 26.6 | 4 | 0 | GAS FLOW | 780 | 755.2
8043 | 2020-03-09 15:47 | 6 | Yungyu | Step 3 Dry air Pulse | 7.2456e-05 | 282.7015 | 631.0498 | 0 | 0 | 0 | 0 | 0 | 499 | 496 | 0 | 24.6 | 6 | 26.8 | 20.2 | 26.6 | 4 | 0 | GAS FLOW | 780 | 755.1
8044 | 2020-03-09 15:47 | 6 | Yungyu | Step 3 Dry air Pulse | 2.3401e-05 | 23.5997 | 631.9463 | 0 | 0 | 0 | 0 | 0 | 499 | 497 | 0 | 24.6 | 2 | 26.8 | 20.2 | 26.5 | 4 | 0 | GAS FLOW | 780 | 755.1
8045 | 2020-03-09 15:47 | 6 | Yungyu | Step 3 Dry air Pulse | 7.2416e-05 | 282.4907 | 632.8428 | 0 | 0 | 0 | 0 | 0 | 499 | 496 | 0 | 24.6 | 6 | 26.8 | 20.2 | 26.5 | 4 | 0 | GAS FLOW | 780 | 755.1
8046 | 2020-03-09 15:47 | 6 | Yungyu | Step 3 Dry air Pulse | 2.3387e-05 | 23.5273 | 633.7383 | 0 | 0 | 0 | 0 | 0 | 499 | 497 | 0 | 24.6 | 2 | 26.8 | 20.2 | 26.5 | 4 | 0 | GAS FLOW | 780 | 755
8047 | 2020-03-09 15:47 | 6 | Yungyu | Step 3 Dry air Pulse | 7.2377e-05 | 282.2877 | 634.6338 | 0 | 0 | 0 | 0 | 0 | 499 | 496 | 0 | 24.6 | 6 | 26.8 | 20.2 | 26.5 | 4 | 0 | GAS FLOW | 780 | 755
8048 | 2020-03-09 15:47 | 6 | Yungyu | Step 3 Dry air Pulse | 2.3376e-05 | 23.4667 | 635.5303 | 0 | 0 | 0 | 0 | 0 | 499 | 495 | 0 | 24.6 | 2 | 26.8 | 20.2 | 26.5 | 4 | 0 | GAS FLOW | 780 | 755
8049 | 2020-03-09 15:47 | 6 | Yungyu | Step 3 Dry air Pulse | 7.2334e-05 | 282.0609 | 636.4258 | 0 | 0 | 0 | 0 | 0 | 499 | 496 | 0 | 24.6 | 6 | 26.8 | 20.2 | 26.5 | 4 | 0 | GAS FLOW | 780 | 755
8050 | 2020-03-09 15:47 | 6 | Yungyu | Step 3 Dry air Pulse | 2.3362e-05 | 23.3978 | 637.3223 | 0 | 0 | 0 | 0 | 0 | 499 | 495 | 0 | 24.6 | 2 | 26.8 | 20.2 | 26.5 | 4 | 0 | GAS FLOW | 780 | 755
8051 | 2020-03-09 15:47 | 6 | Yungyu | Step 3 Dry air Pulse | 7.229e-05 | 281.8287 | 638.2168 | 0 | 0 | 0 | 0 | 0 | 499 | 495 | 0 | 24.6 | 6 | 26.8 | 20.2 | 26.5 | 4 | 0 | GAS FLOW | 780 | 755.1
8052 | 2020-03-09 15:47 | 6 | Yungyu | Step 3 Dry air Pulse | 2.3346e-05 | 23.309 | 639.1133 | 0 | 0 | 0 | 0 | 0 | 499 | 495 | 0 | 24.6 | 2 | 26.8 | 20.2 | 26.5 | 4 | 0 | GAS FLOW | 780 | 755.1
8053 | 2020-03-09 15:47 | 6 | Yungyu | Step 3 Dry air Pulse | 7.2243e-05 | 281.5811 | 640.0088 | 0 | 0 | 0 | 0 | 0 | 499 | 494 | 0 | 24.6 | 6 | 26.8 | 20.2 | 26.5 | 4 | 0 | GAS FLOW | 780 | 755
8054 | 2020-03-09 15:47 | 6 | Yungyu | Step 3 Dry air Pulse | 2.3332e-05 | 23.2346 | 640.9053 | 0 | 0 | 0 | 0 | 0 | 499 | 494 | 0 | 24.6 | 2 | 26.8 | 20.2 | 26.5 | 4 | 0 | GAS FLOW | 780 | 755.2
8055 | 2020-03-09 15:47 | 6 | Yungyu | Step 3 Dry air Pulse | 7.2195e-05 | 281.3251 | 641.8018 | 0 | 0 | 0 | 0 | 0 | 499 | 494 | 0 | 24.6 | 6 | 26.8 | 20.2 | 26.5 | 4 | 0 | GAS FLOW | 780 | 755.1
8056 | 2020-03-09 15:47 | 6 | Yungyu | Step 3 Dry air Pulse | 2.3316e-05 | 23.1503 | 642.6973 | 0 | 0 | 0 | 0 | 0 | 499 | 496 | 0 | 24.6 | 2 | 26.8 | 20.2 | 26.5 | 4 | 0 | GAS FLOW | 780 | 755.2
8057 | 2020-03-09 15:47 | 6 | Yungyu | Step 3 Dry air Pulse | 7.2145e-05 | 281.0613 | 643.5918 | 0 | 0 | 0 | 0 | 0 | 499 | 495 | 0 | 24.6 | 6 | 26.8 | 20.2 | 26.5 | 4 | 0 | GAS FLOW | 780 | 755.1
8058 | 2020-03-09 15:47 | 6 | Yungyu | Step 3 Dry air Pulse | 2.3299e-05 | 23.0614 | 644.4883 | 0 | 0 | 0 | 0 | 0 | 499 | 495 | 0 | 24.6 | 2 | 26.8 | 20.2 | 26.5 | 4 | 0 | GAS FLOW | 780 | 755.2
8059 | 2020-03-09 15:47 | 6 | Yungyu | Step 3 Dry air Pulse | 7.2098e-05 | 280.8121 | 645.3848 | 0 | 0 | 0 | 0 | 0 | 499 | 495 | 0 | 24.6 | 6 | 26.8 | 20.2 | 26.5 | 4 | 0 | GAS FLOW | 780 | 755.2
8060 | 2020-03-09 15:47 | 6 | Yungyu | Step 3 Dry air Pulse | 2.3282e-05 | 22.9742 | 646.2803 | 0 | 0 | 0 | 0 | 0 | 499 | 496 | 0 | 24.6 | 2 | 26.8 | 20.2 | 26.5 | 4 | 0 | GAS FLOW | 780 | 755.2
8061 | 2020-03-09 15:47 | 6 | Yungyu | Step 3 Dry air Pulse | 7.2039e-05 | 280.5002 | 647.1758 | 0 | 0 | 0 | 0 | 0 | 499 | 495 | 0 | 24.6 | 6 | 26.8 | 20.2 | 26.5 | 4 | 0 | GAS FLOW | 780 | 755.2
8062 | 2020-03-09 15:47 | 6 | Yungyu | Step 3 Dry air Pulse | 2.3263e-05 | 22.8732 | 648.0713 | 0 | 0 | 0 | 0 | 0 | 499 | 495 | 0 | 24.6 | 2 | 26.8 | 20.2 | 26.5 | 4 | 0 | GAS FLOW | 780 | 755.2
8063 | 2020-03-09 15:47 | 6 | Yungyu | Step 3 Dry air Pulse | 7.1993e-05 | 280.2573 | 648.9658 | 0 | 0 | 0 | 0 | 0 | 499 | 496 | 0 | 24.6 | 6 | 26.8 | 20.2 | 26.5 | 4 | 0 | GAS FLOW | 780 | 755.2
8064 | 2020-03-09 15:47 | 6 | Yungyu | Step 3 Dry air Pulse | 2.3248e-05 | 22.7926 | 649.8623 | 0 | 0 | 0 | 0 | 0 | 499 | 497 | 0 | 24.6 | 2 | 26.8 | 20.2 | 26.5 | 4 | 0 | GAS FLOW | 780 | 755.1
8065 | 2020-03-09 15:47 | 6 | Yungyu | Step 3 Dry air Pulse | 7.1935e-05 | 279.951 | 650.7588 | 0 | 0 | 0 | 0 | 0 | 499 | 496 | 0 | 24.6 | 6 | 26.8 | 20.2 | 26.4 | 4 | 0 | GAS FLOW | 780 | 755.1
8066 | 2020-03-09 15:47 | 6 | Yungyu | Step 3 Dry air Pulse | 2.323e-05 | 22.6967 | 651.6543 | 0 | 0 | 0 | 0 | 0 | 499 | 496 | 0 | 24.6 | 2 | 26.8 | 20.2 | 26.4 | 4 | 0 | GAS FLOW | 780 | 755.1
8067 | 2020-03-09 15:47 | 6 | Yungyu | Step 3 Dry air Pulse | 7.1881e-05 | 279.6668 | 652.5508 | 0 | 0 | 0 | 0 | 0 | 499 | 496 | 0 | 24.6 | 6 | 26.8 | 20.2 | 26.4 | 4 | 0 | GAS FLOW | 780 | 755.2
8068 | 2020-03-09 15:47 | 6 | Yungyu | Step 3 Dry air Pulse | 2.3212e-05 | 22.6027 | 653.4463 | 0 | 0 | 0 | 0 | 0 | 499 | 497 | 0 | 24.6 | 2 | 26.8 | 20.2 | 26.4 | 4 | 0 | GAS FLOW | 780 | 755.1
8069 | 2020-03-09 15:47 | 6 | Yungyu | Step 3 Dry air Pulse | 7.1826e-05 | 279.3744 | 654.3428 | 0 | 0 | 0 | 0 | 0 | 499 | 495 | 0 | 24.6 | 6 | 26.8 | 20.2 | 26.4 | 4 | 0 | GAS FLOW | 780 | 755.1
8070 | 2020-03-09 15:47 | 6 | Yungyu | Step 3 Dry air Pulse | 2.3194e-05 | 22.5074 | 655.2383 | 0 | 0 | 0 | 0 | 0 | 499 | 496 | 0 | 24.6 | 2 | 26.8 | 20.2 | 26.4 | 4 | 0 | GAS FLOW | 780 | 755.1
8071 | 2020-03-09 15:47 | 6 | Yungyu | Step 3 Dry air Pulse | 7.177e-05 | 279.0817 | 656.1348 | 0 | 0 | 0 | 0 | 0 | 499 | 495 | 0 | 24.6 | 6 | 26.8 | 20.2 | 26.4 | 4 | 0 | GAS FLOW | 780 | 755
8072 | 2020-03-09 15:47 | 6 | Yungyu | Step 3 Dry air Pulse | 2.3174e-05 | 22.4038 | 657.0303 | 0 | 0 | 0 | 0 | 0 | 499 | 495 | 0 | 24.6 | 2 | 26.8 | 20.2 | 26.4 | 4 | 0 | GAS FLOW | 780 | 755.1
8073 | 2020-03-09 15:47 | 6 | Yungyu | Step 3 Dry air Pulse | 7.171e-05 | 278.7649 | 657.9268 | 0 | 0 | 0 | 0 | 0 | 499 | 495 | 0 | 24.6 | 6 | 26.8 | 20.2 | 26.4 | 4 | 0 | GAS FLOW | 780 | 755.1
8074 | 2020-03-09 15:47 | 6 | Yungyu | Step 3 Dry air Pulse | 2.3156e-05 | 22.3073 | 658.8223 | 0 | 0 | 0 | 0 | 0 | 499 | 495 | 0 | 24.6 | 2 | 26.8 | 20.2 | 26.4 | 4 | 0 | GAS FLOW | 780 | 755.2
8075 | 2020-03-09 15:47 | 6 | Yungyu | Step 3 Dry air Pulse | 7.1658e-05 | 278.4904 | 659.7188 | 0 | 0 | 0 | 0 | 0 | 499 | 496 | 0 | 24.6 | 6 | 26.8 | 20.2 | 26.4 | 4 | 0 | GAS FLOW | 780 | 755.1
8076 | 2020-03-09 15:47 | 6 | Yungyu | Step 3 Dry air Pulse | 2.3138e-05 | 22.2145 | 660.6143 | 0 | 0 | 0 | 0 | 0 | 499 | 495 | 0 | 24.6 | 2 | 26.8 | 20.2 | 26.4 | 4 | 0 | GAS FLOW | 780 | 755.1
8077 | 2020-03-09 15:47 | 6 | Yungyu | Step 3 Dry air Pulse | 7.1602e-05 | 278.1953 | 661.5107 | 0 | 0 | 0 | 0 | 0 | 499 | 495 | 0 | 24.6 | 6 | 26.8 | 20.2 | 26.4 | 4 | 0 | GAS FLOW | 780 | 755.1
8078 | 2020-03-09 15:47 | 6 | Yungyu | Step 3 Dry air Pulse | 2.3122e-05 | 22.1269 | 662.4072 | 0 | 0 | 0 | 0 | 0 | 499 | 495 | 0 | 24.6 | 2 | 26.8 | 20.2 | 26.4 | 4 | 0 | GAS FLOW | 780 | 755.2
8079 | 2020-03-09 15:47 | 6 | Yungyu | Step 3 Dry air Pulse | 7.1548e-05 | 277.9095 | 663.3027 | 0 | 0 | 0 | 0 | 0 | 499 | 495 | 0 | 24.6 | 6 | 26.8 | 20.2 | 26.4 | 4 | 0 | GAS FLOW | 780 | 755.3
8080 | 2020-03-09 15:47 | 6 | Yungyu | Step 3 Dry air Pulse | 2.3103e-05 | 22.0286 | 664.1992 | 0 | 0 | 0 | 0 | 0 | 499 | 495 | 0 | 24.6 | 2 | 26.8 | 20.2 | 26.4 | 4 | 0 | GAS FLOW | 780 | 755.2
8081 | 2020-03-09 15:47 | 6 | Yungyu | Step 3 Dry air Pulse | 7.1491e-05 | 277.6071 | 665.0947 | 0 | 0 | 0 | 0 | 0 | 499 | 496 | 0 | 24.6 | 6 | 26.8 | 20.2 | 26.4 | 4 | 0 | GAS FLOW | 780 | 755.2
8082 | 2020-03-09 15:47 | 6 | Yungyu | Step 3 Dry air Pulse | 2.3086e-05 | 21.938 | 665.9912 | 0 | 0 | 0 | 0 | 0 | 499 | 496 | 0 | 24.6 | 2 | 26.8 | 20.3 | 26.4 | 4 | 0 | GAS FLOW | 780 | 755.1
8083 | 2020-03-09 15:47 | 6 | Yungyu | Step 3 Dry air Pulse | 7.144e-05 | 277.3392 | 666.8867 | 0 | 0 | 0 | 0 | 0 | 499 | 496 | 0 | 24.6 | 6 | 26.8 | 20.3 | 26.4 | 4 | 0 | GAS FLOW | 780 | 755.1
8084 | 2020-03-09 15:47 | 6 | Yungyu | Step 3 Dry air Pulse | 2.3068e-05 | 21.84 | 667.7822 | 0 | 0 | 0 | 0 | 0 | 499 | 497 | 0 | 24.6 | 2 | 26.8 | 20.3 | 26.4 | 4 | 0 | GAS FLOW | 780 | 755
8085 | 2020-03-09 15:47 | 6 | Yungyu | Step 3 Dry air Pulse | 7.1383e-05 | 277.0352 | 668.6787 | 0 | 0 | 0 | 0 | 0 | 499 | 495 | 0 | 24.6 | 6 | 26.8 | 20.2 | 26.4 | 4 | 0 | GAS FLOW | 780 | 755.1
8086 | 2020-03-09 15:47 | 6 | Yungyu | Step 3 Dry air Pulse | 2.3048e-05 | 21.7376 | 669.5742 | 0 | 0 | 0 | 0 | 0 | 499 | 497 | 0 | 24.6 | 2 | 26.8 | 20.2 | 26.4 | 4 | 0 | GAS FLOW | 780 | 755
8087 | 2020-03-09 15:47 | 6 | Yungyu | Step 3 Dry air Pulse | 7.1326e-05 | 276.738 | 670.4707 | 0 | 0 | 0 | 0 | 0 | 499 | 495 | 0 | 24.6 | 6 | 26.8 | 20.2 | 26.4 | 4 | 0 | GAS FLOW | 780 | 755.1
8088 | 2020-03-09 15:47 | 6 | Yungyu | Step 3 Dry air Pulse | 2.3033e-05 | 21.6563 | 671.3672 | 0 | 0 | 0 | 0 | 0 | 499 | 495 | 0 | 24.6 | 2 | 26.8 | 20.2 | 26.4 | 4 | 0 | GAS FLOW | 780 | 755
8089 | 2020-03-09 15:47 | 6 | Yungyu | Step 3 Dry air Pulse | 7.1277e-05 | 276.4766 | 672.2627 | 0 | 0 | 0 | 0 | 0 | 499 | 497 | 0 | 24.6 | 6 | 26.8 | 20.2 | 26.4 | 4 | 0 | GAS FLOW | 780 | 755
8090 | 2020-03-09 15:47 | 6 | Yungyu | Step 3 Dry air Pulse | 2.3014e-05 | 21.5572 | 673.1592 | 0 | 0 | 0 | 0 | 0 | 499 | 496 | 0 | 24.6 | 2 | 26.8 | 20.2 | 26.4 | 4 | 0 | GAS FLOW | 780 | 755
8091 | 2020-03-09 15:47 | 6 | Yungyu | Step 3 Dry air Pulse | 7.1222e-05 | 276.1862 | 674.0547 | 0 | 0 | 0 | 0 | 0 | 498 | 495 | 0 | 24.6 | 6 | 26.8 | 20.2 | 26.4 | 4 | 0 | GAS FLOW | 780 | 755.1
8092 | 2020-03-09 15:47 | 6 | Yungyu | Step 3 Dry air Pulse | 2.2998e-05 | 21.4733 | 674.9502 | 0 | 0 | 0 | 0 | 0 | 499 | 496 | 0 | 24.6 | 2 | 26.8 | 20.3 | 26.4 | 4 | 0 | GAS FLOW | 780 | 755
8093 | 2020-03-09 15:47 | 6 | Yungyu | Step 3 Dry air Pulse | 7.1171e-05 | 275.9159 | 675.8467 | 0 | 0 | 0 | 0 | 0 | 499 | 496 | 0 | 24.6 | 6 | 26.8 | 20.3 | 26.4 | 4 | 0 | GAS FLOW | 780 | 755.1
8094 | 2020-03-09 15:47 | 6 | Yungyu | Step 3 Dry air Pulse | 2.298e-05 | 21.3768 | 676.7432 | 0 | 0 | 0 | 0 | 0 | 499 | 495 | 0 | 24.6 | 2 | 26.8 | 20.2 | 26.3 | 4 | 0 | GAS FLOW | 780 | 755.1
8095 | 2020-03-09 15:47 | 6 | Yungyu | Step 3 Dry air Pulse | 7.1116e-05 | 275.6277 | 677.6387 | 0 | 0 | 0 | 0 | 0 | 499 | 495 | 0 | 24.6 | 6 | 26.8 | 20.2 | 26.3 | 4 | 0 | GAS FLOW | 780 | 755
8096 | 2020-03-09 15:47 | 6 | Yungyu | Step 3 Dry air Pulse | 2.2964e-05 | 21.2905 | 678.5352 | 0 | 0 | 0 | 0 | 0 | 499 | 495 | 0 | 24.6 | 2 | 26.8 | 20.3 | 26.3 | 4 | 0 | GAS FLOW | 780 | 755
8097 | 2020-03-09 15:47 | 6 | Yungyu | Step 3 Dry air Pulse | 7.1067e-05 | 275.3669 | 679.4307 | 0 | 0 | 0 | 0 | 0 | 499 | 495 | 0 | 24.6 | 6 | 26.8 | 20.2 | 26.3 | 4 | 0 | GAS FLOW | 780 | 755.1
8098 | 2020-03-09 15:47 | 6 | Yungyu | Step 3 Dry air Pulse | 2.2948e-05 | 21.2065 | 680.3271 | 0 | 0 | 0 | 0 | 0 | 499 | 494 | 0 | 24.6 | 2 | 26.8 | 20.2 | 26.3 | 4 | 0 | GAS FLOW | 780 | 755
8099 | 2020-03-09 15:47 | 6 | Yungyu | Step 3 Dry air Pulse | 7.1019e-05 | 275.1144 | 681.2227 | 0 | 0 | 0 | 0 | 0 | 499 | 495 | 0 | 24.6 | 6 | 26.8 | 20.2 | 26.4 | 4 | 0 | GAS FLOW | 780 | 755.1
8100 | 2020-03-09 15:47 | 6 | Yungyu | Step 3 Dry air Pulse | 2.2932e-05 | 21.1233 | 682.1191 | 0 | 0 | 0 | 0 | 0 | 499 | 496 | 0 | 24.6 | 2 | 26.8 | 20.2 | 26.4 | 4 | 0 | GAS FLOW | 780 | 755.2
8101 | 2020-03-09 15:47 | 6 | Yungyu | Step 3 Dry air Pulse | 7.0965e-05 | 274.8307 | 683.0146 | 0 | 0 | 0 | 0 | 0 | 499 | 495 | 0 | 24.6 | 6 | 26.8 | 20.3 | 26.3 | 4 | 0 | GAS FLOW | 780 | 755.1
8102 | 2020-03-09 15:47 | 6 | Yungyu | Step 3 Dry air Pulse | 2.2915e-05 | 21.0325 | 683.9102 | 0 | 0 | 0 | 0 | 0 | 499 | 495 | 0 | 24.6 | 2 | 26.8 | 20.2 | 26.3 | 4 | 0 | GAS FLOW | 780 | 755.2
8103 | 2020-03-09 15:47 | 6 | Yungyu | Step 3 Dry air Pulse | 7.0913e-05 | 274.5565 | 684.8057 | 0 | 0 | 0 | 0 | 0 | 499 | 495 | 0 | 24.6 | 6 | 26.8 | 20.2 | 26.3 | 4 | 0 | GAS FLOW | 780 | 755.1
8104 | 2020-03-09 15:47 | 6 | Yungyu | Step 3 Dry air Pulse | 2.29e-05 | 20.9572 | 685.7021 | 0 | 0 | 0 | 0 | 0 | 499 | 495 | 0 | 24.6 | 2 | 26.8 | 20.2 | 26.3 | 4 | 0 | GAS FLOW | 780 | 755.1
8105 | 2020-03-09 15:47 | 6 | Yungyu | Step 3 Dry air Pulse | 7.087e-05 | 274.3276 | 686.5977 | 0 | 0 | 0 | 0 | 0 | 499 | 495 | 0 | 24.6 | 6 | 26.8 | 20.2 | 26.3 | 4 | 0 | GAS FLOW | 780 | 755.1
8106 | 2020-03-09 15:48 | 6 | Yungyu | Step 3 Dry air Pulse | 2.2882e-05 | 20.8602 | 687.4941 | 0 | 0 | 0 | 0 | 0 | 499 | 495 | 0 | 24.6 | 2 | 26.8 | 20.2 | 26.3 | 4 | 0 | GAS FLOW | 780 | 755.1
8107 | 2020-03-09 15:48 | 6 | Yungyu | Step 3 Dry air Pulse | 7.0818e-05 | 274.0506 | 688.3906 | 0 | 0 | 0 | 0 | 0 | 499 | 496 | 0 | 24.6 | 6 | 26.8 | 20.2 | 26.3 | 4 | 0 | GAS FLOW | 780 | 755.1
8108 | 2020-03-09 15:48 | 6 | Yungyu | Step 3 Dry air Pulse | 2.2867e-05 | 20.7801 | 689.2861 | 0 | 0 | 0 | 0 | 0 | 499 | 495 | 0 | 24.6 | 2 | 26.8 | 20.2 | 26.3 | 4 | 0 | GAS FLOW | 780 | 755.1
8109 | 2020-03-09 15:48 | 6 | Yungyu | Step 3 Dry air Pulse | 7.077e-05 | 273.798 | 690.1816 | 0 | 0 | 0 | 0 | 0 | 499 | 495 | 0 | 24.6 | 6 | 26.8 | 20.3 | 26.3 | 4 | 0 | GAS FLOW | 780 | 755.1
8110 | 2020-03-09 15:48 | 6 | Yungyu | Step 3 Dry air Pulse | 2.2851e-05 | 20.6968 | 691.0781 | 0 | 0 | 0 | 0 | 0 | 499 | 496 | 0 | 24.6 | 2 | 26.8 | 20.3 | 26.3 | 4 | 0 | GAS FLOW | 780 | 755.1
8111 | 2020-03-09 15:48 | 6 | Yungyu | Step 3 Dry air Pulse | 7.0719e-05 | 273.5293 | 691.9736 | 0 | 0 | 0 | 0 | 0 | 499 | 495 | 0 | 24.6 | 6 | 26.8 | 20.3 | 26.3 | 4 | 0 | GAS FLOW | 780 | 755.1
8112 | 2020-03-09 15:48 | 6 | Yungyu | Step 3 Dry air Pulse | 2.2837e-05 | 20.6225 | 692.8701 | 0 | 0 | 0 | 0 | 0 | 499 | 496 | 0 | 24.6 | 2 | 26.8 | 20.3 | 26.3 | 4 | 0 | GAS FLOW | 780 | 755.1
8113 | 2020-03-09 15:48 | 6 | Yungyu | Step 3 Dry air Pulse | 7.067e-05 | 273.2703 | 693.7656 | 0 | 0 | 0 | 0 | 0 | 499 | 496 | 0 | 24.6 | 6 | 26.8 | 20.2 | 26.3 | 4 | 0 | GAS FLOW | 780 | 755.2
8114 | 2020-03-09 15:48 | 6 | Yungyu | Step 3 Dry air Pulse | 2.2822e-05 | 20.5421 | 694.6621 | 0 | 0 | 0 | 0 | 0 | 499 | 496 | 0 | 24.6 | 2 | 26.8 | 20.2 | 26.3 | 4 | 0 | GAS FLOW | 780 | 755.1
8115 | 2020-03-09 15:48 | 6 | Yungyu | Step 3 Dry air Pulse | 7.063e-05 | 273.0584 | 695.5566 | 0 | 0 | 0 | 0 | 0 | 499 | 496 | 0 | 24.6 | 6 | 26.8 | 20.2 | 26.3 | 4 | 0 | GAS FLOW | 780 | 755.1
8116 | 2020-03-09 15:48 | 6 | Yungyu | Step 3 Dry air Pulse | 2.2806e-05 | 20.4611 | 696.4531 | 0 | 0 | 0 | 0 | 0 | 499 | 495 | 0 | 24.6 | 2 | 26.8 | 20.2 | 26.3 | 4 | 0 | GAS FLOW | 780 | 755.1
8117 | 2020-03-09 15:48 | 6 | Yungyu | Step 3 Dry air Pulse | 7.0583e-05 | 272.8088 | 697.3486 | 0 | 0 | 0 | 0 | 0 | 499 | 496 | 0 | 24.6 | 6 | 26.8 | 20.2 | 26.3 | 4 | 0 | GAS FLOW | 780 | 755.1
8118 | 2020-03-09 15:48 | 6 | Yungyu | Step 3 Dry air Pulse | 2.2791e-05 | 20.3781 | 698.2451 | 0 | 0 | 0 | 0 | 0 | 499 | 495 | 0 | 24.6 | 2 | 26.8 | 20.2 | 26.3 | 4 | 0 | GAS FLOW | 780 | 755.1
8119 | 2020-03-09 15:48 | 6 | Yungyu | Step 3 Dry air Pulse | 7.0539e-05 | 272.5806 | 699.1416 | 0 | 0 | 0 | 0 | 0 | 499 | 495 | 0 | 24.6 | 6 | 26.8 | 20.2 | 26.3 | 4 | 0 | GAS FLOW | 780 | 755.1
8120 | 2020-03-09 15:48 | 6 | Yungyu | Step 3 Dry air Pulse | 2.2776e-05 | 20.3006 | 700.0371 | 0 | 0 | 0 | 0 | 0 | 499 | 496 | 0 | 24.6 | 2 | 26.8 | 20.3 | 26.3 | 4 | 0 | GAS FLOW | 780 | 755.1
8121 | 2020-03-09 15:48 | 6 | Yungyu | Step 3 Dry air Pulse | 7.0494e-05 | 272.3407 | 700.9336 | 0 | 0 | 0 | 0 | 0 | 499 | 495 | 0 | 24.6 | 6 | 26.8 | 20.3 | 26.3 | 4 | 0 | GAS FLOW | 780 | 755.1
8122 | 2020-03-09 15:48 | 6 | Yungyu | Step 3 Dry air Pulse | 2.2761e-05 | 20.2228 | 701.8301 | 0 | 0 | 0 | 0 | 0 | 499 | 495 | 0 | 24.6 | 2 | 26.8 | 20.3 | 26.3 | 4 | 0 | GAS FLOW | 780 | 755.1
8123 | 2020-03-09 15:48 | 6 | Yungyu | Step 3 Dry air Pulse | 7.0449e-05 | 272.1047 | 702.7256 | 0 | 0 | 0 | 0 | 0 | 499 | 495 | 0 | 24.6 | 6 | 26.8 | 20.2 | 26.3 | 4 | 0 | GAS FLOW | 780 | 755.1
8124 | 2020-03-09 15:48 | 6 | Yungyu | Step 3 Dry air Pulse | 2.2748e-05 | 20.1534 | 703.6211 | 0 | 0 | 0 | 0 | 0 | 499 | 495 | 0 | 24.6 | 2 | 26.8 | 20.2 | 26.3 | 4 | 0 | GAS FLOW | 780 | 755.1
8125 | 2020-03-09 15:48 | 6 | Yungyu | Step 3 Dry air Pulse | 7.041e-05 | 271.8948 | 704.5166 | 0 | 0 | 0 | 0 | 0 | 499 | 495 | 0 | 24.6 | 6 | 26.8 | 20.3 | 26.3 | 4 | 0 | GAS FLOW | 780 | 755.1
8126 | 2020-03-09 15:48 | 6 | Yungyu | Step 3 Dry air Pulse | 2.2735e-05 | 20.0838 | 705.4141 | 0 | 0 | 0 | 0 | 0 | 499 | 495 | 0 | 24.6 | 2 | 26.8 | 20.2 | 26.3 | 4 | 0 | GAS FLOW | 780 | 755.2
8127 | 2020-03-09 15:48 | 6 | Yungyu | Step 3 Dry air Pulse | 7.0368e-05 | 271.6745 | 706.3096 | 0 | 0 | 0 | 0 | 0 | 499 | 495 | 0 | 24.6 | 6 | 26.8 | 20.2 | 26.3 | 4 | 0 | GAS FLOW | 780 | 755.2
8128 | 2020-03-09 15:48 | 6 | Yungyu | Step 3 Dry air Pulse | 2.2721e-05 | 20.0073 | 707.2051 | 0 | 0 | 0 | 0 | 0 | 499 | 495 | 0 | 24.6 | 2 | 26.8 | 20.3 | 26.3 | 4 | 0 | GAS FLOW | 780 | 755.2
8129 | 2020-03-09 15:48 | 6 | Yungyu | Step 3 Dry air Pulse | 7.0322e-05 | 271.4332 | 708.1016 | 0 | 0 | 0 | 0 | 0 | 499 | 496 | 0 | 24.6 | 6 | 26.8 | 20.3 | 26.3 | 4 | 0 | GAS FLOW | 780 | 755.2
8130 | 2020-03-09 15:48 | 6 | Yungyu | Step 3 Dry air Pulse | 2.2708e-05 | 19.9435 | 708.9971 | 0 | 0 | 0 | 0 | 0 | 499 | 495 | 0 | 24.6 | 2 | 26.8 | 20.3 | 26.3 | 4 | 0 | GAS FLOW | 780 | 755.2
8131 | 2020-03-09 15:48 | 6 | Yungyu | Step 3 Dry air Pulse | 7.0283e-05 | 271.2278 | 709.8936 | 0 | 0 | 0 | 0 | 0 | 499 | 495 | 0 | 24.6 | 6 | 26.8 | 20.3 | 26.3 | 4 | 0 | GAS FLOW | 780 | 755.2
8132 | 2020-03-09 15:48 | 6 | Yungyu | Step 3 Dry air Pulse | 2.2695e-05 | 19.8748 | 710.7891 | 0 | 0 | 0 | 0 | 0 | 499 | 496 | 0 | 24.6 | 2 | 26.8 | 20.2 | 26.3 | 4 | 0 | GAS FLOW | 780 | 755.2
8133 | 2020-03-09 15:48 | 6 | Yungyu | Step 3 Dry air Pulse | 7.0246e-05 | 271.0317 | 711.6855 | 0 | 0 | 0 | 0 | 0 | 499 | 495 | 0 | 24.6 | 6 | 26.8 | 20.3 | 26.3 | 4 | 0 | GAS FLOW | 780 | 755.1
8134 | 2020-03-09 15:48 | 6 | Yungyu | Step 3 Dry air Pulse | 2.2681e-05 | 19.7978 | 712.5801 | 0 | 0 | 0 | 0 | 0 | 499 | 496 | 0 | 24.6 | 2 | 26.8 | 20.3 | 26.3 | 4 | 0 | GAS FLOW | 780 | 755.2
8135 | 2020-03-09 15:48 | 6 | Yungyu | Step 3 Dry air Pulse | 7.0204e-05 | 270.8104 | 713.4766 | 0 | 0 | 0 | 0 | 0 | 499 | 496 | 0 | 24.6 | 6 | 26.8 | 20.2 | 26.3 | 4 | 0 | GAS FLOW | 780 | 755.2
8136 | 2020-03-09 15:48 | 6 | Yungyu | Step 3 Dry air Pulse | 2.2669e-05 | 19.7343 | 714.373 | 0 | 0 | 0 | 0 | 0 | 499 | 496 | 0 | 24.6 | 2 | 26.8 | 20.2 | 26.3 | 4 | 0 | GAS FLOW | 780 | 755.1
8137 | 2020-03-09 15:48 | 6 | Yungyu | Step 3 Dry air Pulse | 7.0167e-05 | 270.6131 | 715.2686 | 0 | 0 | 0 | 0 | 0 | 499 | 496 | 0 | 24.6 | 6 | 26.8 | 20.2 | 26.3 | 4 | 0 | GAS FLOW | 780 | 755.1
8138 | 2020-03-09 15:48 | 6 | Yungyu | Step 3 Dry air Pulse | 2.2656e-05 | 19.6687 | 716.1641 | 0 | 0 | 0 | 0 | 0 | 499 | 496 | 0 | 24.6 | 2 | 26.8 | 20.2 | 26.3 | 4 | 0 | GAS FLOW | 780 | 755.1
8139 | 2020-03-09 15:48 | 6 | Yungyu | Step 3 Dry air Pulse | 7.0125e-05 | 270.3902 | 717.0605 | 0 | 0 | 0 | 0 | 0 | 499 | 496 | 0 | 24.6 | 6 | 26.8 | 20.2 | 26.3 | 4 | 0 | GAS FLOW | 780 | 755
8140 | 2020-03-09 15:48 | 6 | Yungyu | Step 3 Dry air Pulse | 2.2643e-05 | 19.5993 | 717.9551 | 0 | 0 | 0 | 0 | 0 | 499 | 495 | 0 | 24.6 | 2 | 26.8 | 20.3 | 26.3 | 4 | 0 | GAS FLOW | 780 | 755.1
8141 | 2020-03-09 15:48 | 6 | Yungyu | Step 3 Dry air Pulse | 7.0086e-05 | 270.1879 | 718.8516 | 0 | 0 | 0 | 0 | 0 | 499 | 495 | 0 | 24.6 | 6 | 26.8 | 20.3 | 26.3 | 4 | 0 | GAS FLOW | 780 | 755
8142 | 2020-03-09 15:48 | 6 | Yungyu | Step 3 Dry air Pulse | 2.263e-05 | 19.5314 | 719.748 | 0 | 0 | 0 | 0 | 0 | 499 | 495 | 0 | 24.6 | 2 | 26.8 | 20.3 | 26.3 | 4 | 0 | GAS FLOW | 780 | 755
8143 | 2020-03-09 15:48 | 6 | Yungyu | Step 3 Dry air Pulse | 7.005e-05 | 269.9959 | 720.6436 | 0 | 0 | 0 | 0 | 0 | 499 | 495 | 0 | 24.6 | 6 | 26.8 | 20.3 | 26.3 | 4 | 0 | GAS FLOW | 780 | 755.1
8144 | 2020-03-09 15:48 | 6 | Yungyu | Step 3 Dry air Pulse | 2.2619e-05 | 19.4711 | 721.5391 | 0 | 0 | 0 | 0 | 0 | 498 | 495 | 0 | 24.6 | 2 | 26.8 | 20.3 | 26.3 | 4 | 0 | GAS FLOW | 780 | 755
8145 | 2020-03-09 15:48 | 6 | Yungyu | Step 3 Dry air Pulse | 7.0013e-05 | 269.7985 | 722.4346 | 0 | 0 | 0 | 0 | 0 | 499 | 495 | 0 | 24.6 | 6 | 26.8 | 20.2 | 26.3 | 4 | 0 | GAS FLOW | 780 | 755.2
8146 | 2020-03-09 15:48 | 6 | Yungyu | Step 3 Dry air Pulse | 2.2608e-05 | 19.4111 | 723.3291 | 0 | 0 | 0 | 0 | 0 | 499 | 495 | 0 | 24.6 | 2 | 26.8 | 20.2 | 26.3 | 4 | 0 | GAS FLOW | 780 | 755.2
8147 | 2020-03-09 15:48 | 6 | Yungyu | Step 3 Dry air Pulse | 6.9977e-05 | 269.6075 | 724.2256 | 0 | 0 | 0 | 0 | 0 | 499 | 495 | 0 | 24.6 | 6 | 26.8 | 20.3 | 26.3 | 4 | 0 | GAS FLOW | 780 | 755.2
8148 | 2020-03-09 15:48 | 6 | Yungyu | Step 3 Dry air Pulse | 2.2595e-05 | 19.3461 | 725.1221 | 0 | 0 | 0 | 0 | 0 | 499 | 495 | 0 | 24.6 | 2 | 26.8 | 20.3 | 26.3 | 4 | 0 | GAS FLOW | 780 | 755.2
8149 | 2020-03-09 15:48 | 6 | Yungyu | Step 3 Dry air Pulse | 6.9939e-05 | 269.4076 | 726.0176 | 0 | 0 | 0 | 0 | 0 | 499 | 494 | 0 | 24.6 | 6 | 26.8 | 20.3 | 26.3 | 4 | 0 | GAS FLOW | 780 | 755.2
8150 | 2020-03-09 15:48 | 6 | Yungyu | Step 3 Dry air Pulse | 2.2584e-05 | 19.288 | 726.9121 | 0 | 0 | 0 | 0 | 0 | 499 | 495 | 0 | 24.6 | 2 | 26.8 | 20.2 | 26.3 | 4 | 0 | GAS FLOW | 780 | 755.2
8151 | 2020-03-09 15:48 | 6 | Yungyu | Step 3 Dry air Pulse | 6.9903e-05 | 269.2196 | 727.8096 | 0 | 0 | 0 | 0 | 0 | 499 | 495 | 0 | 24.6 | 6 | 26.8 | 20.2 | 26.3 | 4 | 0 | GAS FLOW | 780 | 755.1
8152 | 2020-03-09 15:48 | 6 | Yungyu | Step 3 Dry air Pulse | 2.2571e-05 | 19.2158 | 728.7051 | 0 | 0 | 0 | 0 | 0 | 499 | 495 | 0 | 24.6 | 2 | 26.8 | 20.3 | 26.3 | 4 | 0 | GAS FLOW | 780 | 755.1
8153 | 2020-03-09 15:48 | 6 | Yungyu | Step 3 Dry air Pulse | 6.9867e-05 | 269.0285 | 729.6006 | 0 | 0 | 0 | 0 | 0 | 499 | 495 | 0 | 24.6 | 6 | 26.8 | 20.3 | 26.3 | 4 | 0 | GAS FLOW | 780 | 755.1
8154 | 2020-03-09 15:48 | 6 | Yungyu | Step 3 Dry air Pulse | 2.2561e-05 | 19.1645 | 730.4971 | 0 | 0 | 0 | 0 | 0 | 499 | 495 | 0 | 24.6 | 2 | 26.8 | 20.3 | 26.3 | 4 | 0 | GAS FLOW | 780 | 755.2
8155 | 2020-03-09 15:48 | 6 | Yungyu | Step 3 Dry air Pulse | 6.9837e-05 | 268.8703 | 731.3926 | 0 | 0 | 0 | 0 | 0 | 499 | 495 | 0 | 24.6 | 6 | 26.8 | 20.3 | 26.3 | 4 | 0 | GAS FLOW | 780 | 755.2
8156 | 2020-03-09 15:48 | 6 | Yungyu | Step 3 Dry air Pulse | 2.255e-05 | 19.1065 | 732.2881 | 0 | 0 | 0 | 0 | 0 | 499 | 496 | 0 | 24.6 | 2 | 26.8 | 20.3 | 26.3 | 4 | 0 | GAS FLOW | 780 | 755.1
8157 | 2020-03-09 15:48 | 6 | Yungyu | Step 3 Dry air Pulse | 6.9802e-05 | 268.6882 | 733.1826 | 0 | 0 | 0 | 0 | 0 | 499 | 496 | 0 | 24.6 | 6 | 26.8 | 20.3 | 26.3 | 4 | 0 | GAS FLOW | 780 | 755.1
8158 | 2020-03-09 15:48 | 6 | Yungyu | Step 3 Dry air Pulse | 2.2538e-05 | 19.0455 | 734.0791 | 0 | 0 | 0 | 0 | 0 | 499 | 496 | 0 | 24.6 | 2 | 26.8 | 20.3 | 26.3 | 4 | 0 | GAS FLOW | 780 | 755.1
8159 | 2020-03-09 15:48 | 6 | Yungyu | Step 3 Dry air Pulse | 6.9767e-05 | 268.4993 | 734.9746 | 0 | 0 | 0 | 0 | 0 | 499 | 496 | 0 | 24.6 | 6 | 26.8 | 20.3 | 26.3 | 4 | 0 | GAS FLOW | 780 | 755
8160 | 2020-03-09 15:48 | 6 | Yungyu | Step 3 Dry air Pulse | 2.2527e-05 | 18.9862 | 735.8711 | 0 | 0 | 0 | 0 | 0 | 499 | 496 | 0 | 24.6 | 2 | 26.8 | 20.3 | 26.3 | 4 | 0 | GAS FLOW | 780 | 755.1
8161 | 2020-03-09 15:48 | 6 | Yungyu | Step 3 Dry air Pulse | 6.9732e-05 | 268.3173 | 736.7666 | 0 | 0 | 0 | 0 | 0 | 499 | 496 | 0 | 24.6 | 6 | 26.8 | 20.3 | 26.3 | 4 | 0 | GAS FLOW | 780 | 755
8162 | 2020-03-09 15:48 | 6 | Yungyu | Step 3 Dry air Pulse | 2.2518e-05 | 18.9397 | 737.6631 | 0 | 0 | 0 | 0 | 0 | 499 | 496 | 0 | 24.6 | 2 | 26.8 | 20.2 | 26.3 | 4 | 0 | GAS FLOW | 780 | 755
8163 | 2020-03-09 15:48 | 6 | Yungyu | Step 3 Dry air Pulse | 6.9705e-05 | 268.1728 | 738.5596 | 0 | 0 | 0 | 0 | 0 | 499 | 496 | 0 | 24.6 | 6 | 26.8 | 20.2 | 26.3 | 4 | 0 | GAS FLOW | 780 | 755.1
8164 | 2020-03-09 15:48 | 6 | Yungyu | Step 3 Dry air Pulse | 2.2507e-05 | 18.8787 | 739.4551 | 0 | 0 | 0 | 0 | 0 | 499 | 495 | 0 | 24.6 | 2 | 26.8 | 20.3 | 26.3 | 4 | 0 | GAS FLOW | 780 | 755
8165 | 2020-03-09 15:48 | 6 | Yungyu | Step 3 Dry air Pulse | 6.9667e-05 | 267.9733 | 740.3516 | 0 | 0 | 0 | 0 | 0 | 499 | 495 | 0 | 24.6 | 6 | 26.8 | 20.3 | 26.3 | 4 | 0 | GAS FLOW | 780 | 755
8166 | 2020-03-09 15:48 | 6 | Yungyu | Step 3 Dry air Pulse | 2.2496e-05 | 18.8225 | 741.2471 | 0 | 0 | 0 | 0 | 0 | 499 | 495 | 0 | 24.6 | 2 | 26.8 | 20.3 | 26.3 | 4 | 0 | GAS FLOW | 780 | 755.1
8167 | 2020-03-09 15:48 | 6 | Yungyu | Step 3 Dry air Pulse | 6.9642e-05 | 267.8387 | 742.1436 | 0 | 0 | 0 | 0 | 0 | 499 | 495 | 0 | 24.6 | 6 | 26.8 | 20.3 | 26.3 | 4 | 0 | GAS FLOW | 780 | 755.1
8168 | 2020-03-09 15:48 | 6 | Yungyu | Step 3 Dry air Pulse | 2.2488e-05 | 18.7806 | 743.0391 | 0 | 0 | 0 | 0 | 0 | 499 | 495 | 0 | 24.6 | 2 | 26.8 | 20.3 | 26.3 | 4 | 0 | GAS FLOW | 780 | 755.1
8169 | 2020-03-09 15:48 | 6 | Yungyu | Step 3 Dry air Pulse | 6.9611e-05 | 267.6779 | 743.9346 | 0 | 0 | 0 | 0 | 0 | 499 | 495 | 0 | 24.6 | 6 | 26.8 | 20.3 | 26.3 | 4 | 0 | GAS FLOW | 780 | 755.1
8170 | 2020-03-09 15:48 | 6 | Yungyu | Step 3 Dry air Pulse | 2.2477e-05 | 18.719 | 744.8311 | 0 | 0 | 0 | 0 | 0 | 499 | 495 | 0 | 24.6 | 2 | 26.8 | 20.3 | 26.3 | 4 | 0 | GAS FLOW | 780 | 755.1
8171 | 2020-03-09 15:49 | 6 | Yungyu | Step 3 Dry air Pulse | 6.9579e-05 | 267.5098 | 745.7275 | 0 | 0 | 0 | 0 | 0 | 499 | 495 | 0 | 24.6 | 6 | 26.8 | 20.3 | 26.3 | 4 | 0 | GAS FLOW | 780 | 755.1
8172 | 2020-03-09 15:49 | 6 | Yungyu | Step 3 Dry air Pulse | 2.2467e-05 | 18.6672 | 746.623 | 0 | 0 | 0 | 0 | 0 | 499 | 495 | 0 | 24.6 | 2 | 26.8 | 20.3 | 26.3 | 4 | 0 | GAS FLOW | 780 | 755.1
8173 | 2020-03-09 15:49 | 6 | Yungyu | Step 3 Dry air Pulse | 6.9552e-05 | 267.3638 | 747.5176 | 0 | 0 | 0 | 0 | 0 | 499 | 495 | 0 | 24.6 | 6 | 26.8 | 20.3 | 26.3 | 4 | 0 | GAS FLOW | 780 | 755.2
8174 | 2020-03-09 15:49 | 6 | Yungyu | Step 3 Dry air Pulse | 2.2458e-05 | 18.6185 | 748.4141 | 0 | 0 | 0 | 0 | 0 | 499 | 496 | 0 | 24.6 | 2 | 26.8 | 20.3 | 26.3 | 4 | 0 | GAS FLOW | 780 | 755.1
8175 | 2020-03-09 15:49 | 6 | Yungyu | Step 3 Dry air Pulse | 6.9521e-05 | 267.2015 | 749.3105 | 0 | 0 | 0 | 0 | 0 | 499 | 496 | 0 | 24.5 | 6 | 26.8 | 20.3 | 26.3 | 4 | 0 | GAS FLOW | 780 | 755.2
8176 | 2020-03-09 15:49 | 6 | Yungyu | Step 3 Dry air Pulse | 2.2449e-05 | 18.5719 | 750.2061 | 0 | 0 | 0 | 0 | 0 | 499 | 495 | 0 | 24.5 | 2 | 26.8 | 20.3 | 26.3 | 4 | 0 | GAS FLOW | 780 | 755.1
8177 | 2020-03-09 15:49 | 6 | Yungyu | Step 3 Dry air Pulse | 6.9492e-05 | 267.0465 | 751.1016 | 0 | 0 | 0 | 0 | 0 | 499 | 495 | 0 | 24.6 | 6 | 26.8 | 20.3 | 26.3 | 4 | 0 | GAS FLOW | 780 | 755.1
8178 | 2020-03-09 15:49 | 6 | Yungyu | Step 3 Dry air Pulse | 2.244e-05 | 18.5256 | 752.0439 | 0 | 0 | 0 | 0 | 0 | 499 | 495 | 0 | 24.6 | 2 | 26.8 | 20.3 | 26.3 | 4 | 0 | GAS FLOW | 780 | 755.1
8179 | 2020-03-09 15:49 | 6 | Yungyu | Step 3 Dry air Pulse | 6.9464e-05 | 266.9014 | 752.8926 | 0 | 0 | 0 | 0 | 0 | 499 | 496 | 0 | 24.5 | 6 | 26.8 | 20.3 | 26.3 | 4 | 0 | GAS FLOW | 780 | 755
8180 | 2020-03-09 15:49 | 6 | Yungyu | Step 3 Dry air Pulse | 2.243e-05 | 18.4702 | 753.7871 | 0 | 0 | 0 | 0 | 0 | 499 | 496 | 0 | 24.6 | 2 | 26.8 | 20.3 | 26.3 | 4 | 0 | GAS FLOW | 780 | 755.1
8181 | 2020-03-09 15:49 | 6 | Yungyu | Step 3 Dry air Pulse | 6.9432e-05 | 266.7314 | 754.6836 | 0 | 0 | 0 | 0 | 0 | 499 | 495 | 0 | 24.5 | 6 | 26.8 | 20.3 | 26.3 | 4 | 0 | GAS FLOW | 780 | 755
8182 | 2020-03-09 15:49 | 6 | Yungyu | Step 3 Dry air Pulse | 2.242e-05 | 18.4214 | 755.5801 | 0 | 0 | 0 | 0 | 0 | 499 | 495 | 0 | 24.5 | 2 | 26.8 | 20.3 | 26.3 | 4 | 0 | GAS FLOW | 780 | 755
8183 | 2020-03-09 15:49 | 6 | Yungyu | Step 3 Dry air Pulse | 6.9404e-05 | 266.5842 | 756.4756 | 0 | 0 | 0 | 0 | 0 | 499 | 495 | 0 | 24.5 | 6 | 26.8 | 20.3 | 26.3 | 4 | 0 | GAS FLOW | 780 | 755.1
8184 | 2020-03-09 15:49 | 6 | Yungyu | Step 3 Dry air Pulse | 2.2412e-05 | 18.3762 | 757.3711 | 0 | 0 | 0 | 0 | 0 | 499 | 495 | 0 | 24.5 | 2 | 26.8 | 20.3 | 26.3 | 4 | 0 | GAS FLOW | 780 | 755.1
8185 | 2020-03-09 15:49 | 6 | Yungyu | Step 3 Dry air Pulse | 6.9376e-05 | 266.435 | 758.2676 | 0 | 0 | 0 | 0 | 0 | 499 | 495 | 0 | 24.5 | 6 | 26.8 | 20.3 | 26.4 | 4 | 0 | GAS FLOW | 780 | 755.1
8186 | 2020-03-09 15:49 | 6 | Yungyu | Step 3 Dry air Pulse | 2.2402e-05 | 18.3268 | 759.1621 | 0 | 0 | 0 | 0 | 0 | 499 | 495 | 0 | 24.5 | 2 | 26.8 | 20.3 | 26.4 | 4 | 0 | GAS FLOW | 780 | 755.1
8187 | 2020-03-09 15:49 | 6 | Yungyu | Step 3 Dry air Pulse | 6.9349e-05 | 266.2921 | 760.0742 | 0 | 0 | 0 | 0 | 0 | 499 | 495 | 0 | 24.5 | 6 | 26.8 | 20.3 | 26.4 | 4 | 0 | GAS FLOW | 780 | 755
8188 | 2020-03-09 15:49 | 6 | Yungyu | Step 3 Dry air Pulse | 2.2393e-05 | 18.276 | 760.9697 | 0 | 0 | 0 | 0 | 0 | 499 | 495 | 0 | 24.5 | 2 | 26.8 | 20.3 | 26.4 | 4 | 0 | GAS FLOW | 780 | 755
8189 | 2020-03-09 15:49 | 6 | Yungyu | Step 3 Dry air Pulse | 6.9321e-05 | 266.1431 | 761.8662 | 0 | 0 | 0 | 0 | 0 | 499 | 495 | 0 | 24.5 | 6 | 26.8 | 20.3 | 26.4 | 4 | 0 | GAS FLOW | 780 | 755.1
8190 | 2020-03-09 15:49 | 6 | Yungyu | Step 3 Dry air Pulse | 2.2382e-05 | 18.2202 | 762.7627 | 0 | 0 | 0 | 0 | 0 | 499 | 495 | 0 | 24.5 | 2 | 26.8 | 20.3 | 26.4 | 4 | 0 | GAS FLOW | 780 | 755.1
8191 | 2020-03-09 15:49 | 6 | Yungyu | Step 3 Dry air Pulse | 6.9291e-05 | 265.9878 | 763.6582 | 0 | 0 | 0 | 0 | 0 | 499 | 496 | 0 | 24.5 | 6 | 26.8 | 20.3 | 26.4 | 4 | 0 | GAS FLOW | 780 | 755.1
8192 | 2020-03-09 15:49 | 6 | Yungyu | Step 3 Dry air Pulse | 2.2374e-05 | 18.1781 | 764.5547 | 0 | 0 | 0 | 0 | 0 | 499 | 495 | 0 | 24.5 | 2 | 26.8 | 20.3 | 26.4 | 4 | 0 | GAS FLOW | 780 | 755
8193 | 2020-03-09 15:49 | 6 | Yungyu | Step 3 Dry air Pulse | 6.9265e-05 | 265.8505 | 765.4502 | 0 | 0 | 0 | 0 | 0 | 499 | 495 | 0 | 24.5 | 6 | 26.8 | 20.3 | 26.4 | 4 | 0 | GAS FLOW | 780 | 755.1
8194 | 2020-03-09 15:49 | 6 | Yungyu | Step 3 Dry air Pulse | 2.2366e-05 | 18.1333 | 766.3467 | 0 | 0 | 0 | 0 | 0 | 499 | 495 | 0 | 24.5 | 2 | 26.8 | 20.3 | 26.4 | 4 | 0 | GAS FLOW | 780 | 755.1
8195 | 2020-03-09 15:49 | 6 | Yungyu | Step 3 Dry air Pulse | 6.9243e-05 | 265.7323 | 767.2422 | 0 | 0 | 0 | 0 | 0 | 499 | 494 | 0 | 24.5 | 6 | 26.8 | 20.3 | 26.4 | 4 | 0 | GAS FLOW | 780 | 755
8196 | 2020-03-09 15:49 | 6 | Yungyu | Step 3 Dry air Pulse | 2.2358e-05 | 18.0938 | 768.1387 | 0 | 0 | 0 | 0 | 0 | 499 | 494 | 0 | 24.5 | 2 | 26.8 | 20.3 | 26.4 | 4 | 0 | GAS FLOW | 780 | 755.1
8197 | 2020-03-09 15:49 | 6 | Yungyu | Step 3 Dry air Pulse | 6.9219e-05 | 265.6075 | 769.0342 | 0 | 0 | 0 | 0 | 0 | 499 | 495 | 0 | 24.5 | 6 | 26.8 | 20.3 | 26.4 | 4 | 0 | GAS FLOW | 780 | 755.2
8198 | 2020-03-09 15:49 | 6 | Yungyu | Step 3 Dry air Pulse | 2.235e-05 | 18.0499 | 769.9307 | 0 | 0 | 0 | 0 | 0 | 499 | 494 | 0 | 24.5 | 2 | 26.8 | 20.3 | 26.4 | 4 | 0 | GAS FLOW | 780 | 755.1
8199 | 2020-03-09 15:49 | 6 | Yungyu | Step 3 Dry air Pulse | 6.9191e-05 | 265.4591 | 770.8262 | 0 | 0 | 0 | 0 | 0 | 499 | 495 | 0 | 24.5 | 6 | 26.8 | 20.3 | 26.4 | 4 | 0 | GAS FLOW | 780 | 755.1
8200 | 2020-03-09 15:49 | 6 | Yungyu | Step 3 Dry air Pulse | 2.2342e-05 | 18.01 | 771.7217 | 0 | 0 | 0 | 0 | 0 | 499 | 495 | 0 | 24.5 | 2 | 26.8 | 20.3 | 26.4 | 4 | 0 | GAS FLOW | 780 | 755
8201 | 2020-03-09 15:49 | 6 | Yungyu | Step 3 Dry air Pulse | 6.917e-05 | 265.3458 | 772.6182 | 0 | 0 | 0 | 0 | 0 | 499 | 495 | 0 | 24.5 | 6 | 26.8 | 20.3 | 26.4 | 4 | 0 | GAS FLOW | 780 | 755.1
8202 | 2020-03-09 15:49 | 6 | Yungyu | Step 3 Dry air Pulse | 2.2334e-05 | 17.9667 | 773.5146 | 0 | 0 | 0 | 0 | 0 | 499 | 496 | 0 | 24.5 | 2 | 26.8 | 20.3 | 26.4 | 4 | 0 | GAS FLOW | 780 | 755.1
8203 | 2020-03-09 15:49 | 6 | Yungyu | Step 3 Dry air Pulse | 6.9147e-05 | 265.226 | 774.4102 | 0 | 0 | 0 | 0 | 0 | 499 | 495 | 0 | 24.5 | 6 | 26.8 | 20.3 | 26.4 | 4 | 0 | GAS FLOW | 780 | 755
8204 | 2020-03-09 15:49 | 6 | Yungyu | Step 3 Dry air Pulse | 2.2326e-05 | 17.9248 | 775.3066 | 0 | 0 | 0 | 0 | 0 | 499 | 495 | 0 | 24.5 | 2 | 26.8 | 20.3 | 26.4 | 4 | 0 | GAS FLOW | 780 | 755
8205 | 2020-03-09 15:49 | 6 | Yungyu | Step 3 Dry air Pulse | 6.9122e-05 | 265.0924 | 776.2021 | 0 | 0 | 0 | 0 | 0 | 499 | 495 | 0 | 24.5 | 6 | 26.8 | 20.3 | 26.4 | 4 | 0 | GAS FLOW | 780 | 755.1
8206 | 2020-03-09 15:49 | 6 | Yungyu | Step 3 Dry air Pulse | 2.232e-05 | 17.8919 | 777.0986 | 0 | 0 | 0 | 0 | 0 | 499 | 496 | 0 | 24.5 | 2 | 26.8 | 20.3 | 26.4 | 4 | 0 | GAS FLOW | 780 | 755.1
8207 | 2020-03-09 15:49 | 6 | Yungyu | Step 3 Dry air Pulse | 6.9096e-05 | 264.9594 | 777.9941 | 0 | 0 | 0 | 0 | 0 | 499 | 496 | 0 | 24.5 | 6 | 26.8 | 20.3 | 26.4 | 4 | 0 | GAS FLOW | 780 | 755.1
8208 | 2020-03-09 15:49 | 6 | Yungyu | Step 3 Dry air Pulse | 2.231e-05 | 17.8406 | 778.8896 | 0 | 0 | 0 | 0 | 0 | 499 | 496 | 0 | 24.5 | 2 | 26.8 | 20.3 | 26.4 | 4 | 0 | GAS FLOW | 780 | 755.1
8209 | 2020-03-09 15:49 | 6 | Yungyu | Step 3 Dry air Pulse | 6.9069e-05 | 264.8143 | 779.7842 | 0 | 0 | 0 | 0 | 0 | 499 | 496 | 0 | 24.5 | 6 | 26.8 | 20.3 | 26.4 | 4 | 0 | GAS FLOW | 780 | 755
8210 | 2020-03-09 15:49 | 6 | Yungyu | Step 3 Dry air Pulse | 2.2303e-05 | 17.8031 | 780.6807 | 0 | 0 | 0 | 0 | 0 | 499 | 495 | 0 | 24.5 | 2 | 26.8 | 20.3 | 26.4 | 4 | 0 | GAS FLOW | 780 | 755.1
8211 | 2020-03-09 15:49 | 6 | Yungyu | Step 3 Dry air Pulse | 6.9049e-05 | 264.7104 | 781.5762 | 0 | 0 | 0 | 0 | 0 | 499 | 495 | 0 | 24.5 | 6 | 26.8 | 20.3 | 26.4 | 4 | 0 | GAS FLOW | 780 | 755
8212 | 2020-03-09 15:49 | 6 | Yungyu | Step 3 Dry air Pulse | 2.2296e-05 | 17.7636 | 782.4717 | 0 | 0 | 0 | 0 | 0 | 499 | 495 | 0 | 24.5 | 2 | 26.8 | 20.3 | 26.4 | 4 | 0 | GAS FLOW | 780 | 755.1
8213 | 2020-03-09 15:49 | 6 | Yungyu | Step 3 Dry air Pulse | 6.9028e-05 | 264.5973 | 783.3662 | 0 | 0 | 0 | 0 | 0 | 499 | 495 | 0 | 24.5 | 6 | 26.8 | 20.3 | 26.4 | 4 | 0 | GAS FLOW | 780 | 755
8214 | 2020-03-09 15:49 | 6 | Yungyu | Step 3 Dry air Pulse | 2.229e-05 | 17.7311 | 784.2627 | 0 | 0 | 0 | 0 | 0 | 499 | 495 | 0 | 24.5 | 2 | 26.8 | 20.3 | 26.4 | 4 | 0 | GAS FLOW | 780 | 755
8215 | 2020-03-09 15:49 | 6 | Yungyu | Step 3 Dry air Pulse | 6.9004e-05 | 264.4693 | 785.1592 | 0 | 0 | 0 | 0 | 0 | 499 | 495 | 0 | 24.5 | 6 | 26.8 | 20.3 | 26.4 | 4 | 0 | GAS FLOW | 780 | 755
8216 | 2020-03-09 15:49 | 6 | Yungyu | Step 3 Dry air Pulse | 2.2282e-05 | 17.6933 | 786.0547 | 0 | 0 | 0 | 0 | 0 | 499 | 494 | 0 | 24.5 | 2 | 26.8 | 20.3 | 26.4 | 4 | 0 | GAS FLOW | 780 | 755
8217 | 2020-03-09 15:49 | 6 | Yungyu | Step 3 Dry air Pulse | 6.898e-05 | 264.3435 | 786.9502 | 0 | 0 | 0 | 0 | 0 | 499 | 495 | 0 | 24.5 | 6 | 26.8 | 20.3 | 26.4 | 4 | 0 | GAS FLOW | 780 | 755
8218 | 2020-03-09 15:49 | 6 | Yungyu | Step 3 Dry air Pulse | 2.2274e-05 | 17.6477 | 787.8467 | 0 | 0 | 0 | 0 | 0 | 499 | 495 | 0 | 24.5 | 2 | 26.8 | 20.3 | 26.4 | 4 | 0 | GAS FLOW | 780 | 755.1
8219 | 2020-03-09 15:49 | 6 | Yungyu | Step 3 Dry air Pulse | 6.8961e-05 | 264.2424 | 788.7432 | 0 | 0 | 0 | 0 | 0 | 499 | 495 | 0 | 24.5 | 6 | 26.8 | 20.3 | 26.4 | 4 | 0 | GAS FLOW | 780 | 755.2
8220 | 2020-03-09 15:49 | 6 | Yungyu | Step 3 Dry air Pulse | 2.2267e-05 | 17.6118 | 789.6387 | 0 | 0 | 0 | 0 | 0 | 499 | 494 | 0 | 24.5 | 2 | 26.8 | 20.3 | 26.4 | 4 | 0 | GAS FLOW | 780 | 755.1
8221 | 2020-03-09 15:49 | 6 | Yungyu | Step 3 Dry air Pulse | 6.8937e-05 | 264.1188 | 790.5332 | 0 | 0 | 0 | 0 | 0 | 499 | 495 | 0 | 24.5 | 6 | 26.8 | 20.3 | 26.4 | 4 | 0 | GAS FLOW | 780 | 755.1
8222 | 2020-03-09 15:49 | 6 | Yungyu | Step 3 Dry air Pulse | 2.226e-05 | 17.5732 | 791.4297 | 0 | 0 | 0 | 0 | 0 | 499 | 495 | 0 | 24.5 | 2 | 26.8 | 20.3 | 26.4 | 4 | 0 | GAS FLOW | 780 | 755.1
8223 | 2020-03-09 15:49 | 6 | Yungyu | Step 3 Dry air Pulse | 6.8915e-05 | 264.001 | 792.3252 | 0 | 0 | 0 | 0 | 0 | 499 | 494 | 0 | 24.5 | 6 | 26.8 | 20.3 | 26.4 | 4 | 0 | GAS FLOW | 780 | 755.1
8224 | 2020-03-09 15:49 | 6 | Yungyu | Step 3 Dry air Pulse | 2.2253e-05 | 17.5362 | 793.2217 | 0 | 0 | 0 | 0 | 0 | 499 | 495 | 0 | 24.5 | 2 | 26.8 | 20.3 | 26.4 | 4 | 0 | GAS FLOW | 780 | 755
8225 | 2020-03-09 15:49 | 6 | Yungyu | Step 3 Dry air Pulse | 6.8896e-05 | 263.9027 | 794.1182 | 0 | 0 | 0 | 0 | 0 | 499 | 495 | 0 | 24.5 | 6 | 26.8 | 20.3 | 26.4 | 4 | 0 | GAS FLOW | 780 | 755.1
8226 | 2020-03-09 15:49 | 6 | Yungyu | Step 3 Dry air Pulse | 2.2247e-05 | 17.5038 | 795.0137 | 0 | 0 | 0 | 0 | 0 | 499 | 495 | 0 | 24.5 | 2 | 26.8 | 20.3 | 26.4 | 4 | 0 | GAS FLOW | 780 | 755.2
8227 | 2020-03-09 15:49 | 6 | Yungyu | Step 3 Dry air Pulse | 6.8876e-05 | 263.7938 | 795.9082 | 0 | 0 | 0 | 0 | 0 | 499 | 495 | 0 | 24.5 | 6 | 26.8 | 20.3 | 26.4 | 4 | 0 | GAS FLOW | 780 | 755.1
8228 | 2020-03-09 15:49 | 6 | Yungyu | Step 3 Dry air Pulse | 2.224e-05 | 17.4667 | 796.8047 | 0 | 0 | 0 | 0 | 0 | 499 | 495 | 0 | 24.5 | 2 | 26.8 | 20.3 | 26.4 | 4 | 0 | GAS FLOW | 780 | 755.1
8229 | 2020-03-09 15:49 | 6 | Yungyu | Step 3 Dry air Pulse | 6.8849e-05 | 263.6521 | 797.7012 | 0 | 0 | 0 | 0 | 0 | 499 | 495 | 0 | 24.5 | 6 | 26.8 | 20.3 | 26.4 | 4 | 0 | GAS FLOW | 780 | 755.1
8230 | 2020-03-09 15:49 | 6 | Yungyu | Step 3 Dry air Pulse | 2.2231e-05 | 17.4203 | 798.5967 | 0 | 0 | 0 | 0 | 0 | 499 | 495 | 0 | 24.5 | 2 | 26.8 | 20.3 | 26.4 | 4 | 0 | GAS FLOW | 780 | 755.1
8231 | 2020-03-09 15:49 | 6 | Yungyu | Step 3 Dry air Pulse | 6.8827e-05 | 263.5336 | 799.4932 | 0 | 0 | 0 | 0 | 0 | 499 | 495 | 0 | 24.5 | 6 | 26.8 | 20.3 | 26.4 | 4 | 0 | GAS FLOW | 780 | 755.1
8232 | 2020-03-09 15:49 | 6 | Yungyu | Step 3 Dry air Pulse | 2.2224e-05 | 17.3829 | 800.3877 | 0 | 0 | 0 | 0 | 0 | 499 | 495 | 0 | 24.5 | 2 | 26.8 | 20.3 | 26.4 | 4 | 0 | GAS FLOW | 780 | 755.1
8233 | 2020-03-09 15:49 | 6 | Yungyu | Step 3 Dry air Pulse | 6.8805e-05 | 263.4205 | 801.2842 | 0 | 0 | 0 | 0 | 0 | 499 | 496 | 0 | 24.5 | 6 | 26.8 | 20.3 | 26.4 | 4 | 0 | GAS FLOW | 780 | 755
8234 | 2020-03-09 15:49 | 6 | Yungyu | Step 3 Dry air Pulse | 2.2217e-05 | 17.346 | 802.1797 | 0 | 0 | 0 | 0 | 0 | 499 | 495 | 0 | 24.5 | 2 | 26.8 | 20.3 | 26.4 | 4 | 0 | GAS FLOW | 780 | 755
8235 | 2020-03-09 15:49 | 6 | Yungyu | Step 3 Dry air Pulse | 6.8785e-05 | 263.3156 | 803.0762 | 0 | 0 | 0 | 0 | 0 | 499 | 494 | 0 | 24.5 | 6 | 26.8 | 20.3 | 26.4 | 4 | 0 | GAS FLOW | 780 | 755
8236 | 2020-03-09 15:49 | 6 | Yungyu | Step 3 Dry air Pulse | 2.2211e-05 | 17.3154 | 803.9717 | 0 | 0 | 0 | 0 | 0 | 499 | 497 | 0 | 24.5 | 2 | 26.8 | 20.3 | 26.4 | 4 | 0 | GAS FLOW | 780 | 755
8237 | 2020-03-09 15:50 | 6 | Yungyu | Step 3 Dry air Pulse | 6.8768e-05 | 263.2229 | 804.8682 | 0 | 0 | 0 | 0 | 0 | 499 | 496 | 0 | 24.5 | 6 | 26.8 | 20.3 | 26.4 | 4 | 0 | GAS FLOW | 780 | 755
8238 | 2020-03-09 15:50 | 6 | Yungyu | Step 3 Dry air Pulse | 2.2204e-05 | 17.2794 | 805.7637 | 0 | 0 | 0 | 0 | 0 | 499 | 496 | 0 | 24.5 | 2 | 26.8 | 20.3 | 26.4 | 4 | 0 | GAS FLOW | 780 | 755
8239 | 2020-03-09 15:50 | 6 | Yungyu | Step 3 Dry air Pulse | 6.8744e-05 | 263.0995 | 806.6602 | 0 | 0 | 0 | 0 | 0 | 499 | 495 | 0 | 24.5 | 6 | 26.8 | 20.3 | 26.4 | 4 | 0 | GAS FLOW | 780 | 755
8240 | 2020-03-09 15:50 | 6 | Yungyu | Step 3 Dry air Pulse | 2.2198e-05 | 17.2469 | 807.5557 | 0 | 0 | 0 | 0 | 0 | 499 | 494 | 0 | 24.5 | 2 | 26.8 | 20.3 | 26.4 | 4 | 0 | GAS FLOW | 780 | 754.9
8241 | 2020-03-09 15:50 | 6 | Yungyu | Step 3 Dry air Pulse | 6.8727e-05 | 263.007 | 808.4521 | 0 | 0 | 0 | 0 | 0 | 499 | 494 | 0 | 24.5 | 6 | 26.8 | 20.3 | 26.4 | 4 | 0 | GAS FLOW | 780 | 755.1
8242 | 2020-03-09 15:50 | 6 | Yungyu | Step 3 Dry air Pulse | 2.2189e-05 | 17.1996 | 809.3477 | 0 | 0 | 0 | 0 | 0 | 499 | 495 | 0 | 24.5 | 2 | 26.8 | 20.3 | 26.4 | 4 | 0 | GAS FLOW | 780 | 755
8243 | 2020-03-09 15:50 | 6 | Yungyu | Step 3 Dry air Pulse | 6.8706e-05 | 262.8978 | 810.2441 | 0 | 0 | 0 | 0 | 0 | 499 | 494 | 0 | 24.5 | 6 | 26.8 | 20.3 | 26.4 | 4 | 0 | GAS FLOW | 780 | 755.1
8244 | 2020-03-09 15:50 | 6 | Yungyu | Step 3 Dry air Pulse | 2.2185e-05 | 17.181 | 811.1387 | 0 | 0 | 0 | 0 | 0 | 499 | 495 | 0 | 24.5 | 2 | 26.8 | 20.3 | 26.4 | 4 | 0 | GAS FLOW | 780 | 755.1
8245 | 2020-03-09 15:50 | 6 | Yungyu | Step 3 Dry air Pulse | 6.8687e-05 | 262.7991 | 812.0352 | 0 | 0 | 0 | 0 | 0 | 499 | 494 | 0 | 24.5 | 6 | 26.8 | 20.3 | 26.4 | 4 | 0 | GAS FLOW | 780 | 755.1
8246 | 2020-03-09 15:50 | 6 | Yungyu | Step 3 Dry air Pulse | 2.2179e-05 | 17.1472 | 812.9316 | 0 | 0 | 0 | 0 | 0 | 499 | 494 | 0 | 24.5 | 2 | 26.8 | 20.3 | 26.4 | 4 | 0 | GAS FLOW | 780 | 755.2
8247 | 2020-03-09 15:50 | 6 | Yungyu | Step 3 Dry air Pulse | 6.8671e-05 | 262.7098 | 813.8271 | 0 | 0 | 0 | 0 | 0 | 499 | 495 | 0 | 24.5 | 6 | 26.8 | 20.3 | 26.4 | 4 | 0 | GAS FLOW | 780 | 755
8248 | 2020-03-09 15:50 | 6 | Yungyu | Step 3 Dry air Pulse | 2.2173e-05 | 17.1146 | 814.7227 | 0 | 0 | 0 | 0 | 0 | 499 | 495 | 0 | 24.5 | 2 | 26.8 | 20.3 | 26.4 | 4 | 0 | GAS FLOW | 780 | 755.1
8249 | 2020-03-09 15:50 | 6 | Yungyu | Step 3 Dry air Pulse | 6.8653e-05 | 262.615 | 815.6191 | 0 | 0 | 0 | 0 | 0 | 499 | 495 | 0 | 24.5 | 6 | 26.8 | 20.3 | 26.4 | 4 | 0 | GAS FLOW | 780 | 755.1
8250 | 2020-03-09 15:50 | 6 | Yungyu | Step 3 Dry air Pulse | 2.2166e-05 | 17.0789 | 816.5137 | 0 | 0 | 0 | 0 | 0 | 499 | 495 | 0 | 24.5 | 2 | 26.8 | 20.3 | 26.4 | 4 | 0 | GAS FLOW | 780 | 755
8251 | 2020-03-09 15:50 | 6 | Yungyu | Step 3 Dry air Pulse | 6.8631e-05 | 262.5025 | 817.4102 | 0 | 0 | 0 | 0 | 0 | 499 | 494 | 0 | 24.5 | 6 | 26.8 | 20.3 | 26.4 | 4 | 0 | GAS FLOW | 780 | 755.2
8252 | 2020-03-09 15:50 | 6 | Yungyu | Step 3 Dry air Pulse | 2.2161e-05 | 17.0508 | 818.3066 | 0 | 0 | 0 | 0 | 0 | 499 | 495 | 0 | 24.5 | 2 | 26.8 | 20.3 | 26.4 | 4 | 0 | GAS FLOW | 780 | 755.2
8253 | 2020-03-09 15:50 | 6 | Yungyu | Step 3 Dry air Pulse | 6.8618e-05 | 262.4338 | 819.2021 | 0 | 0 | 0 | 0 | 0 | 499 | 495 | 0 | 24.5 | 6 | 26.8 | 20.3 | 26.4 | 4 | 0 | GAS FLOW | 780 | 755.2
8254 | 2020-03-09 15:50 | 6 | Yungyu | Step 3 Dry air Pulse | 2.2157e-05 | 17.0313 | 820.0967 | 0 | 0 | 0 | 0 | 0 | 499 | 494 | 0 | 24.5 | 2 | 26.8 | 20.3 | 26.4 | 4 | 0 | GAS FLOW | 780 | 755.1
8255 | 2020-03-09 15:50 | 6 | Yungyu | Step 3 Dry air Pulse | 6.8597e-05 | 262.3219 | 820.9941 | 0 | 0 | 0 | 0 | 0 | 499 | 495 | 0 | 24.5 | 6 | 26.8 | 20.3 | 26.4 | 4 | 0 | GAS FLOW | 780 | 755.2
8256 | 2020-03-09 15:50 | 6 | Yungyu | Step 3 Dry air Pulse | 2.2149e-05 | 16.989 | 821.8896 | 0 | 0 | 0 | 0 | 0 | 499 | 496 | 0 | 24.5 | 2 | 26.8 | 20.3 | 26.4 | 4 | 0 | GAS FLOW | 780 | 755.1
8257 | 2020-03-09 15:50 | 6 | Yungyu | Step 3 Dry air Pulse | 6.8578e-05 | 262.2205 | 822.7852 | 0 | 0 | 0 | 0 | 0 | 499 | 496 | 0 | 24.5 | 6 | 26.8 | 20.3 | 26.4 | 4 | 0 | GAS FLOW | 780 | 755.1
8258 | 2020-03-09 15:50 | 6 | Yungyu | Step 3 Dry air Pulse | 2.2143e-05 | 16.9557 | 823.6816 | 0 | 0 | 0 | 0 | 0 | 499 | 497 | 0 | 24.5 | 2 | 26.8 | 20.3 | 26.4 | 4 | 0 | GAS FLOW | 780 | 755
8259 | 2020-03-09 15:50 | 6 | Yungyu | Step 3 Dry air Pulse | 6.8561e-05 | 262.1307 | 824.5771 | 0 | 0 | 0 | 0 | 0 | 499 | 497 | 0 | 24.5 | 6 | 26.8 | 20.3 | 26.4 | 4 | 0 | GAS FLOW | 780 | 755
8260 | 2020-03-09 15:50 | 6 | Yungyu | Step 3 Dry air Pulse | 2.2138e-05 | 16.9318 | 825.4736 | 0 | 0 | 0 | 0 | 0 | 499 | 496 | 0 | 24.5 | 2 | 26.8 | 20.3 | 26.4 | 4 | 0 | GAS FLOW | 780 | 755
8261 | 2020-03-09 15:50 | 6 | Yungyu | Step 3 Dry air Pulse | 6.8543e-05 | 262.0339 | 826.3691 | 0 | 0 | 0 | 0 | 0 | 499 | 495 | 0 | 24.5 | 6 | 26.8 | 20.3 | 26.4 | 4 | 0 | GAS FLOW | 780 | 755
8262 | 2020-03-09 15:50 | 6 | Yungyu | Step 3 Dry air Pulse | 2.2131e-05 | 16.893 | 827.2646 | 0 | 0 | 0 | 0 | 0 | 499 | 495 | 0 | 24.5 | 2 | 26.8 | 20.3 | 26.4 | 4 | 0 | GAS FLOW | 780 | 755
8263 | 2020-03-09 15:50 | 6 | Yungyu | Step 3 Dry air Pulse | 6.8524e-05 | 261.9363 | 828.1592 | 0 | 0 | 0 | 0 | 0 | 499 | 494 | 0 | 24.5 | 6 | 26.8 | 20.3 | 26.4 | 4 | 0 | GAS FLOW | 780 | 755
8264 | 2020-03-09 15:50 | 6 | Yungyu | Step 3 Dry air Pulse | 2.2126e-05 | 16.8646 | 829.0557 | 0 | 0 | 0 | 0 | 0 | 499 | 494 | 0 | 24.5 | 2 | 26.8 | 20.3 | 26.4 | 4 | 0 | GAS FLOW | 780 | 755
8265 | 2020-03-09 15:50 | 6 | Yungyu | Step 3 Dry air Pulse | 6.8507e-05 | 261.8483 | 829.9512 | 0 | 0 | 0 | 0 | 0 | 499 | 495 | 0 | 24.5 | 6 | 26.8 | 20.3 | 26.4 | 4 | 0 | GAS FLOW | 780 | 755
8266 | 2020-03-09 15:50 | 6 | Yungyu | Step 3 Dry air Pulse | 2.212e-05 | 16.837 | 830.8467 | 0 | 0 | 0 | 0 | 0 | 499 | 494 | 0 | 24.5 | 2 | 26.8 | 20.3 | 26.4 | 4 | 0 | GAS FLOW | 780 | 755
8267 | 2020-03-09 15:50 | 6 | Yungyu | Step 3 Dry air Pulse | 6.8492e-05 | 261.7677 | 831.7412 | 0 | 0 | 0 | 0 | 0 | 499 | 494 | 0 | 24.5 | 6 | 26.8 | 20.3 | 26.4 | 4 | 0 | GAS FLOW | 780 | 755
8268 | 2020-03-09 15:50 | 6 | Yungyu | Step 3 Dry air Pulse | 2.2115e-05 | 16.8114 | 832.6377 | 0 | 0 | 0 | 0 | 0 | 499 | 495 | 0 | 24.5 | 2 | 26.8 | 20.3 | 26.4 | 4 | 0 | GAS FLOW | 780 | 755.1
8269 | 2020-03-09 15:50 | 6 | Yungyu | Step 3 Dry air Pulse | 6.8476e-05 | 261.6799 | 833.5342 | 0 | 0 | 0 | 0 | 0 | 499 | 495 | 0 | 24.5 | 6 | 26.8 | 20.3 | 26.4 | 4 | 0 | GAS FLOW | 780 | 755
8270 | 2020-03-09 15:50 | 6 | Yungyu | Step 3 Dry air Pulse | 2.2112e-05 | 16.7946 | 834.4297 | 0 | 0 | 0 | 0 | 0 | 499 | 494 | 0 | 24.5 | 2 | 26.8 | 20.3 | 26.4 | 4 | 0 | GAS FLOW | 780 | 755.1
8271 | 2020-03-09 15:50 | 6 | Yungyu | Step 3 Dry air Pulse | 6.8457e-05 | 261.5801 | 835.3252 | 0 | 0 | 0 | 0 | 0 | 499 | 494 | 0 | 24.5 | 6 | 26.8 | 20.3 | 26.4 | 4 | 0 | GAS FLOW | 780 | 755.1
8272 | 2020-03-09 15:50 | 6 | Yungyu | Step 3 Dry air Pulse | 2.2104e-05 | 16.7519 | 836.2207 | 0 | 0 | 0 | 0 | 0 | 499 | 494 | 0 | 24.5 | 2 | 26.8 | 20.3 | 26.4 | 4 | 0 | GAS FLOW | 780 | 755.1
8273 | 2020-03-09 15:50 | 6 | Yungyu | Step 3 Dry air Pulse | 6.8439e-05 | 261.4854 | 837.1152 | 0 | 0 | 0 | 0 | 0 | 499 | 495 | 0 | 24.5 | 6 | 26.8 | 20.3 | 26.4 | 4 | 0 | GAS FLOW | 780 | 755.2
8274 | 2020-03-09 15:50 | 6 | Yungyu | Step 3 Dry air Pulse | 2.2097e-05 | 16.7158 | 838.0117 | 0 | 0 | 0 | 0 | 0 | 499 | 495 | 0 | 24.5 | 2 | 26.8 | 20.3 | 26.4 | 4 | 0 | GAS FLOW | 780 | 755.1
8275 | 2020-03-09 15:50 | 6 | Yungyu | Step 3 Dry air Pulse | 6.8418e-05 | 261.3755 | 838.9082 | 0 | 0 | 0 | 0 | 0 | 499 | 495 | 0 | 24.5 | 6 | 26.8 | 20.3 | 26.4 | 4 | 0 | GAS FLOW | 780 | 755.1
8276 | 2020-03-09 15:50 | 6 | Yungyu | Step 3 Dry air Pulse | 2.2092e-05 | 16.6865 | 839.8037 | 0 | 0 | 0 | 0 | 0 | 499 | 495 | 0 | 24.5 | 2 | 26.8 | 20.3 | 26.4 | 4 | 0 | GAS FLOW | 780 | 755.1
8277 | 2020-03-09 15:50 | 6 | Yungyu | Step 3 Dry air Pulse | 6.8404e-05 | 261.3021 | 840.6982 | 0 | 0 | 0 | 0 | 0 | 499 | 495 | 0 | 24.5 | 6 | 26.8 | 20.3 | 26.4 | 4 | 0 | GAS FLOW | 780 | 755.1
8278 | 2020-03-09 15:50 | 6 | Yungyu | Step 3 Dry air Pulse | 2.2087e-05 | 16.661 | 841.5947 | 0 | 0 | 0 | 0 | 0 | 499 | 494 | 0 | 24.5 | 2 | 26.8 | 20.3 | 26.4 | 4 | 0 | GAS FLOW | 780 | 755.1
8279 | 2020-03-09 15:50 | 6 | Yungyu | Step 3 Dry air Pulse | 6.8384e-05 | 261.1982 | 842.4912 | 0 | 0 | 0 | 0 | 0 | 499 | 496 | 0 | 24.5 | 6 | 26.8 | 20.3 | 26.4 | 4 | 0 | GAS FLOW | 780 | 755.2
8280 | 2020-03-09 15:50 | 6 | Yungyu | Step 3 Dry air Pulse | 2.2084e-05 | 16.6457 | 843.3867 | 0 | 0 | 0 | 0 | 0 | 499 | 495 | 0 | 24.5 | 2 | 26.8 | 20.3 | 26.4 | 4 | 0 | GAS FLOW | 780 | 755.1
8281 | 2020-03-09 15:50 | 6 | Yungyu | Step 3 Dry air Pulse | 6.8374e-05 | 261.1444 | 844.2832 | 0 | 0 | 0 | 0 | 0 | 499 | 495 | 0 | 24.5 | 6 | 26.8 | 20.3 | 26.4 | 4 | 0 | GAS FLOW | 780 | 755.1
8282 | 2020-03-09 15:50 | 6 | Yungyu | Step 3 Dry air Pulse | 2.2076e-05 | 16.6028 | 845.1777 | 0 | 0 | 0 | 0 | 0 | 499 | 496 | 0 | 24.5 | 2 | 26.8 | 20.3 | 26.4 | 4 | 0 | GAS FLOW | 780 | 755.1
8283 | 2020-03-09 15:50 | 6 | Yungyu | Step 3 Dry air Pulse | 6.8357e-05 | 261.056 | 846.0742 | 0 | 0 | 0 | 0 | 0 | 499 | 495 | 0 | 24.5 | 6 | 26.8 | 20.3 | 26.4 | 4 | 0 | GAS FLOW | 780 | 755
8284 | 2020-03-09 15:50 | 6 | Yungyu | Step 3 Dry air Pulse | 2.2073e-05 | 16.5844 | 846.9697 | 0 | 0 | 0 | 0 | 0 | 499 | 496 | 0 | 24.5 | 2 | 26.8 | 20.3 | 26.4 | 4 | 0 | GAS FLOW | 780 | 755
8285 | 2020-03-09 15:50 | 6 | Yungyu | Step 3 Dry air Pulse | 6.8343e-05 | 260.9793 | 847.8662 | 0 | 0 | 0 | 0 | 0 | 499 | 495 | 0 | 24.5 | 6 | 26.8 | 20.3 | 26.4 | 4 | 0 | GAS FLOW | 780 | 755
8286 | 2020-03-09 15:50 | 6 | Yungyu | Step 3 Dry air Pulse | 2.2067e-05 | 16.5573 | 848.7617 | 0 | 0 | 0 | 0 | 0 | 499 | 496 | 0 | 24.5 | 2 | 26.8 | 20.3 | 26.4 | 4 | 0 | GAS FLOW | 780 | 755
8287 | 2020-03-09 15:50 | 6 | Yungyu | Step 3 Dry air Pulse | 6.8326e-05 | 260.891 | 849.6572 | 0 | 0 | 0 | 0 | 0 | 499 | 495 | 0 | 24.5 | 6 | 26.8 | 20.3 | 26.4 | 4 | 0 | GAS FLOW | 780 | 754.9
8288 | 2020-03-09 15:50 | 6 | Yungyu | Step 3 Dry air Pulse | 2.2062e-05 | 16.5279 | 850.5537 | 0 | 0 | 0 | 0 | 0 | 499 | 495 | 0 | 24.5 | 2 | 26.8 | 20.3 | 26.4 | 4 | 0 | GAS FLOW | 780 | 755
8289 | 2020-03-09 15:50 | 6 | Yungyu | Step 3 Dry air Pulse | 6.8309e-05 | 260.7994 | 851.4502 | 0 | 0 | 0 | 0 | 0 | 499 | 495 | 0 | 24.5 | 6 | 26.8 | 20.3 | 26.4 | 4 | 0 | GAS FLOW | 780 | 755
8290 | 2020-03-09 15:50 | 6 | Yungyu | Step 3 Dry air Pulse | 2.2057e-05 | 16.5004 | 852.3457 | 0 | 0 | 0 | 0 | 0 | 499 | 495 | 0 | 24.5 | 2 | 26.8 | 20.3 | 26.4 | 4 | 0 | GAS FLOW | 780 | 755.1
8291 | 2020-03-09 15:50 | 6 | Yungyu | Step 3 Dry air Pulse | 6.8295e-05 | 260.7249 | 853.2422 | 0 | 0 | 0 | 0 | 0 | 499 | 495 | 0 | 24.5 | 6 | 26.8 | 20.3 | 26.5 | 4 | 0 | GAS FLOW | 780 | 754.9
8292 | 2020-03-09 15:50 | 6 | Yungyu | Step 3 Dry air Pulse | 2.2053e-05 | 16.4795 | 854.1377 | 0 | 0 | 0 | 0 | 0 | 499 | 494 | 0 | 24.5 | 2 | 26.8 | 20.3 | 26.5 | 4 | 0 | GAS FLOW | 780 | 755
8293 | 2020-03-09 15:50 | 6 | Yungyu | Step 3 Dry air Pulse | 6.828e-05 | 260.6467 | 855.0342 | 0 | 0 | 0 | 0 | 0 | 499 | 494 | 0 | 24.5 | 6 | 26.8 | 20.3 | 26.5 | 4 | 0 | GAS FLOW | 780 | 755
8294 | 2020-03-09 15:50 | 6 | Yungyu | Step 3 Dry air Pulse | 2.2046e-05 | 16.4436 | 855.9297 | 0 | 0 | 0 | 0 | 0 | 499 | 494 | 0 | 24.5 | 2 | 26.8 | 20.3 | 26.4 | 4 | 0 | GAS FLOW | 780 | 755.1
8295 | 2020-03-09 15:50 | 6 | Yungyu | Step 3 Dry air Pulse | 6.8262e-05 | 260.5508 | 856.8262 | 0 | 0 | 0 | 0 | 0 | 499 | 494 | 0 | 24.5 | 6 | 26.8 | 20.3 | 26.4 | 4 | 0 | GAS FLOW | 780 | 755
8296 | 2020-03-09 15:50 | 6 | Yungyu | Step 3 Dry air Pulse | 2.2042e-05 | 16.4235 | 857.7207 | 0 | 0 | 0 | 0 | 0 | 499 | 494 | 0 | 24.5 | 2 | 26.8 | 20.3 | 26.5 | 4 | 0 | GAS FLOW | 780 | 755
8297 | 2020-03-09 15:50 | 6 | Yungyu | Step 3 Dry air Pulse | 6.8248e-05 | 260.4793 | 858.6172 | 0 | 0 | 0 | 0 | 0 | 499 | 494 | 0 | 24.5 | 6 | 26.8 | 20.3 | 26.5 | 4 | 0 | GAS FLOW | 780 | 755.1
8298 | 2020-03-09 15:50 | 6 | Yungyu | Step 3 Dry air Pulse | 2.2036e-05 | 16.3926 | 859.5137 | 0 | 0 | 0 | 0 | 0 | 499 | 494 | 0 | 24.5 | 2 | 26.8 | 20.3 | 26.4 | 4 | 0 | GAS FLOW | 780 | 755.1
8299 | 2020-03-09 15:50 | 6 | Yungyu | Step 3 Dry air Pulse | 6.8236e-05 | 260.4155 | 860.4092 | 0 | 0 | 0 | 0 | 0 | 499 | 495 | 0 | 24.5 | 6 | 26.8 | 20.3 | 26.4 | 4 | 0 | GAS FLOW | 780 | 755
8300 | 2020-03-09 15:50 | 6 | Yungyu | Step 3 Dry air Pulse | 2.2032e-05 | 16.3706 | 861.3047 | 0 | 0 | 0 | 0 | 0 | 499 | 494 | 0 | 24.5 | 2 | 26.8 | 20.3 | 26.4 | 4 | 0 | GAS FLOW | 780 | 755.1
8301 | 2020-03-09 15:50 | 6 | Yungyu | Step 3 Dry air Pulse | 6.8222e-05 | 260.341 | 862.2012 | 0 | 0 | 0 | 0 | 0 | 499 | 495 | 0 | 24.5 | 6 | 26.8 | 20.3 | 26.4 | 4 | 0 | GAS FLOW | 780 | 755.1
8302 | 2020-03-09 15:50 | 6 | Yungyu | Step 3 Dry air Pulse | 2.2027e-05 | 16.3442 | 863.0957 | 0 | 0 | 0 | 0 | 0 | 499 | 495 | 0 | 24.5 | 2 | 26.8 | 20.3 | 26.4 | 4 | 0 | GAS FLOW | 780 | 755
8303 | 2020-03-09 15:50 | 6 | Yungyu | Step 3 Dry air Pulse | 6.8204e-05 | 260.2469 | 863.9922 | 0 | 0 | 0 | 0 | 0 | 499 | 495 | 0 | 24.5 | 6 | 26.8 | 20.3 | 26.4 | 4 | 0 | GAS FLOW | 780 | 755.2
8304 | 2020-03-09 15:51 | 6 | Yungyu | Step 3 Dry air Pulse | 2.2023e-05 | 16.3241 | 864.8887 | 0 | 0 | 0 | 0 | 0 | 499 | 496 | 0 | 24.5 | 2 | 26.8 | 20.3 | 26.4 | 4 | 0 | GAS FLOW | 780 | 755
8305 | 2020-03-09 15:51 | 6 | Yungyu | Step 3 Dry air Pulse | 6.8192e-05 | 260.1845 | 865.7842 | 0 | 0 | 0 | 0 | 0 | 499 | 495 | 0 | 24.5 | 6 | 26.8 | 20.3 | 26.5 | 4 | 0 | GAS FLOW | 780 | 755
8306 | 2020-03-09 15:51 | 6 | Yungyu | Step 3 Dry air Pulse | 2.2017e-05 | 16.2897 | 866.6797 | 0 | 0 | 0 | 0 | 0 | 499 | 496 | 0 | 24.5 | 2 | 26.8 | 20.3 | 26.5 | 4 | 0 | GAS FLOW | 780 | 755
8307 | 2020-03-09 15:51 | 6 | Yungyu | Step 3 Dry air Pulse | 6.8172e-05 | 260.0786 | 867.5762 | 0 | 0 | 0 | 0 | 0 | 499 | 496 | 0 | 24.5 | 6 | 26.8 | 20.3 | 26.5 | 4 | 0 | GAS FLOW | 780 | 755.1
8308 | 2020-03-09 15:51 | 6 | Yungyu | Step 3 Dry air Pulse | 2.2011e-05 | 16.2596 | 868.4727 | 0 | 0 | 0 | 0 | 0 | 499 | 495 | 0 | 24.5 | 2 | 26.8 | 20.3 | 26.5 | 4 | 0 | GAS FLOW | 780 | 755.1
8309 | 2020-03-09 15:51 | 6 | Yungyu | Step 3 Dry air Pulse | 6.8159e-05 | 260.0057 | 869.3682 | 0 | 0 | 0 | 0 | 0 | 499 | 495 | 0 | 24.5 | 6 | 26.8 | 20.3 | 26.5 | 4 | 0 | GAS FLOW | 780 | 755
8310 | 2020-03-09 15:51 | 6 | Yungyu | Step 3 Dry air Pulse | 2.2009e-05 | 16.2464 | 870.2646 | 0 | 0 | 0 | 0 | 0 | 499 | 495 | 0 | 24.5 | 2 | 26.8 | 20.3 | 26.5 | 4 | 0 | GAS FLOW | 780 | 755
8311 | 2020-03-09 15:51 | 6 | Yungyu | Step 3 Dry air Pulse | 6.8147e-05 | 259.9446 | 871.1602 | 0 | 0 | 0 | 0 | 0 | 499 | 495 | 0 | 24.5 | 6 | 26.8 | 20.3 | 26.5 | 4 | 0 | GAS FLOW | 780 | 755
8312 | 2020-03-09 15:51 | 6 | Yungyu | Step 3 Dry air Pulse | 2.2005e-05 | 16.2266 | 872.0566 | 0 | 0 | 0 | 0 | 0 | 499 | 495 | 0 | 24.5 | 2 | 26.8 | 20.3 | 26.5 | 4 | 0 | GAS FLOW | 780 | 755
8313 | 2020-03-09 15:51 | 6 | Yungyu | Step 3 Dry air Pulse | 6.8134e-05 | 259.8737 | 872.9521 | 0 | 0 | 0 | 0 | 0 | 499 | 495 | 0 | 24.5 | 6 | 26.8 | 20.3 | 26.5 | 4 | 0 | GAS FLOW | 780 | 755
8314 | 2020-03-09 15:51 | 6 | Yungyu | Step 3 Dry air Pulse | 2.1999e-05 | 16.1981 | 873.8486 | 0 | 0 | 0 | 0 | 0 | 499 | 495 | 0 | 24.5 | 2 | 26.8 | 20.3 | 26.5 | 4 | 0 | GAS FLOW | 780 | 755
8315 | 2020-03-09 15:51 | 6 | Yungyu | Step 3 Dry air Pulse | 6.8117e-05 | 259.7833 | 874.7441 | 0 | 0 | 0 | 0 | 0 | 499 | 494 | 0 | 24.5 | 6 | 26.8 | 20.3 | 26.5 | 4 | 0 | GAS FLOW | 780 | 755
8316 | 2020-03-09 15:51 | 6 | Yungyu | Step 3 Dry air Pulse | 2.1995e-05 | 16.1766 | 875.6387 | 0 | 0 | 0 | 0 | 0 | 499 | 495 | 0 | 24.5 | 2 | 26.8 | 20.3 | 26.5 | 4 | 0 | GAS FLOW | 780 | 755
8317 | 2020-03-09 15:51 | 6 | Yungyu | Step 3 Dry air Pulse | 6.8108e-05 | 259.7382 | 876.5352 | 0 | 0 | 0 | 0 | 0 | 499 | 495 | 0 | 24.5 | 6 | 26.8 | 20.3 | 26.5 | 4 | 0 | GAS FLOW | 780 | 755
8318 | 2020-03-09 15:51 | 6 | Yungyu | Step 3 Dry air Pulse | 2.1989e-05 | 16.1425 | 877.4316 | 0 | 0 | 0 | 0 | 0 | 499 | 495 | 0 | 24.5 | 2 | 26.8 | 20.3 | 26.5 | 4 | 0 | GAS FLOW | 780 | 755.1
8319 | 2020-03-09 15:51 | 6 | Yungyu | Step 3 Dry air Pulse | 6.8092e-05 | 259.6539 | 878.3281 | 0 | 0 | 0 | 0 | 0 | 499 | 495 | 0 | 24.5 | 6 | 26.8 | 20.3 | 26.5 | 4 | 0 | GAS FLOW | 780 | 755
8320 | 2020-03-09 15:51 | 6 | Yungyu | Step 3 Dry air Pulse | 2.1987e-05 | 16.132 | 879.2236 | 0 | 0 | 0 | 0 | 0 | 499 | 495 | 0 | 24.5 | 2 | 26.8 | 20.3 | 26.5 | 4 | 0 | GAS FLOW | 780 | 755
8321 | 2020-03-09 15:51 | 6 | Yungyu | Step 3 Dry air Pulse | 6.8079e-05 | 259.5835 | 880.1191 | 0 | 0 | 0 | 0 | 0 | 499 | 495 | 0 | 24.5 | 6 | 26.8 | 20.3 | 26.5 | 4 | 0 | GAS FLOW | 780 | 755.1
8322 | 2020-03-09 15:51 | 6 | Yungyu | Step 3 Dry air Pulse | 2.1983e-05 | 16.11 | 881.0156 | 0 | 0 | 0 | 0 | 0 | 499 | 494 | 0 | 24.5 | 2 | 26.8 | 20.3 | 26.5 | 4 | 0 | GAS FLOW | 780 | 755
8323 | 2020-03-09 15:51 | 6 | Yungyu | Step 3 Dry air Pulse | 6.8068e-05 | 259.528 | 881.9111 | 0 | 0 | 0 | 0 | 0 | 499 | 495 | 0 | 24.5 | 6 | 26.8 | 20.3 | 26.5 | 4 | 0 | GAS FLOW | 780 | 755.1
8324 | 2020-03-09 15:51 | 6 | Yungyu | Step 3 Dry air Pulse | 2.1979e-05 | 16.0916 | 882.8076 | 0 | 0 | 0 | 0 | 0 | 499 | 495 | 0 | 24.5 | 2 | 26.8 | 20.3 | 26.5 | 4 | 0 | GAS FLOW | 780 | 755
8325 | 2020-03-09 15:51 | 6 | Yungyu | Step 3 Dry air Pulse | 6.8056e-05 | 259.4632 | 883.7031 | 0 | 0 | 0 | 0 | 0 | 499 | 494 | 0 | 24.5 | 6 | 26.8 | 20.3 | 26.5 | 4 | 0 | GAS FLOW | 780 | 755.1
8326 | 2020-03-09 15:51 | 6 | Yungyu | Step 3 Dry air Pulse | 2.1973e-05 | 16.0613 | 884.5996 | 0 | 0 | 0 | 0 | 0 | 499 | 495 | 0 | 24.5 | 2 | 26.8 | 20.3 | 26.5 | 4 | 0 | GAS FLOW | 780 | 755
8327 | 2020-03-09 15:51 | 6 | Yungyu | Step 3 Dry air Pulse | 6.8041e-05 | 259.3855 | 885.4941 | 0 | 0 | 0 | 0 | 0 | 499 | 494 | 0 | 24.5 | 6 | 26.8 | 20.3 | 26.5 | 4 | 0 | GAS FLOW | 780 | 755.1
8328 | 2020-03-09 15:51 | 6 | Yungyu | Step 3 Dry air Pulse | 2.1972e-05 | 16.0529 | 886.3906 | 0 | 0 | 0 | 0 | 0 | 499 | 495 | 0 | 24.5 | 2 | 26.8 | 20.3 | 26.5 | 4 | 0 | GAS FLOW | 780 | 755
8329 | 2020-03-09 15:51 | 6 | Yungyu | Step 3 Dry air Pulse | 6.803e-05 | 259.3248 | 887.2871 | 0 | 0 | 0 | 0 | 0 | 499 | 495 | 0 | 24.5 | 6 | 26.8 | 20.3 | 26.5 | 4 | 0 | GAS FLOW | 780 | 755
8330 | 2020-03-09 15:51 | 6 | Yungyu | Step 3 Dry air Pulse | 2.1967e-05 | 16.0273 | 888.1826 | 0 | 0 | 0 | 0 | 0 | 499 | 495 | 0 | 24.5 | 2 | 26.8 | 20.3 | 26.5 | 4 | 0 | GAS FLOW | 780 | 755
8331 | 2020-03-09 15:51 | 6 | Yungyu | Step 3 Dry air Pulse | 6.8015e-05 | 259.2495 | 889.0771 | 0 | 0 | 0 | 0 | 0 | 499 | 494 | 0 | 24.5 | 6 | 26.8 | 20.3 | 26.5 | 4 | 0 | GAS FLOW | 780 | 755
8332 | 2020-03-09 15:51 | 6 | Yungyu | Step 3 Dry air Pulse | 2.1962e-05 | 16.0013 | 889.9736 | 0 | 0 | 0 | 0 | 0 | 499 | 494 | 0 | 24.5 | 2 | 26.8 | 20.3 | 26.5 | 4 | 0 | GAS FLOW | 780 | 755
8333 | 2020-03-09 15:51 | 6 | Yungyu | Step 3 Dry air Pulse | 6.8002e-05 | 259.1789 | 890.8701 | 0 | 0 | 0 | 0 | 0 | 499 | 494 | 0 | 24.5 | 6 | 26.8 | 20.3 | 26.5 | 4 | 0 | GAS FLOW | 780 | 755
8334 | 2020-03-09 15:51 | 6 | Yungyu | Step 3 Dry air Pulse | 2.1957e-05 | 15.9751 | 891.7656 | 0 | 0 | 0 | 0 | 0 | 499 | 495 | 0 | 24.5 | 2 | 26.8 | 20.3 | 26.5 | 4 | 0 | GAS FLOW | 780 | 755.1
8335 | 2020-03-09 15:51 | 6 | Yungyu | Step 3 Dry air Pulse | 6.7996e-05 | 259.146 | 892.6611 | 0 | 0 | 0 | 0 | 0 | 499 | 494 | 0 | 24.5 | 6 | 26.8 | 20.3 | 26.5 | 4 | 0 | GAS FLOW | 780 | 755.1
8336 | 2020-03-09 15:51 | 6 | Yungyu | Step 3 Dry air Pulse | 2.1956e-05 | 15.9665 | 893.5586 | 0 | 0 | 0 | 0 | 0 | 499 | 495 | 0 | 24.5 | 2 | 26.8 | 20.3 | 26.5 | 4 | 0 | GAS FLOW | 780 | 755.1
8337 | 2020-03-09 15:51 | 6 | Yungyu | Step 3 Dry air Pulse | 6.798e-05 | 259.0617 | 894.4541 | 0 | 0 | 0 | 0 | 0 | 499 | 495 | 0 | 24.5 | 6 | 26.8 | 20.3 | 26.5 | 4 | 0 | GAS FLOW | 780 | 755.1
8338 | 2020-03-09 15:51 | 6 | Yungyu | Step 3 Dry air Pulse | 2.1949e-05 | 15.9328 | 895.3496 | 0 | 0 | 0 | 0 | 0 | 499 | 495 | 0 | 24.5 | 2 | 26.8 | 20.3 | 26.5 | 4 | 0 | GAS FLOW | 780 | 755.1
8339 | 2020-03-09 15:51 | 6 | Yungyu | Step 3 Dry air Pulse | 6.7967e-05 | 258.9927 | 896.2451 | 0 | 0 | 0 | 0 | 0 | 499 | 495 | 0 | 24.5 | 6 | 26.8 | 20.3 | 26.5 | 4 | 0 | GAS FLOW | 780 | 755.1
8340 | 2020-03-09 15:51 | 6 | Yungyu | Step 3 Dry air Pulse | 2.1946e-05 | 15.9152 | 897.1406 | 0 | 0 | 0 | 0 | 0 | 499 | 495 | 0 | 24.5 | 2 | 26.8 | 20.3 | 26.5 | 4 | 0 | GAS FLOW | 780 | 755
8341 | 2020-03-09 15:51 | 6 | Yungyu | Step 3 Dry air Pulse | 6.7955e-05 | 258.9288 | 898.0371 | 0 | 0 | 0 | 0 | 0 | 499 | 496 | 0 | 24.5 | 6 | 26.8 | 20.3 | 26.5 | 4 | 0 | GAS FLOW | 780 | 755
8342 | 2020-03-09 15:51 | 6 | Yungyu | Step 3 Dry air Pulse | 2.1942e-05 | 15.895 | 898.9336 | 0 | 0 | 0 | 0 | 0 | 499 | 495 | 0 | 24.5 | 2 | 26.8 | 20.3 | 26.5 | 4 | 0 | GAS FLOW | 780 | 755
8343 | 2020-03-09 15:51 | 6 | Yungyu | Step 3 Dry air Pulse | 6.794e-05 | 258.8522 | 899.8301 | 0 | 0 | 0 | 0 | 0 | 499 | 495 | 0 | 24.5 | 6 | 26.8 | 20.3 | 26.5 | 4 | 0 | GAS FLOW | 780 | 755
8344 | 2020-03-09 15:51 | 6 | Yungyu | Step 3 Dry air Pulse | 2.1936e-05 | 15.8654 | 900.7256 | 0 | 0 | 0 | 0 | 0 | 499 | 494 | 0 | 24.5 | 2 | 26.8 | 20.3 | 26.5 | 4 | 0 | GAS FLOW | 780 | 755
8345 | 2020-03-09 15:51 | 6 | Yungyu | Step 3 Dry air Pulse | 6.793e-05 | 258.7962 | 901.6201 | 0 | 0 | 0 | 0 | 0 | 499 | 495 | 0 | 24.5 | 6 | 26.8 | 20.3 | 26.5 | 4 | 0 | GAS FLOW | 780 | 755
8346 | 2020-03-09 15:51 | 6 | Yungyu | Step 3 Dry air Pulse | 2.1934e-05 | 15.854 | 902.5166 | 0 | 0 | 0 | 0 | 0 | 499 | 496 | 0 | 24.5 | 2 | 26.8 | 20.3 | 26.5 | 4 | 0 | GAS FLOW | 780 | 755.1
8347 | 2020-03-09 15:51 | 6 | Yungyu | Step 3 Dry air Pulse | 6.7913e-05 | 258.7103 | 903.4131 | 0 | 0 | 0 | 0 | 0 | 499 | 495 | 0 | 24.5 | 6 | 26.8 | 20.3 | 26.5 | 4 | 0 | GAS FLOW | 780 | 755
8348 | 2020-03-09 15:51 | 6 | Yungyu | Step 3 Dry air Pulse | 2.1929e-05 | 15.8242 | 904.3086 | 0 | 0 | 0 | 0 | 0 | 499 | 496 | 0 | 24.5 | 2 | 26.8 | 20.3 | 26.5 | 4 | 0 | GAS FLOW | 780 | 754.9
8349 | 2020-03-09 15:51 | 6 | Yungyu | Step 3 Dry air Pulse | 6.7904e-05 | 258.6603 | 905.2051 | 0 | 0 | 0 | 0 | 0 | 499 | 495 | 0 | 24.5 | 6 | 26.8 | 20.3 | 26.5 | 4 | 0 | GAS FLOW | 780 | 755
8350 | 2020-03-09 15:51 | 6 | Yungyu | Step 3 Dry air Pulse | 2.1925e-05 | 15.807 | 906.0996 | 0 | 0 | 0 | 0 | 0 | 499 | 495 | 0 | 24.5 | 2 | 26.8 | 20.3 | 26.5 | 4 | 0 | GAS FLOW | 780 | 755
8351 | 2020-03-09 15:51 | 6 | Yungyu | Step 3 Dry air Pulse | 6.789e-05 | 258.5857 | 906.9961 | 0 | 0 | 0 | 0 | 0 | 499 | 493 | 0 | 24.5 | 6 | 26.8 | 20.3 | 26.5 | 4 | 0 | GAS FLOW | 780 | 755
8352 | 2020-03-09 15:51 | 6 | Yungyu | Step 3 Dry air Pulse | 2.1921e-05 | 15.7854 | 907.8926 | 0 | 0 | 0 | 0 | 0 | 499 | 496 | 0 | 24.5 | 2 | 26.8 | 20.3 | 26.5 | 4 | 0 | GAS FLOW | 780 | 755
8353 | 2020-03-09 15:51 | 6 | Yungyu | Step 3 Dry air Pulse | 6.7879e-05 | 258.5292 | 908.7881 | 0 | 0 | 0 | 0 | 0 | 499 | 494 | 0 | 24.5 | 6 | 26.8 | 20.3 | 26.5 | 4 | 0 | GAS FLOW | 780 | 755
8354 | 2020-03-09 15:51 | 6 | Yungyu | Step 3 Dry air Pulse | 2.1918e-05 | 15.7692 | 909.6836 | 0 | 0 | 0 | 0 | 0 | 499 | 493 | 0 | 24.5 | 2 | 26.8 | 20.3 | 26.5 | 4 | 0 | GAS FLOW | 780 | 755
8355 | 2020-03-09 15:51 | 6 | Yungyu | Step 3 Dry air Pulse | 6.7871e-05 | 258.488 | 910.5801 | 0 | 0 | 0 | 0 | 0 | 499 | 493 | 0 | 24.5 | 6 | 26.8 | 20.3 | 26.5 | 4 | 0 | GAS FLOW | 780 | 755.1
8356 | 2020-03-09 15:51 | 6 | Yungyu | Step 3 Dry air Pulse | 2.1914e-05 | 15.7494 | 911.4746 | 0 | 0 | 0 | 0 | 0 | 499 | 495 | 0 | 24.5 | 2 | 26.8 | 20.3 | 26.5 | 4 | 0 | GAS FLOW | 780 | 755
8357 | 2020-03-09 15:51 | 6 | Yungyu | Step 3 Dry air Pulse | 6.7861e-05 | 258.433 | 912.3711 | 0 | 0 | 0 | 0 | 0 | 499 | 495 | 0 | 24.5 | 6 | 26.8 | 20.3 | 26.5 | 4 | 0 | GAS FLOW | 780 | 755
8358 | 2020-03-09 15:51 | 6 | Yungyu | Step 3 Dry air Pulse | 2.1911e-05 | 15.7303 | 913.2676 | 0 | 0 | 0 | 0 | 0 | 499 | 494 | 0 | 24.5 | 2 | 26.8 | 20.3 | 26.5 | 4 | 0 | GAS FLOW | 780 | 755.1
8359 | 2020-03-09 15:51 | 6 | Yungyu | Step 3 Dry air Pulse | 6.7848e-05 | 258.3647 | 914.1631 | 0 | 0 | 0 | 0 | 0 | 499 | 495 | 0 | 24.5 | 6 | 26.8 | 20.3 | 26.5 | 4 | 0 | GAS FLOW | 780 | 755.1
8360 | 2020-03-09 15:51 | 6 | Yungyu | Step 3 Dry air Pulse | 2.1908e-05 | 15.7136 | 915.0586 | 0 | 0 | 0 | 0 | 0 | 499 | 495 | 0 | 24.5 | 2 | 26.8 | 20.3 | 26.5 | 4 | 0 | GAS FLOW | 780 | 755.1
8361 | 2020-03-09 15:51 | 6 | Yungyu | Step 3 Dry air Pulse | 6.7831e-05 | 258.2775 | 915.9551 | 0 | 0 | 0 | 0 | 0 | 499 | 495 | 0 | 24.5 | 6 | 26.8 | 20.3 | 26.5 | 4 | 0 | GAS FLOW | 780 | 755.1
8362 | 2020-03-09 15:51 | 6 | Yungyu | Step 3 Dry air Pulse | 2.1903e-05 | 15.6872 | 916.8496 | 0 | 0 | 0 | 0 | 0 | 499 | 496 | 0 | 24.5 | 2 | 26.8 | 20.3 | 26.5 | 4 | 0 | GAS FLOW | 780 | 755
8363 | 2020-03-09 15:51 | 6 | Yungyu | Step 3 Dry air Pulse | 6.7826e-05 | 258.2484 | 917.7461 | 0 | 0 | 0 | 0 | 0 | 499 | 495 | 0 | 24.5 | 6 | 26.8 | 20.3 | 26.5 | 4 | 0 | GAS FLOW | 780 | 755.1
8364 | 2020-03-09 15:51 | 6 | Yungyu | Step 3 Dry air Pulse | 2.1899e-05 | 15.6676 | 918.6426 | 0 | 0 | 0 | 0 | 0 | 499 | 495 | 0 | 24.5 | 2 | 26.8 | 20.3 | 26.5 | 4 | 0 | GAS FLOW | 780 | 755
8365 | 2020-03-09 15:51 | 6 | Yungyu | Step 3 Dry air Pulse | 6.781e-05 | 258.1659 | 919.5381 | 0 | 0 | 0 | 0 | 0 | 499 | 495 | 0 | 24.5 | 6 | 26.8 | 20.3 | 26.5 | 4 | 0 | GAS FLOW | 780 | 755
8366 | 2020-03-09 15:51 | 6 | Yungyu | Step 3 Dry air Pulse | 2.1897e-05 | 15.6559 | 920.4326 | 0 | 0 | 0 | 0 | 0 | 499 | 495 | 0 | 24.5 | 2 | 26.8 | 20.3 | 26.5 | 4 | 0 | GAS FLOW | 780 | 755
8367 | 2020-03-09 15:51 | 6 | Yungyu | Step 3 Dry air Pulse | 6.7801e-05 | 258.1192 | 921.3291 | 0 | 0 | 0 | 0 | 0 | 499 | 495 | 0 | 24.5 | 6 | 26.8 | 20.3 | 26.5 | 4 | 0 | GAS FLOW | 780 | 755
8368 | 2020-03-09 15:51 | 6 | Yungyu | Step 3 Dry air Pulse | 2.1891e-05 | 15.6238 | 922.2256 | 0 | 0 | 0 | 0 | 0 | 499 | 495 | 0 | 24.5 | 2 | 26.8 | 20.3 | 26.5 | 4 | 0 | GAS FLOW | 780 | 755
8369 | 2020-03-09 15:51 | 6 | Yungyu | Step 3 Dry air Pulse | 6.7788e-05 | 258.0493 | 923.1211 | 0 | 0 | 0 | 0 | 0 | 499 | 495 | 0 | 24.5 | 6 | 26.8 | 20.3 | 26.5 | 4 | 0 | GAS FLOW | 780 | 755
8370 | 2020-03-09 15:52 | 6 | Yungyu | Step 3 Dry air Pulse | 2.1888e-05 | 15.6113 | 924.0176 | 0 | 0 | 0 | 0 | 0 | 499 | 496 | 0 | 24.5 | 2 | 26.8 | 20.3 | 26.5 | 4 | 0 | GAS FLOW | 780 | 755
8371 | 2020-03-09 15:52 | 6 | Yungyu | Step 3 Dry air Pulse | 6.778e-05 | 258.0046 | 924.9131 | 0 | 0 | 0 | 0 | 0 | 499 | 495 | 0 | 24.5 | 6 | 26.8 | 20.3 | 26.5 | 4 | 0 | GAS FLOW | 780 | 755
8372 | 2020-03-09 15:52 | 6 | Yungyu | Step 3 Dry air Pulse | 2.1884e-05 | 15.5899 | 925.8096 | 0 | 0 | 0 | 0 | 0 | 499 | 495 | 0 | 24.5 | 2 | 26.8 | 20.3 | 26.5 | 4 | 0 | GAS FLOW | 780 | 755
8373 | 2020-03-09 15:52 | 6 | Yungyu | Step 3 Dry air Pulse | 6.7767e-05 | 257.9359 | 926.7051 | 0 | 0 | 0 | 0 | 0 | 499 | 495 | 0 | 24.5 | 6 | 26.8 | 20.3 | 26.5 | 4 | 0 | GAS FLOW | 780 | 755
8374 | 2020-03-09 15:52 | 6 | Yungyu | Step 3 Dry air Pulse | 2.1881e-05 | 15.5703 | 927.6006 | 0 | 0 | 0 | 0 | 0 | 499 | 495 | 0 | 24.5 | 2 | 26.8 | 20.3 | 26.5 | 4 | 0 | GAS FLOW | 780 | 754.9
8375 | 2020-03-09 15:52 | 6 | Yungyu | Step 3 Dry air Pulse | 6.7759e-05 | 257.8945 | 928.4951 | 0 | 0 | 0 | 0 | 0 | 499 | 494 | 0 | 24.5 | 6 | 26.8 | 20.3 | 26.5 | 4 | 0 | GAS FLOW | 780 | 755.1
8376 | 2020-03-09 15:52 | 6 | Yungyu | Step 3 Dry air Pulse | 2.1879e-05 | 15.5634 | 929.3916 | 0 | 0 | 0 | 0 | 0 | 499 | 494 | 0 | 24.5 | 2 | 26.8 | 20.3 | 26.5 | 4 | 0 | GAS FLOW | 780 | 754.9
8377 | 2020-03-09 15:52 | 6 | Yungyu | Step 3 Dry air Pulse | 6.775e-05 | 257.8479 | 930.2871 | 0 | 0 | 0 | 0 | 0 | 499 | 494 | 0 | 24.5 | 6 | 26.8 | 20.3 | 26.5 | 4 | 0 | GAS FLOW | 780 | 755
8378 | 2020-03-09 15:52 | 6 | Yungyu | Step 3 Dry air Pulse | 2.1876e-05 | 15.5449 | 931.1836 | 0 | 0 | 0 | 0 | 0 | 499 | 494 | 0 | 24.5 | 2 | 26.8 | 20.3 | 26.5 | 4 | 0 | GAS FLOW | 780 | 755
8379 | 2020-03-09 15:52 | 6 | Yungyu | Step 3 Dry air Pulse | 6.7737e-05 | 257.7799 | 932.0791 | 0 | 0 | 0 | 0 | 0 | 499 | 495 | 0 | 24.5 | 6 | 26.8 | 20.3 | 26.5 | 4 | 0 | GAS FLOW | 780 | 755
8380 | 2020-03-09 15:52 | 6 | Yungyu | Step 3 Dry air Pulse | 2.1872e-05 | 15.5233 | 932.9756 | 0 | 0 | 0 | 0 | 0 | 499 | 495 | 0 | 24.5 | 2 | 26.8 | 20.3 | 26.5 | 4 | 0 | GAS FLOW | 780 | 755.1
8381 | 2020-03-09 15:52 | 6 | Yungyu | Step 3 Dry air Pulse | 6.7727e-05 | 257.7285 | 933.8721 | 0 | 0 | 0 | 0 | 0 | 499 | 494 | 0 | 24.5 | 6 | 26.8 | 20.3 | 26.5 | 4 | 0 | GAS FLOW | 780 | 755.1
8382 | 2020-03-09 15:52 | 6 | Yungyu | Step 3 Dry air Pulse | 2.1867e-05 | 15.5006 | 934.7676 | 0 | 0 | 0 | 0 | 0 | 499 | 493 | 0 | 24.5 | 2 | 26.8 | 20.3 | 26.5 | 4 | 0 | GAS FLOW | 780 | 755.1
8383 | 2020-03-09 15:52 | 6 | Yungyu | Step 3 Dry air Pulse | 6.7716e-05 | 257.6665 | 935.6641 | 0 | 0 | 0 | 0 | 0 | 499 | 495 | 0 | 24.5 | 6 | 26.8 | 20.3 | 26.5 | 4 | 0 | GAS FLOW | 780 | 755
8384 | 2020-03-09 15:52 | 6 | Yungyu | Step 3 Dry air Pulse | 2.1864e-05 | 15.4837 | 936.5596 | 0 | 0 | 0 | 0 | 0 | 499 | 495 | 0 | 24.5 | 2 | 26.8 | 20.3 | 26.5 | 4 | 0 | GAS FLOW | 780 | 755.1
8385 | 2020-03-09 15:52 | 6 | Yungyu | Step 3 Dry air Pulse | 6.7706e-05 | 257.6131 | 937.4551 | 0 | 0 | 0 | 0 | 0 | 499 | 494 | 0 | 24.5 | 6 | 26.8 | 20.3 | 26.5 | 4 | 0 | GAS FLOW | 780 | 755
8386 | 2020-03-09 15:52 | 6 | Yungyu | Step 3 Dry air Pulse | 2.186e-05 | 15.4598 | 938.3516 | 0 | 0 | 0 | 0 | 0 | 499 | 494 | 0 | 24.5 | 2 | 26.8 | 20.3 | 26.5 | 4 | 0 | GAS FLOW | 780 | 755.1
8387 | 2020-03-09 15:52 | 6 | Yungyu | Step 3 Dry air Pulse | 6.7694e-05 | 257.5507 | 939.248 | 0 | 0 | 0 | 0 | 0 | 499 | 495 | 0 | 24.5 | 6 | 26.8 | 20.3 | 26.5 | 4 | 0 | GAS FLOW | 780 | 755.1
8388 | 2020-03-09 15:52 | 6 | Yungyu | Step 3 Dry air Pulse | 2.1858e-05 | 15.4494 | 940.1436 | 0 | 0 | 0 | 0 | 0 | 499 | 495 | 0 | 24.5 | 2 | 26.8 | 20.3 | 26.5 | 4 | 0 | GAS FLOW | 780 | 755.1
8389 | 2020-03-09 15:52 | 6 | Yungyu | Step 3 Dry air Pulse | 6.7684e-05 | 257.4991 | 941.04 | 0 | 0 | 0 | 0 | 0 | 499 | 496 | 0 | 24.5 | 6 | 26.8 | 20.3 | 26.5 | 4 | 0 | GAS FLOW | 780 | 755.1
8390 | 2020-03-09 15:52 | 6 | Yungyu | Step 3 Dry air Pulse | 2.1854e-05 | 15.4309 | 941.9355 | 0 | 0 | 0 | 0 | 0 | 499 | 495 | 0 | 24.5 | 2 | 26.8 | 20.3 | 26.5 | 4 | 0 | GAS FLOW | 780 | 755.1
8391 | 2020-03-09 15:52 | 6 | Yungyu | Step 3 Dry air Pulse | 6.7673e-05 | 257.4417 | 942.832 | 0 | 0 | 0 | 0 | 0 | 499 | 495 | 0 | 24.5 | 6 | 26.8 | 20.3 | 26.5 | 4 | 0 | GAS FLOW | 780 | 755.1
8392 | 2020-03-09 15:52 | 6 | Yungyu | Step 3 Dry air Pulse | 2.1849e-05 | 15.404 | 943.7275 | 0 | 0 | 0 | 0 | 0 | 499 | 495 | 0 | 24.5 | 2 | 26.8 | 20.3 | 26.5 | 4 | 0 | GAS FLOW | 780 | 755
8393 | 2020-03-09 15:52 | 6 | Yungyu | Step 3 Dry air Pulse | 6.7661e-05 | 257.377 | 944.624 | 0 | 0 | 0 | 0 | 0 | 499 | 494 | 0 | 24.5 | 6 | 26.8 | 20.3 | 26.5 | 4 | 0 | GAS FLOW | 780 | 755
8394 | 2020-03-09 15:52 | 6 | Yungyu | Step 3 Dry air Pulse | 2.1847e-05 | 15.3915 | 945.5195 | 0 | 0 | 0 | 0 | 0 | 499 | 495 | 0 | 24.5 | 2 | 26.8 | 20.3 | 26.5 | 4 | 0 | GAS FLOW | 780 | 755
8395 | 2020-03-09 15:52 | 6 | Yungyu | Step 3 Dry air Pulse | 6.7649e-05 | 257.3153 | 946.416 | 0 | 0 | 0 | 0 | 0 | 499 | 495 | 0 | 24.5 | 6 | 26.8 | 20.3 | 26.5 | 4 | 0 | GAS FLOW | 780 | 755
8396 | 2020-03-09 15:52 | 6 | Yungyu | Step 3 Dry air Pulse | 2.1844e-05 | 15.3766 | 947.3115 | 0 | 0 | 0 | 0 | 0 | 499 | 495 | 0 | 24.5 | 2 | 26.8 | 20.3 | 26.5 | 4 | 0 | GAS FLOW | 780 | 755.1
8397 | 2020-03-09 15:52 | 6 | Yungyu | Step 3 Dry air Pulse | 6.7644e-05 | 257.2893 | 948.208 | 0 | 0 | 0 | 0 | 0 | 499 | 495 | 0 | 24.5 | 6 | 26.8 | 20.3 | 26.5 | 4 | 0 | GAS FLOW | 780 | 755
8398 | 2020-03-09 15:52 | 6 | Yungyu | Step 3 Dry air Pulse | 2.1841e-05 | 15.3605 | 949.1035 | 0 | 0 | 0 | 0 | 0 | 499 | 494 | 0 | 24.5 | 2 | 26.8 | 20.3 | 26.5 | 4 | 0 | GAS FLOW | 780 | 755
8399 | 2020-03-09 15:52 | 6 | Yungyu | Step 3 Dry air Pulse | 6.7632e-05 | 257.2262 | 949.999 | 0 | 0 | 0 | 0 | 0 | 499 | 494 | 0 | 24.5 | 6 | 26.8 | 20.3 | 26.5 | 4 | 0 | GAS FLOW | 780 | 755
8400 | 2020-03-09 15:52 | 6 | Yungyu | Step 3 Dry air Pulse | 2.1837e-05 | 15.3424 | 950.8936 | 0 | 0 | 0 | 0 | 0 | 499 | 493 | 0 | 24.5 | 2 | 26.8 | 20.3 | 26.5 | 4 | 0 | GAS FLOW | 780 | 755.1
8401 | 2020-03-09 15:52 | 6 | Yungyu | Step 3 Dry air Pulse | 6.7623e-05 | 257.1746 | 951.79 | 0 | 0 | 0 | 0 | 0 | 499 | 494 | 0 | 24.5 | 6 | 26.8 | 20.3 | 26.5 | 4 | 0 | GAS FLOW | 780 | 755.1
8402 | 2020-03-09 15:52 | 6 | Yungyu | Step 3 Dry air Pulse | 2.1835e-05 | 15.3307 | 952.6855 | 0 | 0 | 0 | 0 | 0 | 499 | 494 | 0 | 24.5 | 2 | 26.8 | 20.3 | 26.5 | 4 | 0 | GAS FLOW | 780 | 755
8403 | 2020-03-09 15:52 | 6 | Yungyu | Step 3 Dry air Pulse | 6.7613e-05 | 257.1221 | 953.582 | 0 | 0 | 0 | 0 | 0 | 499 | 495 | 0 | 24.5 | 6 | 26.8 | 20.3 | 26.5 | 4 | 0 | GAS FLOW | 780 | 755.1
8404 | 2020-03-09 15:52 | 6 | Yungyu | Step 3 Dry air Pulse | 2.183e-05 | 15.3051 | 954.4785 | 0 | 0 | 0 | 0 | 0 | 499 | 495 | 0 | 24.5 | 2 | 26.8 | 20.3 | 26.5 | 4 | 0 | GAS FLOW | 780 | 755
8405 | 2020-03-09 15:52 | 6 | Yungyu | Step 3 Dry air Pulse | 6.7601e-05 | 257.0616 | 955.374 | 0 | 0 | 0 | 0 | 0 | 499 | 495 | 0 | 24.5 | 6 | 26.8 | 20.3 | 26.5 | 4 | 0 | GAS FLOW | 780 | 755
8406 | 2020-03-09 15:52 | 6 | Yungyu | Step 3 Dry air Pulse | 2.1828e-05 | 15.2939 | 956.2695 | 0 | 0 | 0 | 0 | 0 | 499 | 494 | 0 | 24.5 | 2 | 26.8 | 20.3 | 26.5 | 4 | 0 | GAS FLOW | 780 | 755.1
8407 | 2020-03-09 15:52 | 6 | Yungyu | Step 3 Dry air Pulse | 6.7594e-05 | 257.0256 | 957.166 | 0 | 0 | 0 | 0 | 0 | 499 | 495 | 0 | 24.5 | 6 | 26.8 | 20.3 | 26.5 | 4 | 0 | GAS FLOW | 780 | 755.1
8408 | 2020-03-09 15:52 | 6 | Yungyu | Step 3 Dry air Pulse | 2.1824e-05 | 15.2729 | 958.0605 | 0 | 0 | 0 | 0 | 0 | 499 | 495 | 0 | 24.5 | 2 | 26.8 | 20.3 | 26.5 | 4 | 0 | GAS FLOW | 780 | 755
8409 | 2020-03-09 15:52 | 6 | Yungyu | Step 3 Dry air Pulse | 6.7581e-05 | 256.9545 | 958.957 | 0 | 0 | 0 | 0 | 0 | 499 | 495 | 0 | 24.5 | 6 | 26.8 | 20.3 | 26.5 | 4 | 0 | GAS FLOW | 780 | 755.1
8410 | 2020-03-09 15:52 | 6 | Yungyu | Step 3 Dry air Pulse | 2.182e-05 | 15.2497 | 959.8535 | 0 | 0 | 0 | 0 | 0 | 499 | 495 | 0 | 24.5 | 2 | 26.8 | 20.3 | 26.5 | 4 | 0 | GAS FLOW | 780 | 755.1
8411 | 2020-03-09 15:52 | 6 | Yungyu | Step 3 Dry air Pulse | 6.7573e-05 | 256.9119 | 960.749 | 0 | 0 | 0 | 0 | 0 | 499 | 495 | 0 | 24.5 | 6 | 26.8 | 20.3 | 26.5 | 4 | 0 | GAS FLOW | 780 | 755.1
8412 | 2020-03-09 15:52 | 6 | Yungyu | Step 3 Dry air Pulse | 2.1819e-05 | 15.2433 | 961.6445 | 0 | 0 | 0 | 0 | 0 | 499 | 495 | 0 | 24.5 | 2 | 26.8 | 20.3 | 26.5 | 4 | 0 | GAS FLOW | 780 | 755
8413 | 2020-03-09 15:52 | 6 | Yungyu | Step 3 Dry air Pulse | 6.7564e-05 | 256.8639 | 962.541 | 0 | 0 | 0 | 0 | 0 | 499 | 495 | 0 | 24.5 | 6 | 26.8 | 20.3 | 26.5 | 4 | 0 | GAS FLOW | 780 | 755.1
8414 | 2020-03-09 15:52 | 6 | Yungyu | Step 3 Dry air Pulse | 2.1813e-05 | 15.2132 | 963.4355 | 0 | 0 | 0 | 0 | 0 | 499 | 496 | 0 | 24.5 | 2 | 26.8 | 20.3 | 26.5 | 4 | 0 | GAS FLOW | 780 | 755
8415 | 2020-03-09 15:52 | 6 | Yungyu | Step 3 Dry air Pulse | 6.7553e-05 | 256.8082 | 964.332 | 0 | 0 | 0 | 0 | 0 | 499 | 496 | 0 | 24.5 | 6 | 26.8 | 20.3 | 26.5 | 4 | 0 | GAS FLOW | 780 | 755
8416 | 2020-03-09 15:52 | 6 | Yungyu | Step 3 Dry air Pulse | 2.1811e-05 | 15.2037 | 965.2285 | 0 | 0 | 0 | 0 | 0 | 499 | 495 | 0 | 24.5 | 2 | 26.8 | 20.3 | 26.5 | 4 | 0 | GAS FLOW | 780 | 755.1
8417 | 2020-03-09 15:52 | 6 | Yungyu | Step 3 Dry air Pulse | 6.7545e-05 | 256.7643 | 966.124 | 0 | 0 | 0 | 0 | 0 | 499 | 495 | 0 | 24.5 | 6 | 26.8 | 20.3 | 26.5 | 4 | 0 | GAS FLOW | 780 | 755.1
8418 | 2020-03-09 15:52 | 6 | Yungyu | Step 3 Dry air Pulse | 2.1809e-05 | 15.1908 | 967.0195 | 0 | 0 | 0 | 0 | 0 | 499 | 495 | 0 | 24.5 | 2 | 26.8 | 20.3 | 26.5 | 4 | 0 | GAS FLOW | 780 | 755
8419 | 2020-03-09 15:52 | 6 | Yungyu | Step 3 Dry air Pulse | 6.7536e-05 | 256.7152 | 967.915 | 0 | 0 | 0 | 0 | 0 | 499 | 495 | 0 | 24.5 | 6 | 26.8 | 20.2 | 26.5 | 4 | 0 | GAS FLOW | 780 | 754.9
8420 | 2020-03-09 15:52 | 6 | Yungyu | Step 3 Dry air Pulse | 2.1806e-05 | 15.1748 | 968.8115 | 0 | 0 | 0 | 0 | 0 | 499 | 495 | 0 | 24.5 | 2 | 26.8 | 20.2 | 26.5 | 4 | 0 | GAS FLOW | 780 | 755
8421 | 2020-03-09 15:52 | 6 | Yungyu | Step 3 Dry air Pulse | 6.7528e-05 | 256.6773 | 969.707 | 0 | 0 | 0 | 0 | 0 | 499 | 495 | 0 | 24.5 | 6 | 26.8 | 20.3 | 26.5 | 4 | 0 | GAS FLOW | 780 | 755
8422 | 2020-03-09 15:52 | 6 | Yungyu | Step 3 Dry air Pulse | 2.1803e-05 | 15.1612 | 970.6035 | 0 | 0 | 0 | 0 | 0 | 499 | 494 | 0 | 24.5 | 2 | 26.8 | 20.3 | 26.5 | 4 | 0 | GAS FLOW | 780 | 755
8423 | 2020-03-09 15:52 | 6 | Yungyu | Step 3 Dry air Pulse | 6.7518e-05 | 256.6206 | 971.499 | 0 | 0 | 0 | 0 | 0 | 499 | 494 | 0 | 24.5 | 6 | 26.8 | 20.3 | 26.5 | 4 | 0 | GAS FLOW | 780 | 755
8424 | 2020-03-09 15:52 | 6 | Yungyu | Step 3 Dry air Pulse | 2.18e-05 | 15.1467 | 972.3955 | 0 | 0 | 0 | 0 | 0 | 499 | 494 | 0 | 24.5 | 2 | 26.8 | 20.3 | 26.5 | 4 | 0 | GAS FLOW | 780 | 755.1
8425 | 2020-03-09 15:52 | 6 | Yungyu | Step 3 Dry air Pulse | 6.7503e-05 | 256.5424 | 973.291 | 0 | 0 | 0 | 0 | 0 | 499 | 494 | 0 | 24.5 | 6 | 26.8 | 20.3 | 26.5 | 4 | 0 | GAS FLOW | 780 | 755
8426 | 2020-03-09 15:52 | 6 | Yungyu | Step 3 Dry air Pulse | 2.1797e-05 | 15.1286 | 974.1865 | 0 | 0 | 0 | 0 | 0 | 499 | 495 | 0 | 24.5 | 2 | 26.8 | 20.3 | 26.5 | 4 | 0 | GAS FLOW | 780 | 755
8427 | 2020-03-09 15:52 | 6 | Yungyu | Step 3 Dry air Pulse | 6.7497e-05 | 256.5098 | 975.0811 | 0 | 0 | 0 | 0 | 0 | 499 | 495 | 0 | 24.5 | 6 | 26.8 | 20.3 | 26.5 | 4 | 0 | GAS FLOW | 780 | 755
8428 | 2020-03-09 15:52 | 6 | Yungyu | Step 3 Dry air Pulse | 2.1794e-05 | 15.1137 | 975.9775 | 0 | 0 | 0 | 0 | 0 | 499 | 494 | 0 | 24.5 | 2 | 26.8 | 20.3 | 26.5 | 4 | 0 | GAS FLOW | 780 | 755.1
8429 | 2020-03-09 15:52 | 6 | Yungyu | Step 3 Dry air Pulse | 6.749e-05 | 256.4722 | 976.873 | 0 | 0 | 0 | 0 | 0 | 499 | 493 | 0 | 24.5 | 6 | 26.8 | 20.3 | 26.5 | 4 | 0 | GAS FLOW | 780 | 755.1
8430 | 2020-03-09 15:52 | 6 | Yungyu | Step 3 Dry air Pulse | 2.1792e-05 | 15.1034 | 977.7695 | 0 | 0 | 0 | 0 | 0 | 499 | 495 | 0 | 24.5 | 2 | 26.8 | 20.3 | 26.5 | 4 | 0 | GAS FLOW | 780 | 755
8431 | 2020-03-09 15:52 | 6 | Yungyu | Step 3 Dry air Pulse | 6.7481e-05 | 256.4275 | 978.665 | 0 | 0 | 0 | 0 | 0 | 499 | 495 | 0 | 24.5 | 6 | 26.8 | 20.3 | 26.5 | 4 | 0 | GAS FLOW | 780 | 755
8432 | 2020-03-09 15:52 | 6 | Yungyu | Step 3 Dry air Pulse | 2.1789e-05 | 15.086 | 979.5615 | 0 | 0 | 0 | 0 | 0 | 499 | 493 | 0 | 24.5 | 2 | 26.8 | 20.3 | 26.5 | 4 | 0 | GAS FLOW | 780 | 755
8433 | 2020-03-09 15:52 | 6 | Yungyu | Step 3 Dry air Pulse | 6.747e-05 | 256.3707 | 980.457 | 0 | 0 | 0 | 0 | 0 | 499 | 495 | 0 | 24.5 | 6 | 26.8 | 20.3 | 26.5 | 4 | 0 | GAS FLOW | 780 | 755.1
8434 | 2020-03-09 15:52 | 6 | Yungyu | Step 3 Dry air Pulse | 2.1784e-05 | 15.0619 | 981.3545 | 0 | 0 | 0 | 0 | 0 | 499 | 495 | 0 | 24.5 | 2 | 26.8 | 20.3 | 26.5 | 4 | 0 | GAS FLOW | 780 | 755.1
8435 | 2020-03-09 15:52 | 6 | Yungyu | Step 3 Dry air Pulse | 6.7462e-05 | 256.3253 | 982.25 | 0 | 0 | 0 | 0 | 0 | 499 | 495 | 0 | 24.5 | 6 | 26.8 | 20.3 | 26.5 | 4 | 0 | GAS FLOW | 780 | 755
8436 | 2020-03-09 15:52 | 6 | Yungyu | Step 3 Dry air Pulse | 2.1783e-05 | 15.0556 | 983.1465 | 0 | 0 | 0 | 0 | 0 | 499 | 494 | 0 | 24.5 | 2 | 26.8 | 20.3 | 26.5 | 4 | 0 | GAS FLOW | 780 | 755.1
8437 | 2020-03-09 15:53 | 6 | Yungyu | Step 3 Dry air Pulse | 6.7453e-05 | 256.277 | 984.041 | 0 | 0 | 0 | 0 | 0 | 499 | 493 | 0 | 24.5 | 6 | 26.8 | 20.3 | 26.5 | 4 | 0 | GAS FLOW | 780 | 755.1
8438 | 2020-03-09 15:53 | 6 | Yungyu | Step 3 Dry air Pulse | 2.178e-05 | 15.0369 | 984.9375 | 0 | 0 | 0 | 0 | 0 | 499 | 495 | 0 | 24.5 | 2 | 26.8 | 20.3 | 26.5 | 4 | 0 | GAS FLOW | 780 | 755.2
8439 | 2020-03-09 15:53 | 6 | Yungyu | Step 3 Dry air Pulse | 6.7442e-05 | 256.2226 | 985.834 | 0 | 0 | 0 | 0 | 0 | 499 | 495 | 0 | 24.5 | 6 | 26.8 | 20.3 | 26.5 | 4 | 0 | GAS FLOW | 780 | 755.2
8440 | 2020-03-09 15:53 | 6 | Yungyu | Step 3 Dry air Pulse | 2.1775e-05 | 15.0122 | 986.7295 | 0 | 0 | 0 | 0 | 0 | 499 | 496 | 0 | 24.5 | 2 | 26.8 | 20.3 | 26.5 | 4 | 0 | GAS FLOW | 780 | 755.1
8441 | 2020-03-09 15:53 | 6 | Yungyu | Step 3 Dry air Pulse | 6.7434e-05 | 256.18 | 987.624 | 0 | 0 | 0 | 0 | 0 | 499 | 495 | 0 | 24.5 | 6 | 26.8 | 20.3 | 26.5 | 4 | 0 | GAS FLOW | 780 | 755.1
8442 | 2020-03-09 15:53 | 6 | Yungyu | Step 3 Dry air Pulse | 2.1771e-05 | 14.994 | 988.5205 | 0 | 0 | 0 | 0 | 0 | 499 | 495 | 0 | 24.5 | 2 | 26.8 | 20.3 | 26.5 | 4 | 0 | GAS FLOW | 780 | 755
8443 | 2020-03-09 15:53 | 6 | Yungyu | Step 3 Dry air Pulse | 6.7422e-05 | 256.1143 | 989.417 | 0 | 0 | 0 | 0 | 0 | 499 | 495 | 0 | 24.5 | 6 | 26.8 | 20.3 | 26.5 | 4 | 0 | GAS FLOW | 780 | 755
8444 | 2020-03-09 15:53 | 6 | Yungyu | Step 3 Dry air Pulse | 2.1769e-05 | 14.9788 | 990.3125 | 0 | 0 | 0 | 0 | 0 | 499 | 495 | 0 | 24.5 | 2 | 26.8 | 20.3 | 26.5 | 4 | 0 | GAS FLOW | 780 | 755.1
8445 | 2020-03-09 15:53 | 6 | Yungyu | Step 3 Dry air Pulse | 6.7414e-05 | 256.071 | 991.209 | 0 | 0 | 0 | 0 | 0 | 499 | 495 | 0 | 24.5 | 6 | 26.8 | 20.3 | 26.5 | 4 | 0 | GAS FLOW | 780 | 755
8446 | 2020-03-09 15:53 | 6 | Yungyu | Step 3 Dry air Pulse | 2.1767e-05 | 14.969 | 992.1045 | 0 | 0 | 0 | 0 | 0 | 499 | 495 | 0 | 24.5 | 2 | 26.8 | 20.3 | 26.5 | 4 | 0 | GAS FLOW | 780 | 755.1
8447 | 2020-03-09 15:53 | 6 | Yungyu | Step 3 Dry air Pulse | 6.7406e-05 | 256.0304 | 993.001 | 0 | 0 | 0 | 0 | 0 | 499 | 495 | 0 | 24.5 | 6 | 26.8 | 20.3 | 26.5 | 4 | 0 | GAS FLOW | 780 | 754.9
8448 | 2020-03-09 15:53 | 6 | Yungyu | Step 3 Dry air Pulse | 2.1766e-05 | 14.9654 | 993.8965 | 0 | 0 | 0 | 0 | 0 | 499 | 495 | 0 | 24.5 | 2 | 26.8 | 20.3 | 26.5 | 4 | 0 | GAS FLOW | 780 | 755
8449 | 2020-03-09 15:53 | 6 | Yungyu | Step 3 Dry air Pulse | 6.7396e-05 | 255.9772 | 994.791 | 0 | 0 | 0 | 0 | 0 | 499 | 495 | 0 | 24.5 | 6 | 26.8 | 20.3 | 26.5 | 4 | 0 | GAS FLOW | 780 | 755
8450 | 2020-03-09 15:53 | 6 | Yungyu | Step 3 Dry air Pulse | 2.1761e-05 | 14.9409 | 995.6875 | 0 | 0 | 0 | 0 | 0 | 499 | 495 | 0 | 24.5 | 2 | 26.8 | 20.2 | 26.5 | 4 | 0 | GAS FLOW | 780 | 755
8451 | 2020-03-09 15:53 | 6 | Yungyu | Step 3 Dry air Pulse | 6.7385e-05 | 255.9195 | 996.584 | 0 | 0 | 0 | 0 | 0 | 499 | 493 | 0 | 24.5 | 6 | 26.8 | 20.3 | 26.5 | 4 | 0 | GAS FLOW | 780 | 755
8452 | 2020-03-09 15:53 | 6 | Yungyu | Step 3 Dry air Pulse | 2.1759e-05 | 14.9296 | 997.4795 | 0 | 0 | 0 | 0 | 0 | 499 | 494 | 0 | 24.5 | 2 | 26.8 | 20.3 | 26.5 | 4 | 0 | GAS FLOW | 780 | 755.1
8453 | 2020-03-09 15:53 | 6 | Yungyu | Step 3 Dry air Pulse | 6.7385e-05 | 255.9221 | 998.376 | 0 | 0 | 0 | 0 | 0 | 499 | 494 | 0 | 24.5 | 6 | 26.8 | 20.3 | 26.5 | 4 | 0 | GAS FLOW | 780 | 755.1
8454 | 2020-03-09 15:53 | 6 | Yungyu | Step 3 Dry air Pulse | 2.1757e-05 | 14.9201 | 999.2715 | 0 | 0 | 0 | 0 | 0 | 499 | 494 | 0 | 24.5 | 2 | 26.8 | 20.3 | 26.5 | 4 | 0 | GAS FLOW | 780 | 755
8455 | 2020-03-09 15:53 | 6 | Yungyu | Step 3 Dry air Pulse | 6.7374e-05 | 255.8638 | 1000.168 | 0 | 0 | 0 | 0 | 0 | 499 | 495 | 0 | 24.5 | 6 | 26.8 | 20.3 | 26.5 | 4 | 0 | GAS FLOW | 780 | 755.1
8456 | 2020-03-09 15:53 | 6 | Yungyu | Step 3 Dry air Pulse | 2.1754e-05 | 14.9034 | 1001.063 | 0 | 0 | 0 | 0 | 0 | 499 | 496 | 0 | 24.5 | 2 | 26.8 | 20.3 | 26.5 | 4 | 0 | GAS FLOW | 780 | 755
8457 | 2020-03-09 15:53 | 6 | Yungyu | Step 3 Dry air Pulse | 6.7367e-05 | 255.8254 | 1001.96 | 0 | 0 | 0 | 0 | 0 | 499 | 495 | 0 | 24.5 | 6 | 26.8 | 20.3 | 26.5 | 4 | 0 | GAS FLOW | 780 | 755
8458 | 2020-03-09 15:53 | 6 | Yungyu | Step 3 Dry air Pulse | 2.1752e-05 | 14.8922 | 1002.855 | 0 | 0 | 0 | 0 | 0 | 499 | 495 | 0 | 24.5 | 2 | 26.8 | 20.3 | 26.5 | 4 | 0 | GAS FLOW | 780 | 755.1
8459 | 2020-03-09 15:53 | 6 | Yungyu | Step 3 Dry air Pulse | 6.7359e-05 | 255.7799 | 1003.752 | 0 | 0 | 0 | 0 | 0 | 499 | 495 | 0 | 24.5 | 6 | 26.8 | 20.3 | 26.5 | 4 | 0 | GAS FLOW | 780 | 755
8460 | 2020-03-09 15:53 | 6 | Yungyu | Step 3 Dry air Pulse | 2.1749e-05 | 14.8755 | 1004.646 | 0 | 0 | 0 | 0 | 0 | 499 | 494 | 0 | 24.5 | 2 | 26.8 | 20.3 | 26.6 | 4 | 0 | GAS FLOW | 780 | 755
8461 | 2020-03-09 15:53 | 6 | Yungyu | Step 3 Dry air Pulse | 6.7347e-05 | 255.7198 | 1005.543 | 0 | 0 | 0 | 0 | 0 | 499 | 495 | 0 | 24.5 | 6 | 26.8 | 20.3 | 26.6 | 4 | 0 | GAS FLOW | 780 | 755
8462 | 2020-03-09 15:53 | 6 | Yungyu | Step 3 Dry air Pulse | 2.1746e-05 | 14.8586 | 1006.439 | 0 | 0 | 0 | 0 | 0 | 499 | 496 | 0 | 24.5 | 2 | 26.8 | 20.3 | 26.5 | 4 | 0 | GAS FLOW | 780 | 755
8463 | 2020-03-09 15:53 | 6 | Yungyu | Step 3 Dry air Pulse | 6.7338e-05 | 255.6736 | 1007.335 | 0 | 0 | 0 | 0 | 0 | 499 | 495 | 0 | 24.5 | 6 | 26.8 | 20.3 | 26.5 | 4 | 0 | GAS FLOW | 780 | 755
8464 | 2020-03-09 15:53 | 6 | Yungyu | Step 3 Dry air Pulse | 2.1743e-05 | 14.843 | 1008.229 | 0 | 0 | 0 | 0 | 0 | 499 | 495 | 0 | 24.5 | 2 | 26.8 | 20.3 | 26.5 | 4 | 0 | GAS FLOW | 780 | 755.1
8465 | 2020-03-09 15:53 | 6 | Yungyu | Step 3 Dry air Pulse | 6.7333e-05 | 255.6428 | 1009.126 | 0 | 0 | 0 | 0 | 0 | 499 | 495 | 0 | 24.5 | 6 | 26.8 | 20.3 | 26.5 | 4 | 0 | GAS FLOW | 780 | 755
8466 | 2020-03-09 15:53 | 6 | Yungyu | Step 3 Dry air Pulse | 2.1741e-05 | 14.8342 | 1010.022 | 0 | 0 | 0 | 0 | 0 | 499 | 495 | 0 | 24.5 | 2 | 26.8 | 20.3 | 26.5 | 4 | 0 | GAS FLOW | 780 | 755
8467 | 2020-03-09 15:53 | 6 | Yungyu | Step 3 Dry air Pulse | 6.7325e-05 | 255.6029 | 1010.918 | 0 | 0 | 0 | 0 | 0 | 499 | 494 | 0 | 24.5 | 6 | 26.8 | 20.3 | 26.5 | 4 | 0 | GAS FLOW | 780 | 755
8468 | 2020-03-09 15:53 | 6 | Yungyu | Step 3 Dry air Pulse | 2.1738e-05 | 14.8195 | 1011.815 | 0 | 0 | 0 | 0 | 0 | 499 | 495 | 0 | 24.5 | 2 | 26.8 | 20.3 | 26.5 | 4 | 0 | GAS FLOW | 780 | 755
8469 | 2020-03-09 15:53 | 6 | Yungyu | Step 3 Dry air Pulse | 6.7313e-05 | 255.5417 | 1012.71 | 0 | 0 | 0 | 0 | 0 | 499 | 495 | 0 | 24.5 | 6 | 26.8 | 20.3 | 26.5 | 4 | 0 | GAS FLOW | 780 | 755
8470 | 2020-03-09 15:53 | 6 | Yungyu | Step 3 Dry air Pulse | 2.1736e-05 | 14.8079 | 1013.606 | 0 | 0 | 0 | 0 | 0 | 499 | 495 | 0 | 24.5 | 2 | 26.8 | 20.3 | 26.5 | 4 | 0 | GAS FLOW | 780 | 755
8471 | 2020-03-09 15:53 | 6 | Yungyu | Step 3 Dry air Pulse | 6.7307e-05 | 255.5098 | 1014.502 | 0 | 0 | 0 | 0 | 0 | 499 | 494 | 0 | 24.5 | 6 | 26.8 | 20.3 | 26.5 | 4 | 0 | GAS FLOW | 780 | 755.1
8472 | 2020-03-09 15:53 | 6 | Yungyu | Step 3 Dry air Pulse | 2.1733e-05 | 14.7904 | 1015.397 | 0 | 0 | 0 | 0 | 0 | 499 | 494 | 0 | 24.5 | 2 | 26.8 | 20.3 | 26.5 | 4 | 0 | GAS FLOW | 780 | 755
8473 | 2020-03-09 15:53 | 6 | Yungyu | Step 3 Dry air Pulse | 6.7297e-05 | 255.4563 | 1016.293 | 0 | 0 | 0 | 0 | 0 | 499 | 495 | 0 | 24.5 | 6 | 26.8 | 20.3 | 26.5 | 4 | 0 | GAS FLOW | 780 | 755
8474 | 2020-03-09 15:53 | 6 | Yungyu | Step 3 Dry air Pulse | 2.173e-05 | 14.7771 | 1017.189 | 0 | 0 | 0 | 0 | 0 | 499 | 494 | 0 | 24.5 | 2 | 26.8 | 20.3 | 26.5 | 4 | 0 | GAS FLOW | 780 | 755
8475 | 2020-03-09 15:53 | 6 | Yungyu | Step 3 Dry air Pulse | 6.7292e-05 | 255.4274 | 1018.085 | 0 | 0 | 0 | 0 | 0 | 499 | 495 | 0 | 24.5 | 6 | 26.8 | 20.3 | 26.5 | 4 | 0 | GAS FLOW | 780 | 755.1
8476 | 2020-03-09 15:53 | 6 | Yungyu | Step 3 Dry air Pulse | 2.1728e-05 | 14.7668 | 1018.979 | 0 | 0 | 0 | 0 | 0 | 499 | 495 | 0 | 24.5 | 2 | 26.8 | 20.3 | 26.5 | 4 | 0 | GAS FLOW | 780 | 755.1
8477 | 2020-03-09 15:53 | 6 | Yungyu | Step 3 Dry air Pulse | 6.7283e-05 | 255.3802 | 1019.877 | 0 | 0 | 0 | 0 | 0 | 499 | 495 | 0 | 24.5 | 6 | 26.8 | 20.3 | 26.5 | 4 | 0 | GAS FLOW | 780 | 755
8478 | 2020-03-09 15:53 | 6 | Yungyu | Step 3 Dry air Pulse | 2.1724e-05 | 14.7445 | 1020.772 | 0 | 0 | 0 | 0 | 0 | 499 | 495 | 0 | 24.5 | 2 | 26.8 | 20.3 | 26.5 | 4 | 0 | GAS FLOW | 780 | 755.1
8479 | 2020-03-09 15:53 | 6 | Yungyu | Step 3 Dry air Pulse | 6.7273e-05 | 255.3295 | 1021.668 | 0 | 0 | 0 | 0 | 0 | 499 | 495 | 0 | 24.5 | 6 | 26.8 | 20.3 | 26.5 | 4 | 0 | GAS FLOW | 780 | 755
8480 | 2020-03-09 15:53 | 6 | Yungyu | Step 3 Dry air Pulse | 2.1721e-05 | 14.7262 | 1022.564 | 0 | 0 | 0 | 0 | 0 | 499 | 494 | 0 | 24.5 | 2 | 26.8 | 20.3 | 26.5 | 4 | 0 | GAS FLOW | 780 | 755
8481 | 2020-03-09 15:53 | 6 | Yungyu | Step 3 Dry air Pulse | 6.7266e-05 | 255.2893 | 1023.459 | 0 | 0 | 0 | 0 | 0 | 499 | 494 | 0 | 24.5 | 6 | 26.8 | 20.3 | 26.6 | 4 | 0 | GAS FLOW | 780 | 755.1
8482 | 2020-03-09 15:53 | 6 | Yungyu | Step 3 Dry air Pulse | 2.1719e-05 | 14.7152 | 1024.355 | 0 | 0 | 0 | 0 | 0 | 499 | 495 | 0 | 24.5 | 2 | 26.8 | 20.3 | 26.6 | 4 | 0 | GAS FLOW | 780 | 755
8483 | 2020-03-09 15:53 | 6 | Yungyu | Step 3 Dry air Pulse | 6.7258e-05 | 255.2513 | 1025.251 | 0 | 0 | 0 | 0 | 0 | 499 | 495 | 0 | 24.5 | 6 | 26.8 | 20.3 | 26.6 | 4 | 0 | GAS FLOW | 780 | 755
8484 | 2020-03-09 15:53 | 6 | Yungyu | Step 3 Dry air Pulse | 2.1716e-05 | 14.702 | 1026.147 | 0 | 0 | 0 | 0 | 0 | 499 | 494 | 0 | 24.5 | 2 | 26.8 | 20.3 | 26.6 | 4 | 0 | GAS FLOW | 780 | 755
8485 | 2020-03-09 15:53 | 6 | Yungyu | Step 3 Dry air Pulse | 6.725e-05 | 255.2084 | 1027.043 | 0 | 0 | 0 | 0 | 0 | 499 | 494 | 0 | 24.5 | 6 | 26.8 | 20.3 | 26.6 | 4 | 0 | GAS FLOW | 780 | 755
8486 | 2020-03-09 15:53 | 6 | Yungyu | Step 3 Dry air Pulse | 2.1714e-05 | 14.6927 | 1027.938 | 0 | 0 | 0 | 0 | 0 | 499 | 495 | 0 | 24.5 | 2 | 26.8 | 20.3 | 26.6 | 4 | 0 | GAS FLOW | 780 | 755
8487 | 2020-03-09 15:53 | 6 | Yungyu | Step 3 Dry air Pulse | 6.7245e-05 | 255.1798 | 1028.8361 | 0 | 0 | 0 | 0 | 0 | 499 | 493 | 0 | 24.5 | 6 | 26.8 | 20.3 | 26.6 | 4 | 0 | GAS FLOW | 780 | 755.1
8488 | 2020-03-09 15:53 | 6 | Yungyu | Step 3 Dry air Pulse | 2.1712e-05 | 14.6819 | 1029.731 | 0 | 0 | 0 | 0 | 0 | 499 | 495 | 0 | 24.5 | 2 | 26.8 | 20.3 | 26.6 | 4 | 0 | GAS FLOW | 780 | 755.1
8489 | 2020-03-09 15:53 | 6 | Yungyu | Step 3 Dry air Pulse | 6.7238e-05 | 255.1423 | 1030.627 | 0 | 0 | 0 | 0 | 0 | 499 | 495 | 0 | 24.5 | 6 | 26.8 | 20.3 | 26.6 | 4 | 0 | GAS FLOW | 780 | 755.1
8490 | 2020-03-09 15:53 | 6 | Yungyu | Step 3 Dry air Pulse | 2.1709e-05 | 14.665 | 1031.522 | 0 | 0 | 0 | 0 | 0 | 499 | 494 | 0 | 24.5 | 2 | 26.8 | 20.3 | 26.6 | 4 | 0 | GAS FLOW | 780 | 755
8491 | 2020-03-09 15:53 | 6 | Yungyu | Step 3 Dry air Pulse | 6.7229e-05 | 255.0951 | 1032.417 | 0 | 0 | 0 | 0 | 0 | 499 | 494 | 0 | 24.5 | 6 | 26.8 | 20.3 | 26.6 | 4 | 0 | GAS FLOW | 780 | 755.2
8492 | 2020-03-09 15:53 | 6 | Yungyu | Step 3 Dry air Pulse | 2.1708e-05 | 14.6566 | 1033.313 | 0 | 0 | 0 | 0 | 0 | 499 | 495 | 0 | 24.5 | 2 | 26.8 | 20.3 | 26.6 | 4 | 0 | GAS FLOW | 780 | 755.1
8493 | 2020-03-09 15:53 | 6 | Yungyu | Step 3 Dry air Pulse | 6.722e-05 | 255.0478 | 1034.209 | 0 | 0 | 0 | 0 | 0 | 499 | 494 | 0 | 24.5 | 6 | 26.8 | 20.3 | 26.5 | 4 | 0 | GAS FLOW | 780 | 755.1
8494 | 2020-03-09 15:53 | 6 | Yungyu | Step 3 Dry air Pulse | 2.1704e-05 | 14.6376 | 1035.105 | 0 | 0 | 0 | 0 | 0 | 499 | 496 | 0 | 24.5 | 2 | 26.8 | 20.3 | 26.5 | 4 | 0 | GAS FLOW | 780 | 755
8495 | 2020-03-09 15:53 | 6 | Yungyu | Step 3 Dry air Pulse | 6.721e-05 | 254.9976 | 1036.001 | 0 | 0 | 0 | 0 | 0 | 499 | 495 | 0 | 24.5 | 6 | 26.8 | 20.3 | 26.6 | 4 | 0 | GAS FLOW | 780 | 755.1
8496 | 2020-03-09 15:53 | 6 | Yungyu | Step 3 Dry air Pulse | 2.1702e-05 | 14.6264 | 1036.897 | 0 | 0 | 0 | 0 | 0 | 499 | 495 | 0 | 24.5 | 2 | 26.8 | 20.3 | 26.6 | 4 | 0 | GAS FLOW | 780 | 755
8497 | 2020-03-09 15:53 | 6 | Yungyu | Step 3 Dry air Pulse | 6.7203e-05 | 254.9608 | 1037.7939 | 0 | 0 | 0 | 0 | 0 | 499 | 495 | 0 | 24.5 | 6 | 26.8 | 20.3 | 26.6 | 4 | 0 | GAS FLOW | 780 | 755.1
8498 | 2020-03-09 15:53 | 6 | Yungyu | Step 3 Dry air Pulse | 2.1699e-05 | 14.6114 | 1038.689 | 0 | 0 | 0 | 0 | 0 | 499 | 495 | 0 | 24.5 | 2 | 26.8 | 20.3 | 26.6 | 4 | 0 | GAS FLOW | 780 | 755.1
8499 | 2020-03-09 15:53 | 6 | Yungyu | Step 3 Dry air Pulse | 6.7199e-05 | 254.9347 | 1039.5861 | 0 | 0 | 0 | 0 | 0 | 499 | 495 | 0 | 24.5 | 6 | 26.8 | 20.3 | 26.6 | 4 | 0 | GAS FLOW | 780 | 755.1
8500 | 2020-03-09 15:53 | 6 | Yungyu | Step 3 Dry air Pulse | 2.1697e-05 | 14.6023 | 1040.481 | 0 | 0 | 0 | 0 | 0 | 499 | 495 | 0 | 24.5 | 2 | 26.8 | 20.3 | 26.6 | 4 | 0 | GAS FLOW | 780 | 755
8501 | 2020-03-09 15:53 | 6 | Yungyu | Step 3 Dry air Pulse | 6.719e-05 | 254.8877 | 1041.3781 | 0 | 0 | 0 | 0 | 0 | 499 | 495 | 0 | 24.5 | 6 | 26.8 | 20.3 | 26.6 | 4 | 0 | GAS FLOW | 780 | 755.1
8502 | 2020-03-09 15:54 | 6 | Yungyu | Step 3 Dry air Pulse | 2.1694e-05 | 14.5845 | 1042.2729 | 0 | 0 | 0 | 0 | 0 | 499 | 494 | 0 | 24.5 | 2 | 26.8 | 20.3 | 26.6 | 4 | 0 | GAS FLOW | 780 | 755
8503 | 2020-03-09 15:54 | 6 | Yungyu | Step 3 Dry air Pulse | 6.7175e-05 | 254.8123 | 1043.171 | 0 | 0 | 0 | 0 | 0 | 499 | 495 | 0 | 24.5 | 6 | 26.8 | 20.3 | 26.6 | 4 | 0 | GAS FLOW | 780 | 755
8504 | 2020-03-09 15:54 | 6 | Yungyu | Step 3 Dry air Pulse | 2.169e-05 | 14.5648 | 1044.0649 | 0 | 0 | 0 | 0 | 0 | 499 | 495 | 0 | 24.5 | 2 | 26.8 | 20.3 | 26.6 | 4 | 0 | GAS FLOW | 780 | 755
8505 | 2020-03-09 15:54 | 6 | Yungyu | Step 3 Dry air Pulse | 6.7171e-05 | 254.7892 | 1044.962 | 0 | 0 | 0 | 0 | 0 | 499 | 495 | 0 | 24.5 | 6 | 26.8 | 20.3 | 26.6 | 4 | 0 | GAS FLOW | 780 | 755
8506 | 2020-03-09 15:54 | 6 | Yungyu | Step 3 Dry air Pulse | 2.1687e-05 | 14.5491 | 1045.8571 | 0 | 0 | 0 | 0 | 0 | 499 | 495 | 0 | 24.5 | 2 | 26.8 | 20.3 | 26.6 | 4 | 0 | GAS FLOW | 780 | 754.9
8507 | 2020-03-09 15:54 | 6 | Yungyu | Step 3 Dry air Pulse | 6.7162e-05 | 254.7431 | 1046.7531 | 0 | 0 | 0 | 0 | 0 | 499 | 495 | 0 | 24.5 | 6 | 26.8 | 20.3 | 26.6 | 4 | 0 | GAS FLOW | 780 | 755
8508 | 2020-03-09 15:54 | 6 | Yungyu | Step 3 Dry air Pulse | 2.1686e-05 | 14.5409 | 1047.647 | 0 | 0 | 0 | 0 | 0 | 499 | 495 | 0 | 24.5 | 2 | 26.8 | 20.3 | 26.6 | 4 | 0 | GAS FLOW | 780 | 755
8509 | 2020-03-09 15:54 | 6 | Yungyu | Step 3 Dry air Pulse | 6.7157e-05 | 254.7156 | 1048.5439 | 0 | 0 | 0 | 0 | 0 | 499 | 495 | 0 | 24.5 | 6 | 26.8 | 20.3 | 26.6 | 4 | 0 | GAS FLOW | 780 | 755
8510 | 2020-03-09 15:54 | 6 | Yungyu | Step 3 Dry air Pulse | 2.1683e-05 | 14.5294 | 1049.439 | 0 | 0 | 0 | 0 | 0 | 499 | 494 | 0 | 24.5 | 2 | 26.8 | 20.3 | 26.6 | 4 | 0 | GAS FLOW | 780 | 755
8511 | 2020-03-09 15:54 | 6 | Yungyu | Step 3 Dry air Pulse | 6.715e-05 | 254.6775 | 1050.3361 | 0 | 0 | 0 | 0 | 0 | 499 | 494 | 0 | 24.5 | 6 | 26.8 | 20.3 | 26.6 | 4 | 0 | GAS FLOW | 780 | 755
8512 | 2020-03-09 15:54 | 6 | Yungyu | Step 3 Dry air Pulse | 2.1682e-05 | 14.5193 | 1051.231 | 0 | 0 | 0 | 0 | 0 | 499 | 493 | 0 | 24.5 | 2 | 26.8 | 20.3 | 26.6 | 4 | 0 | GAS FLOW | 780 | 755.1
8513 | 2020-03-09 15:54 | 6 | Yungyu | Step 3 Dry air Pulse | 6.7139e-05 | 254.6193 | 1052.1281 | 0 | 0 | 0 | 0 | 0 | 499 | 493 | 0 | 24.5 | 6 | 26.8 | 20.3 | 26.6 | 4 | 0 | GAS FLOW | 780 | 755.1
8514 | 2020-03-09 15:54 | 6 | Yungyu | Step 3 Dry air Pulse | 2.1679e-05 | 14.504 | 1053.0229 | 0 | 0 | 0 | 0 | 0 | 499 | 494 | 0 | 24.5 | 2 | 26.8 | 20.3 | 26.6 | 4 | 0 | GAS FLOW | 780 | 755.1
8515 | 2020-03-09 15:54 | 6 | Yungyu | Step 3 Dry air Pulse | 6.7132e-05 | 254.5844 | 1053.92 | 0 | 0 | 0 | 0 | 0 | 499 | 494 | 0 | 24.5 | 6 | 26.8 | 20.3 | 26.6 | 4 | 0 | GAS FLOW | 780 | 755.1
8516 | 2020-03-09 15:54 | 6 | Yungyu | Step 3 Dry air Pulse | 2.1676e-05 | 14.4901 | 1054.814 | 0 | 0 | 0 | 0 | 0 | 499 | 495 | 0 | 24.5 | 2 | 26.8 | 20.3 | 26.6 | 4 | 0 | GAS FLOW | 780 | 755.1
8517 | 2020-03-09 15:54 | 6 | Yungyu | Step 3 Dry air Pulse | 6.7128e-05 | 254.5631 | 1055.7111 | 0 | 0 | 0 | 0 | 0 | 499 | 495 | 0 | 24.5 | 6 | 26.8 | 20.3 | 26.6 | 4 | 0 | GAS FLOW | 780 | 755.1
8518 | 2020-03-09 15:54 | 6 | Yungyu | Step 3 Dry air Pulse | 2.1673e-05 | 14.4751 | 1056.6071 | 0 | 0 | 0 | 0 | 0 | 499 | 495 | 0 | 24.5 | 2 | 26.8 | 20.3 | 26.6 | 4 | 0 | GAS FLOW | 780 | 755.1
8519 | 2020-03-09 15:54 | 6 | Yungyu | Step 3 Dry air Pulse | 6.7117e-05 | 254.5045 | 1057.5031 | 0 | 0 | 0 | 0 | 0 | 499 | 495 | 0 | 24.5 | 6 | 26.8 | 20.3 | 26.6 | 4 | 0 | GAS FLOW | 780 | 755.2
8520 | 2020-03-09 15:54 | 6 | Yungyu | Step 3 Dry air Pulse | 2.1671e-05 | 14.4657 | 1058.397 | 0 | 0 | 0 | 0 | 0 | 499 | 495 | 0 | 24.5 | 2 | 26.8 | 20.3 | 26.6 | 4 | 0 | GAS FLOW | 780 | 755.1
8521 | 2020-03-09 15:54 | 6 | Yungyu | Step 3 Dry air Pulse | 6.7109e-05 | 254.4632 | 1059.2939 | 0 | 0 | 0 | 0 | 0 | 499 | 495 | 0 | 24.5 | 6 | 26.8 | 20.3 | 26.6 | 4 | 0 | GAS FLOW | 780 | 755.1
8522 | 2020-03-09 15:54 | 6 | Yungyu | Step 3 Dry air Pulse | 2.1669e-05 | 14.4526 | 1060.1899 | 0 | 0 | 0 | 0 | 0 | 499 | 496 | 0 | 24.5 | 2 | 26.8 | 20.3 | 26.6 | 4 | 0 | GAS FLOW | 780 | 755
8523 | 2020-03-09 15:54 | 6 | Yungyu | Step 3 Dry air Pulse | 6.7103e-05 | 254.4309 | 1061.0861 | 0 | 0 | 0 | 0 | 0 | 499 | 495 | 0 | 24.5 | 6 | 26.8 | 20.3 | 26.6 | 4 | 0 | GAS FLOW | 780 | 755.1
8524 | 2020-03-09 15:54 | 6 | Yungyu | Step 3 Dry air Pulse | 2.1666e-05 | 14.4377 | 1061.9821 | 0 | 0 | 0 | 0 | 0 | 499 | 495 | 0 | 24.5 | 2 | 26.8 | 20.3 | 26.6 | 4 | 0 | GAS FLOW | 780 | 755.1
8525 | 2020-03-09 15:54 | 6 | Yungyu | Step 3 Dry air Pulse | 6.7096e-05 | 254.3933 | 1062.8781 | 0 | 0 | 0 | 0 | 0 | 499 | 496 | 0 | 24.5 | 6 | 26.8 | 20.3 | 26.6 | 4 | 0 | GAS FLOW | 780 | 755
8526 | 2020-03-09 15:54 | 6 | Yungyu | Step 3 Dry air Pulse | 2.1663e-05 | 14.4204 | 1063.774 | 0 | 0 | 0 | 0 | 0 | 499 | 495 | 0 | 24.5 | 2 | 26.8 | 20.3 | 26.6 | 4 | 0 | GAS FLOW | 780 | 755
8527 | 2020-03-09 15:54 | 6 | Yungyu | Step 3 Dry air Pulse | 6.7088e-05 | 254.3526 | 1064.67 | 0 | 0 | 0 | 0 | 0 | 499 | 495 | 0 | 24.5 | 6 | 26.8 | 20.3 | 26.6 | 4 | 0 | GAS FLOW | 780 | 754.9
8528 | 2020-03-09 15:54 | 6 | Yungyu | Step 3 Dry air Pulse | 2.1661e-05 | 14.4126 | 1065.5649 | 0 | 0 | 0 | 0 | 0 | 499 | 495 | 0 | 24.5 | 2 | 26.8 | 20.3 | 26.6 | 4 | 0 | GAS FLOW | 780 | 755
8529 | 2020-03-09 15:54 | 6 | Yungyu | Step 3 Dry air Pulse | 6.7081e-05 | 254.3113 | 1066.46 | 0 | 0 | 0 | 0 | 0 | 499 | 495 | 0 | 24.5 | 6 | 26.8 | 20.3 | 26.6 | 4 | 0 | GAS FLOW | 780 | 755
8530 | 2020-03-09 15:54 | 6 | Yungyu | Step 3 Dry air Pulse | 2.1659e-05 | 14.4009 | 1067.356 | 0 | 0 | 0 | 0 | 0 | 499 | 495 | 0 | 24.5 | 2 | 26.8 | 20.3 | 26.6 | 4 | 0 | GAS FLOW | 780 | 755
8531 | 2020-03-09 15:54 | 6 | Yungyu | Step 3 Dry air Pulse | 6.7072e-05 | 254.2685 | 1068.252 | 0 | 0 | 0 | 0 | 0 | 499 | 494 | 0 | 24.5 | 6 | 26.8 | 20.3 | 26.6 | 4 | 0 | GAS FLOW | 780 | 755
8532 | 2020-03-09 15:54 | 6 | Yungyu | Step 3 Dry air Pulse | 2.1657e-05 | 14.3912 | 1069.147 | 0 | 0 | 0 | 0 | 0 | 499 | 493 | 0 | 24.5 | 2 | 26.8 | 20.3 | 26.6 | 4 | 0 | GAS FLOW | 780 | 755
8533 | 2020-03-09 15:54 | 6 | Yungyu | Step 3 Dry air Pulse | 6.7063e-05 | 254.2204 | 1070.042 | 0 | 0 | 0 | 0 | 0 | 499 | 494 | 0 | 24.5 | 6 | 26.8 | 20.3 | 26.6 | 4 | 0 | GAS FLOW | 780 | 755
8534 | 2020-03-09 15:54 | 6 | Yungyu | Step 3 Dry air Pulse | 2.1654e-05 | 14.3727 | 1070.938 | 0 | 0 | 0 | 0 | 0 | 499 | 494 | 0 | 24.5 | 2 | 26.8 | 20.3 | 26.6 | 4 | 0 | GAS FLOW | 780 | 755
8535 | 2020-03-09 15:54 | 6 | Yungyu | Step 3 Dry air Pulse | 6.7058e-05 | 254.194 | 1071.834 | 0 | 0 | 0 | 0 | 0 | 499 | 494 | 0 | 24.5 | 6 | 26.8 | 20.3 | 26.6 | 4 | 0 | GAS FLOW | 780 | 755
8536 | 2020-03-09 15:54 | 6 | Yungyu | Step 3 Dry air Pulse | 2.1651e-05 | 14.3574 | 1072.729 | 0 | 0 | 0 | 0 | 0 | 499 | 495 | 0 | 24.5 | 2 | 26.8 | 20.3 | 26.6 | 4 | 0 | GAS FLOW | 780 | 755.1
8537 | 2020-03-09 15:54 | 6 | Yungyu | Step 3 Dry air Pulse | 6.7052e-05 | 254.1624 | 1073.626 | 0 | 0 | 0 | 0 | 0 | 499 | 495 | 0 | 24.5 | 6 | 26.8 | 20.3 | 26.6 | 4 | 0 | GAS FLOW | 780 | 755
8538 | 2020-03-09 15:54 | 6 | Yungyu | Step 3 Dry air Pulse | 2.165e-05 | 14.3537 | 1074.521 | 0 | 0 | 0 | 0 | 0 | 499 | 494 | 0 | 24.5 | 2 | 26.8 | 20.3 | 26.6 | 4 | 0 | GAS FLOW | 780 | 755
8539 | 2020-03-09 15:54 | 6 | Yungyu | Step 3 Dry air Pulse | 6.7045e-05 | 254.1231 | 1075.417 | 0 | 0 | 0 | 0 | 0 | 499 | 495 | 0 | 24.5 | 6 | 26.8 | 20.3 | 26.6 | 4 | 0 | GAS FLOW | 780 | 755
8540 | 2020-03-09 15:54 | 6 | Yungyu | Step 3 Dry air Pulse | 2.1647e-05 | 14.3353 | 1076.313 | 0 | 0 | 0 | 0 | 0 | 499 | 495 | 0 | 24.5 | 2 | 26.8 | 20.3 | 26.6 | 4 | 0 | GAS FLOW | 780 | 755
8541 | 2020-03-09 15:54 | 6 | Yungyu | Step 3 Dry air Pulse | 6.7035e-05 | 254.071 | 1077.21 | 0 | 0 | 0 | 0 | 0 | 499 | 495 | 0 | 24.5 | 6 | 26.8 | 20.3 | 26.6 | 4 | 0 | GAS FLOW | 780 | 755.1
8542 | 2020-03-09 15:54 | 6 | Yungyu | Step 3 Dry air Pulse | 2.1645e-05 | 14.3265 | 1078.105 | 0 | 0 | 0 | 0 | 0 | 499 | 495 | 0 | 24.5 | 2 | 26.8 | 20.3 | 26.6 | 4 | 0 | GAS FLOW | 780 | 755.1
8543 | 2020-03-09 15:54 | 6 | Yungyu | Step 3 Dry air Pulse | 6.703e-05 | 254.0468 | 1079.002 | 0 | 0 | 0 | 0 | 0 | 499 | 494 | 0 | 24.5 | 6 | 26.8 | 20.3 | 26.6 | 4 | 0 | GAS FLOW | 780 | 755
8544 | 2020-03-09 15:54 | 6 | Yungyu | Step 3 Dry air Pulse | 2.1642e-05 | 14.3096 | 1079.897 | 0 | 0 | 0 | 0 | 0 | 499 | 494 | 0 | 24.5 | 2 | 26.8 | 20.3 | 26.6 | 4 | 0 | GAS FLOW | 780 | 755.1
8545 | 2020-03-09 15:54 | 6 | Yungyu | Step 3 Dry air Pulse | 6.7024e-05 | 254.0154 | 1080.792 | 0 | 0 | 0 | 0 | 0 | 499 | 494 | 0 | 24.5 | 6 | 26.8 | 20.3 | 26.6 | 4 | 0 | GAS FLOW | 780 | 755
8546 | 2020-03-09 15:54 | 6 | Yungyu | Step 3 Dry air Pulse | 2.1641e-05 | 14.3069 | 1081.688 | 0 | 0 | 0 | 0 | 0 | 499 | 494 | 0 | 24.5 | 2 | 26.8 | 20.3 | 26.6 | 4 | 0 | GAS FLOW | 780 | 755
8547 | 2020-03-09 15:54 | 6 | Yungyu | Step 3 Dry air Pulse | 6.7018e-05 | 253.9798 | 1082.585 | 0 | 0 | 0 | 0 | 0 | 499 | 495 | 0 | 24.5 | 6 | 26.8 | 20.3 | 26.6 | 4 | 0 | GAS FLOW | 780 | 755
8548 | 2020-03-09 15:54 | 6 | Yungyu | Step 3 Dry air Pulse | 2.1637e-05 | 14.285 | 1083.48 | 0 | 0 | 0 | 0 | 0 | 499 | 494 | 0 | 24.5 | 2 | 26.8 | 20.3 | 26.6 | 4 | 0 | GAS FLOW | 780 | 755.1
8549 | 2020-03-09 15:54 | 6 | Yungyu | Step 3 Dry air Pulse | 6.7009e-05 | 253.9358 | 1084.376 | 0 | 0 | 0 | 0 | 0 | 499 | 495 | 0 | 24.5 | 6 | 26.8 | 20.3 | 26.6 | 4 | 0 | GAS FLOW | 780 | 755
8550 | 2020-03-09 15:54 | 6 | Yungyu | Step 3 Dry air Pulse | 2.1635e-05 | 14.2739 | 1085.272 | 0 | 0 | 0 | 0 | 0 | 499 | 495 | 0 | 24.5 | 2 | 26.8 | 20.3 | 26.6 | 4 | 0 | GAS FLOW | 780 | 755.1
8551 | 2020-03-09 15:54 | 6 | Yungyu | Step 3 Dry air Pulse | 6.7003e-05 | 253.9038 | 1086.1689 | 0 | 0 | 0 | 0 | 0 | 499 | 495 | 0 | 24.5 | 6 | 26.8 | 20.3 | 26.6 | 4 | 0 | GAS FLOW | 780 | 755
8552 | 2020-03-09 15:54 | 6 | Yungyu | Step 3 Dry air Pulse | 2.1634e-05 | 14.2659 | 1087.064 | 0 | 0 | 0 | 0 | 0 | 499 | 495 | 0 | 24.5 | 2 | 26.8 | 20.3 | 26.6 | 4 | 0 | GAS FLOW | 780 | 755
8553 | 2020-03-09 15:54 | 6 | Yungyu | Step 3 Dry air Pulse | 6.6996e-05 | 253.867 | 1087.9611 | 0 | 0 | 0 | 0 | 0 | 499 | 495 | 0 | 24.5 | 6 | 26.8 | 20.3 | 26.6 | 4 | 0 | GAS FLOW | 780 | 754.9
8554 | 2020-03-09 15:54 | 6 | Yungyu | Step 3 Dry air Pulse | 2.1628e-05 | 14.2389 | 1088.856 | 0 | 0 | 0 | 0 | 0 | 499 | 495 | 0 | 24.5 | 2 | 26.8 | 20.3 | 26.6 | 4 | 0 | GAS FLOW | 780 | 755
8555 | 2020-03-09 15:54 | 6 | Yungyu | Step 3 Dry air Pulse | 6.6986e-05 | 253.8113 | 1089.7531 | 0 | 0 | 0 | 0 | 0 | 499 | 495 | 0 | 24.5 | 6 | 26.8 | 20.3 | 26.6 | 4 | 0 | GAS FLOW | 780 | 755
8556 | 2020-03-09 15:54 | 6 | Yungyu | Step 3 Dry air Pulse | 2.1628e-05 | 14.2363 | 1090.6479 | 0 | 0 | 0 | 0 | 0 | 499 | 495 | 0 | 24.5 | 2 | 26.8 | 20.3 | 26.6 | 4 | 0 | GAS FLOW | 780 | 754.9
8557 | 2020-03-09 15:54 | 6 | Yungyu | Step 3 Dry air Pulse | 6.6979e-05 | 253.7767 | 1091.5439 | 0 | 0 | 0 | 0 | 0 | 499 | 495 | 0 | 24.5 | 6 | 26.8 | 20.3 | 26.6 | 4 | 0 | GAS FLOW | 780 | 755
8558 | 2020-03-09 15:54 | 6 | Yungyu | Step 3 Dry air Pulse | 2.1625e-05 | 14.2224 | 1092.4399 | 0 | 0 | 0 | 0 | 0 | 499 | 496 | 0 | 24.5 | 2 | 26.8 | 20.3 | 26.6 | 4 | 0 | GAS FLOW | 780 | 755
8559 | 2020-03-09 15:54 | 6 | Yungyu | Step 3 Dry air Pulse | 6.6976e-05 | 253.7609 | 1093.337 | 0 | 0 | 0 | 0 | 0 | 499 | 495 | 0 | 24.5 | 6 | 26.8 | 20.3 | 26.6 | 4 | 0 | GAS FLOW | 780 | 754.9
8560 | 2020-03-09 15:54 | 6 | Yungyu | Step 3 Dry air Pulse | 2.1624e-05 | 14.2164 | 1094.2321 | 0 | 0 | 0 | 0 | 0 | 499 | 494 | 0 | 24.5 | 2 | 26.8 | 20.3 | 26.6 | 4 | 0 | GAS FLOW | 780 | 754.9
8561 | 2020-03-09 15:54 | 6 | Yungyu | Step 3 Dry air Pulse | 6.697e-05 | 253.7268 | 1095.1281 | 0 | 0 | 0 | 0 | 0 | 499 | 494 | 0 | 24.5 | 6 | 26.8 | 20.3 | 26.6 | 4 | 0 | GAS FLOW | 780 | 755
8562 | 2020-03-09 15:54 | 6 | Yungyu | Step 3 Dry air Pulse | 2.1623e-05 | 14.2126 | 1096.022 | 0 | 0 | 0 | 0 | 0 | 499 | 494 | 0 | 24.5 | 2 | 26.8 | 20.3 | 26.6 | 4 | 0 | GAS FLOW | 780 | 755.1
8563 | 2020-03-09 15:54 | 6 | Yungyu | Step 3 Dry air Pulse | 6.6964e-05 | 253.6962 | 1096.9189 | 0 | 0 | 0 | 0 | 0 | 499 | 493 | 0 | 24.5 | 6 | 26.8 | 20.3 | 26.6 | 4 | 0 | GAS FLOW | 780 | 755
8564 | 2020-03-09 15:54 | 6 | Yungyu | Step 3 Dry air Pulse | 2.1621e-05 | 14.1995 | 1097.814 | 0 | 0 | 0 | 0 | 0 | 499 | 494 | 0 | 24.5 | 2 | 26.8 | 20.3 | 26.6 | 4 | 0 | GAS FLOW | 780 | 755
8565 | 2020-03-09 15:54 | 6 | Yungyu | Step 3 Dry air Pulse | 6.6956e-05 | 253.6558 | 1098.7111 | 0 | 0 | 0 | 0 | 0 | 499 | 495 | 0 | 24.5 | 6 | 26.8 | 20.3 | 26.6 | 4 | 0 | GAS FLOW | 780 | 755
8566 | 2020-03-09 15:54 | 6 | Yungyu | Step 3 Dry air Pulse | 2.1617e-05 | 14.1788 | 1099.606 | 0 | 0 | 0 | 0 | 0 | 499 | 495 | 0 | 24.5 | 2 | 26.8 | 20.3 | 26.6 | 4 | 0 | GAS FLOW | 780 | 755
8567 | 2020-03-09 15:54 | 6 | Yungyu | Step 3 Dry air Pulse | 6.6945e-05 | 253.5961 | 1100.5031 | 0 | 0 | 0 | 0 | 0 | 499 | 493 | 0 | 24.5 | 6 | 26.8 | 20.3 | 26.6 | 4 | 0 | GAS FLOW | 780 | 755
8568 | 2020-03-09 15:54 | 6 | Yungyu | Step 3 Dry air Pulse | 2.1616e-05 | 14.1755 | 1101.3979 | 0 | 0 | 0 | 0 | 0 | 499 | 493 | 0 | 24.5 | 2 | 26.8 | 20.3 | 26.6 | 4 | 0 | GAS FLOW | 780 | 755.1
8569 | 2020-03-09 15:54 | 6 | Yungyu | Step 3 Dry air Pulse | 6.6945e-05 | 253.5938 | 1102.295 | 0 | 0 | 0 | 0 | 0 | 499 | 494 | 0 | 24.5 | 6 | 26.8 | 20.3 | 26.6 | 4 | 0 | GAS FLOW | 780 | 755.1
8570 | 2020-03-09 15:55 | 6 | Yungyu | Step 3 Dry air Pulse | 2.1614e-05 | 14.1629 | 1103.189 | 0 | 0 | 0 | 0 | 0 | 499 | 494 | 0 | 24.5 | 2 | 26.8 | 20.3 | 26.6 | 4 | 0 | GAS FLOW | 780 | 755.1
8571 | 2020-03-09 15:55 | 6 | Yungyu | Step 3 Dry air Pulse | 6.6934e-05 | 253.5362 | 1104.0861 | 0 | 0 | 0 | 0 | 0 | 499 | 494 | 0 | 24.5 | 6 | 26.8 | 20.3 | 26.6 | 4 | 0 | GAS FLOW | 780 | 755.1
8572 | 2020-03-09 15:55 | 6 | Yungyu | Step 3 Dry air Pulse | 2.161e-05 | 14.1415 | 1104.9821 | 0 | 0 | 0 | 0 | 0 | 499 | 494 | 0 | 24.5 | 2 | 26.8 | 20.3 | 26.6 | 4 | 0 | GAS FLOW | 780 | 755.1
8573 | 2020-03-09 15:55 | 6 | Yungyu | Step 3 Dry air Pulse | 6.6926e-05 | 253.4965 | 1105.8781 | 0 | 0 | 0 | 0 | 0 | 499 | 494 | 0 | 24.5 | 6 | 26.8 | 20.3 | 26.6 | 4 | 0 | GAS FLOW | 780 | 755.2
8574 | 2020-03-09 15:55 | 6 | Yungyu | Step 3 Dry air Pulse | 2.1608e-05 | 14.1293 | 1106.772 | 0 | 0 | 0 | 0 | 0 | 499 | 495 | 0 | 24.5 | 2 | 26.8 | 20.3 | 26.6 | 4 | 0 | GAS FLOW | 780 | 755.1
8575 | 2020-03-09 15:55 | 6 | Yungyu | Step 3 Dry air Pulse | 6.6922e-05 | 253.4742 | 1107.6689 | 0 | 0 | 0 | 0 | 0 | 499 | 495 | 0 | 24.5 | 6 | 26.8 | 20.3 | 26.6 | 4 | 0 | GAS FLOW | 780 | 755.2
8576 | 2020-03-09 15:55 | 6 | Yungyu | Step 3 Dry air Pulse | 2.1607e-05 | 14.1257 | 1108.5649 | 0 | 0 | 0 | 0 | 0 | 499 | 495 | 0 | 24.5 | 2 | 26.8 | 20.3 | 26.6 | 4 | 0 | GAS FLOW | 780 | 755.1
8577 | 2020-03-09 15:55 | 6 | Yungyu | Step 3 Dry air Pulse | 6.6914e-05 | 253.4344 | 1109.4611 | 0 | 0 | 0 | 0 | 0 | 499 | 495 | 0 | 24.5 | 6 | 26.8 | 20.3 | 26.6 | 4 | 0 | GAS FLOW | 780 | 755.1
8578 | 2020-03-09 15:55 | 6 | Yungyu | Step 3 Dry air Pulse | 2.1605e-05 | 14.1155 | 1110.356 | 0 | 0 | 0 | 0 | 0 | 499 | 495 | 0 | 24.5 | 2 | 26.8 | 20.3 | 26.6 | 4 | 0 | GAS FLOW | 780 | 755
8579 | 2020-03-09 15:55 | 6 | Yungyu | Step 3 Dry air Pulse | 6.6905e-05 | 253.3844 | 1111.2531 | 0 | 0 | 0 | 0 | 0 | 499 | 495 | 0 | 24.5 | 6 | 26.8 | 20.3 | 26.6 | 4 | 0 | GAS FLOW | 780 | 755
8580 | 2020-03-09 15:55 | 6 | Yungyu | Step 3 Dry air Pulse | 2.1601e-05 | 14.0955 | 1112.149 | 0 | 0 | 0 | 0 | 0 | 499 | 496 | 0 | 24.5 | 2 | 26.8 | 20.3 | 26.6 | 4 | 0 | GAS FLOW | 780 | 755
8581 | 2020-03-09 15:55 | 6 | Yungyu | Step 3 Dry air Pulse | 6.6899e-05 | 253.3523 | 1113.045 | 0 | 0 | 0 | 0 | 0 | 499 | 495 | 0 | 24.5 | 6 | 26.8 | 20.3 | 26.6 | 4 | 0 | GAS FLOW | 780 | 755.1
8582 | 2020-03-09 15:55 | 6 | Yungyu | Step 3 Dry air Pulse | 2.1601e-05 | 14.0941 | 1113.9399 | 0 | 0 | 0 | 0 | 0 | 499 | 495 | 0 | 24.5 | 2 | 26.8 | 20.3 | 26.6 | 4 | 0 | GAS FLOW | 780 | 755
8583 | 2020-03-09 15:55 | 6 | Yungyu | Step 3 Dry air Pulse | 6.6896e-05 | 253.3376 | 1114.8361 | 0 | 0 | 0 | 0 | 0 | 499 | 495 | 0 | 24.5 | 6 | 26.8 | 20.3 | 26.6 | 4 | 0 | GAS FLOW | 780 | 754.9
8584 | 2020-03-09 15:55 | 6 | Yungyu | Step 3 Dry air Pulse | 2.1598e-05 | 14.0804 | 1115.7321 | 0 | 0 | 0 | 0 | 0 | 499 | 495 | 0 | 24.5 | 2 | 26.8 | 20.3 | 26.6 | 4 | 0 | GAS FLOW | 780 | 755
8585 | 2020-03-09 15:55 | 6 | Yungyu | Step 3 Dry air Pulse | 6.6886e-05 | 253.2864 | 1116.6281 | 0 | 0 | 0 | 0 | 0 | 499 | 495 | 0 | 24.5 | 6 | 26.8 | 20.3 | 26.6 | 4 | 0 | GAS FLOW | 780 | 755
8586 | 2020-03-09 15:55 | 6 | Yungyu | Step 3 Dry air Pulse | 2.1596e-05 | 14.0658 | 1117.524 | 0 | 0 | 0 | 0 | 0 | 499 | 495 | 0 | 24.5 | 2 | 26.8 | 20.3 | 26.6 | 4 | 0 | GAS FLOW | 780 | 755
8587 | 2020-03-09 15:55 | 6 | Yungyu | Step 3 Dry air Pulse | 6.6884e-05 | 253.2746 | 1118.42 | 0 | 0 | 0 | 0 | 0 | 499 | 494 | 0 | 24.5 | 6 | 26.8 | 20.3 | 26.6 | 4 | 0 | GAS FLOW | 780 | 754.9
8588 | 2020-03-09 15:55 | 6 | Yungyu | Step 3 Dry air Pulse | 2.1594e-05 | 14.0552 | 1119.3149 | 0 | 0 | 0 | 0 | 0 | 499 | 494 | 0 | 24.5 | 2 | 26.8 | 20.3 | 26.6 | 4 | 0 | GAS FLOW | 780 | 755
8589 | 2020-03-09 15:55 | 6 | Yungyu | Step 3 Dry air Pulse | 6.6873e-05 | 253.2147 | 1120.21 | 0 | 0 | 0 | 0 | 0 | 499 | 494 | 0 | 24.5 | 6 | 26.8 | 20.3 | 26.6 | 4 | 0 | GAS FLOW | 780 | 755
8590 | 2020-03-09 15:55 | 6 | Yungyu | Step 3 Dry air Pulse | 2.1591e-05 | 14.041 | 1121.106 | 0 | 0 | 0 | 0 | 0 | 499 | 494 | 0 | 24.5 | 2 | 26.8 | 20.3 | 26.6 | 4 | 0 | GAS FLOW | 780 | 755
8591 | 2020-03-09 15:55 | 6 | Yungyu | Step 3 Dry air Pulse | 6.6868e-05 | 253.1898 | 1122.002 | 0 | 0 | 0 | 0 | 0 | 499 | 494 | 0 | 24.5 | 6 | 26.8 | 20.3 | 26.6 | 4 | 0 | GAS FLOW | 780 | 755.1
8592 | 2020-03-09 15:55 | 6 | Yungyu | Step 3 Dry air Pulse | 2.1589e-05 | 14.0306 | 1122.8979 | 0 | 0 | 0 | 0 | 0 | 499 | 494 | 0 | 24.5 | 2 | 26.8 | 20.3 | 26.6 | 4 | 0 | GAS FLOW | 780 | 755
8593 | 2020-03-09 15:55 | 6 | Yungyu | Step 3 Dry air Pulse | 6.6863e-05 | 253.1611 | 1123.795 | 0 | 0 | 0 | 0 | 0 | 499 | 495 | 0 | 24.5 | 6 | 26.8 | 20.3 | 26.6 | 4 | 0 | GAS FLOW | 780 | 755.1
8594 | 2020-03-09 15:55 | 6 | Yungyu | Step 3 Dry air Pulse | 2.1587e-05 | 14.0183 | 1124.6899 | 0 | 0 | 0 | 0 | 0 | 499 | 494 | 0 | 24.5 | 2 | 26.8 | 20.3 | 26.6 | 4 | 0 | GAS FLOW | 780 | 755.1
8595 | 2020-03-09 15:55 | 6 | Yungyu | Step 3 Dry air Pulse | 6.6855e-05 | 253.1186 | 1125.5861 | 0 | 0 | 0 | 0 | 0 | 499 | 494 | 0 | 24.5 | 6 | 26.8 | 20.3 | 26.6 | 4 | 0 | GAS FLOW | 780 | 755.1
8596 | 2020-03-09 15:55 | 6 | Yungyu | Step 3 Dry air Pulse | 2.1586e-05 | 14.0156 | 1126.4821 | 0 | 0 | 0 | 0 | 0 | 499 | 495 | 0 | 24.5 | 2 | 26.8 | 20.3 | 26.6 | 4 | 0 | GAS FLOW | 780 | 755.1
8597 | 2020-03-09 15:55 | 6 | Yungyu | Step 3 Dry air Pulse | 6.6848e-05 | 253.0849 | 1127.377 | 0 | 0 | 0 | 0 | 0 | 499 | 495 | 0 | 24.5 | 6 | 26.8 | 20.3 | 26.6 | 4 | 0 | GAS FLOW | 780 | 755.1
8598 | 2020-03-09 15:55 | 6 | Yungyu | Step 3 Dry air Pulse | 2.1582e-05 | 13.9928 | 1128.2729 | 0 | 0 | 0 | 0 | 0 | 499 | 495 | 0 | 24.5 | 2 | 26.8 | 20.3 | 26.6 | 4 | 0 | GAS FLOW | 780 | 755.2
8599 | 2020-03-09 15:55 | 6 | Yungyu | Step 3 Dry air Pulse | 6.6839e-05 | 253.0367 | 1129.17 | 0 | 0 | 0 | 0 | 0 | 499 | 495 | 0 | 24.5 | 6 | 26.8 | 20.3 | 26.6 | 4 | 0 | GAS FLOW | 780 | 755.1
8600 | 2020-03-09 15:55 | 6 | Yungyu | Step 3 Dry air Pulse | 2.158e-05 | 13.9831 | 1130.0649 | 0 | 0 | 0 | 0 | 0 | 499 | 495 | 0 | 24.5 | 2 | 26.8 | 20.3 | 26.6 | 4 | 0 | GAS FLOW | 780 | 755.1
8601 | 2020-03-09 15:55 | 6 | Yungyu | Step 3 Dry air Pulse | 6.6831e-05 | 252.9921 | 1130.96 | 0 | 0 | 0 | 0 | 0 | 499 | 495 | 0 | 24.5 | 6 | 26.8 | 20.3 | 26.6 | 4 | 0 | GAS FLOW | 780 | 755
8602 | 2020-03-09 15:55 | 6 | Yungyu | Step 3 Dry air Pulse | 2.1577e-05 | 13.9685 | 1131.856 | 0 | 0 | 0 | 0 | 0 | 499 | 495 | 0 | 24.5 | 2 | 26.8 | 20.3 | 26.6 | 4 | 0 | GAS FLOW | 780 | 755.1
8603 | 2020-03-09 15:55 | 6 | Yungyu | Step 3 Dry air Pulse | 6.6828e-05 | 252.9762 | 1132.7531 | 0 | 0 | 0 | 0 | 0 | 499 | 495 | 0 | 24.5 | 6 | 26.8 | 20.3 | 26.6 | 4 | 0 | GAS FLOW | 780 | 755
8604 | 2020-03-09 15:55 | 6 | Yungyu | Step 3 Dry air Pulse | 2.1577e-05 | 13.9682 | 1133.6479 | 0 | 0 | 0 | 0 | 0 | 499 | 495 | 0 | 24.5 | 2 | 26.8 | 20.3 | 26.6 | 4 | 0 | GAS FLOW | 780 | 755
8605 | 2020-03-09 15:55 | 6 | Yungyu | Step 3 Dry air Pulse | 6.6823e-05 | 252.9528 | 1134.545 | 0 | 0 | 0 | 0 | 0 | 499 | 495 | 0 | 24.5 | 6 | 26.8 | 20.3 | 26.6 | 4 | 0 | GAS FLOW | 780 | 755
8606 | 2020-03-09 15:55 | 6 | Yungyu | Step 3 Dry air Pulse | 2.1576e-05 | 13.9598 | 1135.4399 | 0 | 0 | 0 | 0 | 0 | 499 | 495 | 0 | 24.5 | 2 | 26.8 | 20.3 | 26.6 | 4 | 0 | GAS FLOW | 780 | 755
8607 | 2020-03-09 15:55 | 6 | Yungyu | Step 3 Dry air Pulse | 6.6813e-05 | 252.8972 | 1136.337 | 0 | 0 | 0 | 0 | 0 | 499 | 495 | 0 | 24.5 | 6 | 26.8 | 20.3 | 26.6 | 4 | 0 | GAS FLOW | 780 | 755
8608 | 2020-03-09 15:55 | 6 | Yungyu | Step 3 Dry air Pulse | 2.1572e-05 | 13.9385 | 1137.2321 | 0 | 0 | 0 | 0 | 0 | 499 | 495 | 0 | 24.5 | 2 | 26.8 | 20.3 | 26.6 | 4 | 0 | GAS FLOW | 780 | 755
8609 | 2020-03-09 15:55 | 6 | Yungyu | Step 3 Dry air Pulse | 6.681e-05 | 252.8811 | 1138.1281 | 0 | 0 | 0 | 0 | 0 | 499 | 494 | 0 | 24.5 | 6 | 26.8 | 20.3 | 26.6 | 4 | 0 | GAS FLOW | 780 | 754.9
8610 | 2020-03-09 15:55 | 6 | Yungyu | Step 3 Dry air Pulse | 2.157e-05 | 13.9282 | 1139.024 | 0 | 0 | 0 | 0 | 0 | 499 | 494 | 0 | 24.5 | 2 | 26.8 | 20.3 | 26.6 | 4 | 0 | GAS FLOW | 780 | 755
8611 | 2020-03-09 15:55 | 6 | Yungyu | Step 3 Dry air Pulse | 6.6803e-05 | 252.8436 | 1139.921 | 0 | 0 | 0 | 0 | 0 | 499 | 494 | 0 | 24.5 | 6 | 26.8 | 20.3 | 26.6 | 4 | 0 | GAS FLOW | 780 | 755
8612 | 2020-03-09 15:55 | 6 | Yungyu | Step 3 Dry air Pulse | 2.1568e-05 | 13.9193 | 1140.816 | 0 | 0 | 0 | 0 | 0 | 499 | 494 | 0 | 24.5 | 2 | 26.8 | 20.3 | 26.6 | 4 | 0 | GAS FLOW | 780 | 755
8613 | 2020-03-09 15:55 | 6 | Yungyu | Step 3 Dry air Pulse | 6.6797e-05 | 252.815 | 1141.713 | 0 | 0 | 0 | 0 | 0 | 499 | 494 | 0 | 24.5 | 6 | 26.8 | 20.3 | 26.6 | 4 | 0 | GAS FLOW | 780 | 755
8614 | 2020-03-09 15:55 | 6 | Yungyu | Step 3 Dry air Pulse | 2.1566e-05 | 13.9096 | 1142.608 | 0 | 0 | 0 | 0 | 0 | 499 | 493 | 0 | 24.5 | 2 | 26.8 | 20.3 | 26.6 | 4 | 0 | GAS FLOW | 780 | 755.1
8615 | 2020-03-09 15:55 | 6 | Yungyu | Step 3 Dry air Pulse | 6.6796e-05 | 252.8087 | 1143.505 | 0 | 0 | 0 | 0 | 0 | 499 | 494 | 0 | 24.5 | 6 | 26.8 | 20.3 | 26.6 | 4 | 0 | GAS FLOW | 780 | 755.1
8616 | 2020-03-09 15:55 | 6 | Yungyu | Step 3 Dry air Pulse | 2.1566e-05 | 13.9077 | 1144.4 | 0 | 0 | 0 | 0 | 0 | 499 | 495 | 0 | 24.5 | 2 | 26.8 | 20.3 | 26.6 | 4 | 0 | GAS FLOW | 780 | 755
8617 | 2020-03-09 15:55 | 6 | Yungyu | Step 3 Dry air Pulse | 6.6788e-05 | 252.7669 | 1145.297 | 0 | 0 | 0 | 0 | 0 | 499 | 494 | 0 | 24.5 | 6 | 26.8 | 20.3 | 26.6 | 4 | 0 | GAS FLOW | 780 | 755.1
8618 | 2020-03-09 15:55 | 6 | Yungyu | Step 3 Dry air Pulse | 2.1564e-05 | 13.8968 | 1146.192 | 0 | 0 | 0 | 0 | 0 | 499 | 495 | 0 | 24.5 | 2 | 26.8 | 20.3 | 26.6 | 4 | 0 | GAS FLOW | 780 | 755.1
8619 | 2020-03-09 15:55 | 6 | Yungyu | Step 3 Dry air Pulse | 6.6779e-05 | 252.7208 | 1147.089 | 0 | 0 | 0 | 0 | 0 | 499 | 494 | 0 | 24.5 | 6 | 26.8 | 20.3 | 26.6 | 4 | 0 | GAS FLOW | 780 | 755
8620 | 2020-03-09 15:55 | 6 | Yungyu | Step 3 Dry air Pulse | 2.156e-05 | 13.8758 | 1147.984 | 0 | 0 | 0 | 0 | 0 | 499 | 495 | 0 | 24.5 | 2 | 26.8 | 20.3 | 26.6 | 4 | 0 | GAS FLOW | 780 | 755.1
8621 | 2020-03-09 15:55 | 6 | Yungyu | Step 3 Dry air Pulse | 6.6771e-05 | 252.6753 | 1148.881 | 0 | 0 | 0 | 0 | 0 | 499 | 495 | 0 | 24.5 | 6 | 26.8 | 20.3 | 26.6 | 4 | 0 | GAS FLOW | 780 | 755.1
8622 | 2020-03-09 15:55 | 6 | Yungyu | Step 3 Dry air Pulse | 2.1559e-05 | 13.8714 | 1149.776 | 0 | 0 | 0 | 0 | 0 | 499 | 495 | 0 | 24.5 | 2 | 26.8 | 20.3 | 26.6 | 4 | 0 | GAS FLOW | 780 | 755
8623 | 2020-03-09 15:55 | 6 | Yungyu | Step 3 Dry air Pulse | 6.6769e-05 | 252.6659 | 1150.673 | 0 | 0 | 0 | 0 | 0 | 499 | 495 | 0 | 24.5 | 6 | 26.8 | 20.3 | 26.6 | 4 | 0 | GAS FLOW | 780 | 755.1
8624 | 2020-03-09 15:55 | 6 | Yungyu | Step 3 Dry air Pulse | 2.1557e-05 | 13.8608 | 1151.568 | 0 | 0 | 0 | 0 | 0 | 499 | 495 | 0 | 24.5 | 2 | 26.8 | 20.3 | 26.6 | 4 | 0 | GAS FLOW | 780 | 755
8625 | 2020-03-09 15:55 | 6 | Yungyu | Step 3 Dry air Pulse | 6.6763e-05 | 252.6348 | 1152.464 | 0 | 0 | 0 | 0 | 0 | 499 | 495 | 0 | 24.5 | 6 | 26.8 | 20.3 | 26.6 | 4 | 0 | GAS FLOW | 780 | 754.9
8626 | 2020-03-09 15:55 | 6 | Yungyu | Step 3 Dry air Pulse | 2.1556e-05 | 13.8538 | 1153.483 | 0 | 0 | 0 | 0 | 0 | 499 | 495 | 0 | 24.5 | 2 | 26.8 | 20.3 | 26.6 | 4 | 0 | GAS FLOW | 780 | 754.9
8627 | 2020-03-09 15:55 | 6 | Yungyu | Step 3 Dry air Pulse | 6.6757e-05 | 252.6039 | 1154.254 | 0 | 0 | 0 | 0 | 0 | 499 | 495 | 0 | 24.5 | 6 | 26.8 | 20.3 | 26.6 | 4 | 0 | GAS FLOW | 780 | 755
8628 | 2020-03-09 15:55 | 6 | Yungyu | Step 3 Dry air Pulse | 2.1553e-05 | 13.8426 | 1155.15 | 0 | 0 | 0 | 0 | 0 | 499 | 495 | 0 | 24.5 | 2 | 26.8 | 20.3 | 26.6 | 4 | 0 | GAS FLOW | 780 | 755
8629 | 2020-03-09 15:55 | 6 | Yungyu | Step 3 Dry air Pulse | 6.675e-05 | 252.5675 | 1156.046 | 0 | 0 | 0 | 0 | 0 | 499 | 494 | 0 | 24.5 | 6 | 26.8 | 20.3 | 26.6 | 4 | 0 | GAS FLOW | 780 | 755
8630 | 2020-03-09 15:55 | 6 | Yungyu | Step 3 Dry air Pulse | 2.155e-05 | 13.8264 | 1156.941 | 0 | 0 | 0 | 0 | 0 | 499 | 494 | 0 | 24.5 | 2 | 26.8 | 20.3 | 26.6 | 4 | 0 | GAS FLOW | 780 | 755
8631 | 2020-03-09 15:55 | 6 | Yungyu | Step 3 Dry air Pulse | 6.6745e-05 | 252.5385 | 1157.838 | 0 | 0 | 0 | 0 | 0 | 499 | 494 | 0 | 24.5 | 6 | 26.8 | 20.3 | 26.6 | 4 | 0 | GAS FLOW | 780 | 755
8632 | 2020-03-09 15:55 | 6 | Yungyu | Step 3 Dry air Pulse | 2.155e-05 | 13.8244 | 1158.733 | 0 | 0 | 0 | 0 | 0 | 499 | 495 | 0 | 24.5 | 2 | 26.8 | 20.3 | 26.6 | 4 | 0 | GAS FLOW | 780 | 755
8633 | 2020-03-09 15:55 | 6 | Yungyu | Step 3 Dry air Pulse | 6.6736e-05 | 252.4901 | 1159.63 | 0 | 0 | 0 | 0 | 0 | 499 | 495 | 0 | 24.5 | 6 | 26.8 | 20.3 | 26.6 | 4 | 0 | GAS FLOW | 780 | 755
8634 | 2020-03-09 15:55 | 6 | Yungyu | Step 3 Dry air Pulse | 2.1548e-05 | 13.8138 | 1160.525 | 0 | 0 | 0 | 0 | 0 | 499 | 494 | 0 | 24.5 | 2 | 26.8 | 20.3 | 26.6 | 4 | 0 | GAS FLOW | 780 | 755
8635 | 2020-03-09 15:56 | 6 | Yungyu | Step 3 Dry air Pulse | 6.6733e-05 | 252.4767 | 1161.422 | 0 | 0 | 0 | 0 | 0 | 499 | 494 | 0 | 24.5 | 6 | 26.8 | 20.3 | 26.6 | 4 | 0 | GAS FLOW | 780 | 755
8636 | 2020-03-09 15:56 | 6 | Yungyu | Step 3 Dry air Pulse | 2.1545e-05 | 13.8001 | 1162.318 | 0 | 0 | 0 | 0 | 0 | 499 | 494 | 0 | 24.5 | 2 | 26.8 | 20.3 | 26.6 | 4 | 0 | GAS FLOW | 780 | 755
8637 | 2020-03-09 15:56 | 6 | Yungyu | Step 3 Dry air Pulse | 6.6725e-05 | 252.4353 | 1163.214 | 0 | 0 | 0 | 0 | 0 | 499 | 495 | 0 | 24.5 | 6 | 26.8 | 20.3 | 26.6 | 4 | 0 | GAS FLOW | 780 | 755
8638 | 2020-03-09 15:56 | 6 | Yungyu | Step 3 Dry air Pulse | 2.1542e-05 | 13.7844 | 1164.11 | 0 | 0 | 0 | 0 | 0 | 499 | 494 | 0 | 24.5 | 2 | 26.8 | 20.3 | 26.6 | 4 | 0 | GAS FLOW | 780 | 755.1
8639 | 2020-03-09 15:56 | 6 | Yungyu | Step 3 Dry air Pulse | 6.6721e-05 | 252.4133 | 1165.006 | 0 | 0 | 0 | 0 | 0 | 499 | 495 | 0 | 24.5 | 6 | 26.8 | 20.3 | 26.6 | 4 | 0 | GAS FLOW | 780 | 755.1
8640 | 2020-03-09 15:56 | 6 | Yungyu | Step 3 Dry air Pulse | 2.1543e-05 | 13.7864 | 1165.902 | 0 | 0 | 0 | 0 | 0 | 499 | 494 | 0 | 24.5 | 2 | 26.8 | 20.3 | 26.6 | 4 | 0 | GAS FLOW | 780 | 755.1
8641 | 2020-03-09 15:56 | 6 | Yungyu | Step 3 Dry air Pulse | 6.6719e-05 | 252.3996 | 1166.798 | 0 | 0 | 0 | 0 | 0 | 499 | 495 | 0 | 24.5 | 6 | 26.8 | 20.3 | 26.6 | 4 | 0 | GAS FLOW | 780 | 755
8642 | 2020-03-09 15:56 | 6 | Yungyu | Step 3 Dry air Pulse | 2.154e-05 | 13.7722 | 1167.693 | 0 | 0 | 0 | 0 | 0 | 499 | 495 | 0 | 24.5 | 2 | 26.8 | 20.3 | 26.6 | 4 | 0 | GAS FLOW | 780 | 755.1
8643 | 2020-03-09 15:56 | 6 | Yungyu | Step 3 Dry air Pulse | 6.671e-05 | 252.3566 | 1168.589 | 0 | 0 | 0 | 0 | 0 | 499 | 495 | 0 | 24.5 | 6 | 26.8 | 20.3 | 26.6 | 4 | 0 | GAS FLOW | 780 | 755
8644 | 2020-03-09 15:56 | 6 | Yungyu | Step 3 Dry air Pulse | 2.1539e-05 | 13.7644 | 1169.485 | 0 | 0 | 0 | 0 | 0 | 499 | 495 | 0 | 24.5 | 2 | 26.8 | 20.3 | 26.6 | 4 | 0 | GAS FLOW | 780 | 755
8645 | 2020-03-09 15:56 | 6 | Yungyu | Step 3 Dry air Pulse | 6.6702e-05 | 252.3111 | 1170.381 | 0 | 0 | 0 | 0 | 0 | 499 | 495 | 0 | 24.5 | 6 | 26.8 | 20.3 | 26.6 | 4 | 0 | GAS FLOW | 780 | 755
8646 | 2020-03-09 15:56 | 6 | Yungyu | Step 3 Dry air Pulse | 2.1535e-05 | 13.7453 | 1171.276 | 0 | 0 | 0 | 0 | 0 | 499 | 495 | 0 | 24.5 | 2 | 26.8 | 20.3 | 26.6 | 4 | 0 | GAS FLOW | 780 | 754.9
8647 | 2020-03-09 15:56 | 6 | Yungyu | Step 3 Dry air Pulse | 6.6698e-05 | 252.2933 | 1172.171 | 0 | 0 | 0 | 0 | 0 | 499 | 496 | 0 | 24.5 | 6 | 26.8 | 20.3 | 26.6 | 4 | 0 | GAS FLOW | 780 | 755
8648 | 2020-03-09 15:56 | 6 | Yungyu | Step 3 Dry air Pulse | 2.1534e-05 | 13.7401 | 1173.067 | 0 | 0 | 0 | 0 | 0 | 499 | 495 | 0 | 24.5 | 2 | 26.8 | 20.3 | 26.6 | 4 | 0 | GAS FLOW | 780 | 755
8649 | 2020-03-09 15:56 | 6 | Yungyu | Step 3 Dry air Pulse | 6.6693e-05 | 252.2662 | 1173.964 | 0 | 0 | 0 | 0 | 0 | 499 | 495 | 0 | 24.5 | 6 | 26.8 | 20.3 | 26.6 | 4 | 0 | GAS FLOW | 780 | 754.9
8650 | 2020-03-09 15:56 | 6 | Yungyu | Step 3 Dry air Pulse | 2.1532e-05 | 13.7273 | 1174.859 | 0 | 0 | 0 | 0 | 0 | 499 | 493 | 0 | 24.5 | 2 | 26.8 | 20.3 | 26.6 | 4 | 0 | GAS FLOW | 780 | 755
8651 | 2020-03-09 15:56 | 6 | Yungyu | Step 3 Dry air Pulse | 6.6689e-05 | 252.2436 | 1175.755 | 0 | 0 | 0 | 0 | 0 | 499 | 495 | 0 | 24.5 | 6 | 26.8 | 20.3 | 26.6 | 4 | 0 | GAS FLOW | 780 | 754.8
8652 | 2020-03-09 15:56 | 6 | Yungyu | Step 3 Dry air Pulse | 2.153e-05 | 13.7191 | 1176.65 | 0 | 0 | 0 | 0 | 0 | 499 | 494 | 0 | 24.5 | 2 | 26.8 | 20.3 | 26.6 | 4 | 0 | GAS FLOW | 780 | 754.8
8653 | 2020-03-09 15:56 | 6 | Yungyu | Step 3 Dry air Pulse | 6.6681e-05 | 252.2035 | 1177.545 | 0 | 0 | 0 | 0 | 0 | 499 | 495 | 0 | 24.5 | 6 | 26.8 | 20.3 | 26.6 | 4 | 0 | GAS FLOW | 780 | 755
8654 | 2020-03-09 15:56 | 6 | Yungyu | Step 3 Dry air Pulse | 2.1529e-05 | 13.7116 | 1178.441 | 0 | 0 | 0 | 0 | 0 | 499 | 493 | 0 | 24.5 | 2 | 26.8 | 20.3 | 26.6 | 4 | 0 | GAS FLOW | 780 | 755
8655 | 2020-03-09 15:56 | 6 | Yungyu | Step 3 Dry air Pulse | 6.6675e-05 | 252.1668 | 1179.338 | 0 | 0 | 0 | 0 | 0 | 499 | 494 | 0 | 24.5 | 6 | 26.8 | 20.3 | 26.6 | 4 | 0 | GAS FLOW | 780 | 755
8656 | 2020-03-09 15:56 | 6 | Yungyu | Step 3 Dry air Pulse | 2.1526e-05 | 13.6966 | 1180.233 | 0 | 0 | 0 | 0 | 0 | 499 | 494 | 0 | 24.5 | 2 | 26.8 | 20.3 | 26.6 | 4 | 0 | GAS FLOW | 780 | 755
8657 | 2020-03-09 15:56 | 6 | Yungyu | Step 3 Dry air Pulse | 6.6668e-05 | 252.1303 | 1181.1281 | 0 | 0 | 0 | 0 | 0 | 499 | 494 | 0 | 24.5 | 6 | 26.8 | 20.3 | 26.6 | 4 | 0 | GAS FLOW | 780 | 755.1
8658 | 2020-03-09 15:56 | 6 | Yungyu | Step 3 Dry air Pulse | 2.1524e-05 | 13.6857 | 1182.024 | 0 | 0 | 0 | 0 | 0 | 499 | 495 | 0 | 24.5 | 2 | 26.8 | 20.3 | 26.6 | 4 | 0 | GAS FLOW | 780 | 755
8659 | 2020-03-09 15:56 | 6 | Yungyu | Step 3 Dry air Pulse | 6.6656e-05 | 252.0711 | 1182.921 | 0 | 0 | 0 | 0 | 0 | 499 | 493 | 0 | 24.5 | 6 | 26.8 | 20.3 | 26.6 | 4 | 0 | GAS FLOW | 780 | 755
8660 | 2020-03-09 15:56 | 6 | Yungyu | Step 3 Dry air Pulse | 2.1522e-05 | 13.6768 | 1183.8149 | 0 | 0 | 0 | 0 | 0 | 499 | 494 | 0 | 24.5 | 2 | 26.8 | 20.3 | 26.6 | 4 | 0 | GAS FLOW | 780 | 755
8661 | 2020-03-09 15:56 | 6 | Yungyu | Step 3 Dry air Pulse | 6.6657e-05 | 252.0769 | 1184.712 | 0 | 0 | 0 | 0 | 0 | 499 | 494 | 0 | 24.5 | 6 | 26.8 | 20.3 | 26.6 | 4 | 0 | GAS FLOW | 780 | 755
8662 | 2020-03-09 15:56 | 6 | Yungyu | Step 3 Dry air Pulse | 2.152e-05 | 13.6687 | 1185.6071 | 0 | 0 | 0 | 0 | 0 | 499 | 494 | 0 | 24.5 | 2 | 26.8 | 20.3 | 26.6 | 4 | 0 | GAS FLOW | 780 | 755
8663 | 2020-03-09 15:56 | 6 | Yungyu | Step 3 Dry air Pulse | 6.6651e-05 | 252.0436 | 1186.502 | 0 | 0 | 0 | 0 | 0 | 499 | 494 | 0 | 24.5 | 6 | 26.8 | 20.3 | 26.6 | 4 | 0 | GAS FLOW | 780 | 755.2
8664 | 2020-03-09 15:56 | 6 | Yungyu | Step 3 Dry air Pulse | 2.152e-05 | 13.6644 | 1187.399 | 0 | 0 | 0 | 0 | 0 | 499 | 494 | 0 | 24.5 | 2 | 26.8 | 20.3 | 26.6 | 4 | 0 | GAS FLOW | 780 | 755.1
8665 | 2020-03-09 15:56 | 6 | Yungyu | Step 3 Dry air Pulse | 6.6649e-05 | 252.0319 | 1188.295 | 0 | 0 | 0 | 0 | 0 | 499 | 495 | 0 | 24.5 | 6 | 26.8 | 20.3 | 26.6 | 4 | 0 | GAS FLOW | 780 | 755
8666 | 2020-03-09 15:56 | 6 | Yungyu | Step 3 Dry air Pulse | 2.1518e-05 | 13.6566 | 1189.1899 | 0 | 0 | 0 | 0 | 0 | 499 | 496 | 0 | 24.5 | 2 | 26.8 | 20.3 | 26.6 | 4 | 0 | GAS FLOW | 780 | 755.1
8667 | 2020-03-09 15:56 | 6 | Yungyu | Step 3 Dry air Pulse | 6.6644e-05 | 252.0062 | 1190.087 | 0 | 0 | 0 | 0 | 0 | 499 | 495 | 0 | 24.5 | 6 | 26.8 | 20.3 | 26.6 | 4 | 0 | GAS FLOW | 780 | 754.9
8668 | 2020-03-09 15:56 | 6 | Yungyu | Step 3 Dry air Pulse | 2.1517e-05 | 13.6508 | 1190.9821 | 0 | 0 | 0 | 0 | 0 | 499 | 495 | 0 | 24.5 | 2 | 26.8 | 20.3 | 26.6 | 4 | 0 | GAS FLOW | 780 | 755
8669 | 2020-03-09 15:56 | 6 | Yungyu | Step 3 Dry air Pulse | 6.6634e-05 | 251.9544 | 1191.877 | 0 | 0 | 0 | 0 | 0 | 499 | 495 | 0 | 24.5 | 6 | 26.8 | 20.3 | 26.6 | 4 | 0 | GAS FLOW | 780 | 755.1
8670 | 2020-03-09 15:56 | 6 | Yungyu | Step 3 Dry air Pulse | 2.1514e-05 | 13.6367 | 1192.774 | 0 | 0 | 0 | 0 | 0 | 499 | 495 | 0 | 24.5 | 2 | 26.8 | 20.3 | 26.6 | 4 | 0 | GAS FLOW | 780 | 755
8671 | 2020-03-09 15:56 | 6 | Yungyu | Step 3 Dry air Pulse | 6.663e-05 | 251.9297 | 1193.67 | 0 | 0 | 0 | 0 | 0 | 499 | 495 | 0 | 24.5 | 6 | 26.8 | 20.3 | 26.6 | 4 | 0 | GAS FLOW | 780 | 754.9
8672 | 2020-03-09 15:56 | 6 | Yungyu | Step 4 Dry air | 2.1512e-05 | 13.6236 | 1194.5649 | 0 | 0 | 0 | 0 | 0 | 499 | 495 | 0 | 24.5 | 2 | 26.8 | 20.3 | 26.6 | 4 | 0 | GAS FLOW | 780 | 755
8673 | 2020-03-09 15:56 | 6 | Yungyu | Step 4 Dry air | 2.1494e-05 | 13.5268 | 1195.354 | 0 | 0 | 0 | 0 | 0 | 499 | 496 | 0 | 24.5 | 2 | 26.8 | 20.3 | 26.6 | 4 | 0 | GAS FLOW | 780 | 755
8674 | 2020-03-09 15:56 | 6 | Yungyu | Step 4 Dry air | 2.1493e-05 | 13.5227 | 1196.25 | 0 | 0 | 0 | 0 | 0 | 499 | 494 | 0 | 24.5 | 2 | 26.8 | 20.3 | 26.6 | 4 | 0 | GAS FLOW | 780 | 754.9
8675 | 2020-03-09 15:56 | 6 | Yungyu | Step 4 Dry air | 2.149e-05 | 13.507 | 1197.146 | 0 | 0 | 0 | 0 | 0 | 499 | 495 | 0 | 24.5 | 2 | 26.8 | 20.3 | 26.6 | 4 | 0 | GAS FLOW | 780 | 754.9
8676 | 2020-03-09 15:56 | 6 | Yungyu | Step 4 Dry air | 2.1488e-05 | 13.4945 | 1198.042 | 0 | 0 | 0 | 0 | 0 | 499 | 495 | 0 | 24.5 | 2 | 26.8 | 20.3 | 26.6 | 4 | 0 | GAS FLOW | 780 | 755
8677 | 2020-03-09 15:56 | 6 | Yungyu | Step 4 Dry air | 2.1487e-05 | 13.4898 | 1198.938 | 0 | 0 | 0 | 0 | 0 | 499 | 494 | 0 | 24.5 | 2 | 26.8 | 20.3 | 26.6 | 4 | 0 | GAS FLOW | 780 | 754.8
8678 | 2020-03-09 15:56 | 6 | Yungyu | Step 4 Dry air | 2.1486e-05 | 13.484 | 1199.834 | 0 | 0 | 0 | 0 | 0 | 499 | 494 | 0 | 24.5 | 2 | 26.8 | 20.3 | 26.6 | 4 | 0 | GAS FLOW | 780 | 754.9
8679 | 2020-03-09 15:56 | 6 | Yungyu | Step 4 Dry air | 2.1483e-05 | 13.4696 | 1200.729 | 0 | 0 | 0 | 0 | 0 | 499 | 494 | 0 | 24.5 | 2 | 26.8 | 20.3 | 26.6 | 4 | 0 | GAS FLOW | 780 | 754.9
8680 | 2020-03-09 15:56 | 6 | Yungyu | Step 4 Dry air | 2.1482e-05 | 13.4639 | 1201.624 | 0 | 0 | 0 | 0 | 0 | 499 | 495 | 0 | 24.5 | 2 | 26.8 | 20.3 | 26.6 | 4 | 0 | GAS FLOW | 780 | 754.9
8681 | 2020-03-09 15:56 | 6 | Yungyu | Step 4 Dry air | 2.1482e-05 | 13.4647 | 1202.52 | 0 | 0 | 0 | 0 | 0 | 499 | 494 | 0 | 24.5 | 2 | 26.8 | 20.3 | 26.6 | 4 | 0 | GAS FLOW | 780 | 755
8682 | 2020-03-09 15:56 | 6 | Yungyu | Step 4 Dry air | 2.148e-05 | 13.4566 | 1203.416 | 0 | 0 | 0 | 0 | 0 | 499 | 494 | 0 | 24.5 | 2 | 26.8 | 20.3 | 26.6 | 4 | 0 | GAS FLOW | 780 | 755
8683 | 2020-03-09 15:56 | 6 | Yungyu | Step 4 Dry air | 2.148e-05 | 13.4529 | 1204.312 | 0 | 0 | 0 | 0 | 0 | 499 | 494 | 0 | 24.5 | 2 | 26.8 | 20.3 | 26.6 | 4 | 0 | GAS FLOW | 780 | 755
8684 | 2020-03-09 15:56 | 6 | Yungyu | Step 4 Dry air | 2.1478e-05 | 13.4439 | 1205.207 | 0 | 0 | 0 | 0 | 0 | 499 | 494 | 0 | 24.5 | 2 | 26.8 | 20.3 | 26.6 | 4 | 0 | GAS FLOW | 780 | 755
8685 | 2020-03-09 15:56 | 6 | Yungyu | Step 4 Dry air | 2.1476e-05 | 13.4324 | 1206.1121 | 0 | 0 | 0 | 0 | 0 | 499 | 494 | 0 | 24.5 | 2 | 26.8 | 20.3 | 26.6 | 4 | 0 | GAS FLOW | 780 | 755
8686 | 2020-03-09 15:56 | 6 | Yungyu | Step 4 Dry air | 2.1474e-05 | 13.4243 | 1206.999 | 0 | 0 | 0 | 0 | 0 | 499 | 495 | 0 | 24.5 | 2 | 26.8 | 20.3 | 26.6 | 4 | 0 | GAS FLOW | 780 | 754.9
8687 | 2020-03-09 15:56 | 6 | Yungyu | Step 4 Dry air | 2.1473e-05 | 13.4184 | 1207.896 | 0 | 0 | 0 | 0 | 0 | 499 | 494 | 0 | 24.5 | 2 | 26.8 | 20.3 | 26.6 | 4 | 0 | GAS FLOW | 780 | 755
8688 | 2020-03-09 15:56 | 6 | Yungyu | Step 4 Dry air | 2.1472e-05 | 13.4128 | 1208.791 | 0 | 0 | 0 | 0 | 0 | 499 | 495 | 0 | 24.5 | 2 | 26.8 | 20.3 | 26.6 | 4 | 0 | GAS FLOW | 780 | 755
8689 | 2020-03-09 15:56 | 6 | Yungyu | Step 4 Dry air | 2.147e-05 | 13.4037 | 1209.687 | 0 | 0 | 0 | 0 | 0 | 499 | 495 | 0 | 24.5 | 2 | 26.8 | 20.3 | 26.6 | 4 | 0 | GAS FLOW | 780 | 755
8690 | 2020-03-09 15:56 | 6 | Yungyu | Step 4 Dry air | 2.1471e-05 | 13.4069 | 1210.583 | 0 | 0 | 0 | 0 | 0 | 499 | 495 | 0 | 24.5 | 2 | 26.8 | 20.3 | 26.6 | 4 | 0 | GAS FLOW | 780 | 755
8691 | 2020-03-09 15:56 | 6 | Yungyu | Step 4 Dry air | 2.1469e-05 | 13.3985 | 1211.479 | 0 | 0 | 0 | 0 | 0 | 499 | 494 | 0 | 24.5 | 2 | 26.8 | 20.3 | 26.6 | 4 | 0 | GAS FLOW | 780 | 755
8692 | 2020-03-09 15:56 | 6 | Yungyu | Step 4 Dry air | 2.1469e-05 | 13.3953 | 1212.375 | 0 | 0 | 0 | 0 | 0 | 499 | 494 | 0 | 24.5 | 2 | 26.8 | 20.3 | 26.6 | 4 | 0 | GAS FLOW | 780 | 755
8693 | 2020-03-09 15:56 | 6 | Yungyu | Step 4 Dry air | 2.1467e-05 | 13.3885 | 1213.271 | 0 | 0 | 0 | 0 | 0 | 499 | 494 | 0 | 24.5 | 2 | 26.8 | 20.3 | 26.6 | 4 | 0 | GAS FLOW | 780 | 755
8694 | 2020-03-09 15:56 | 6 | Yungyu | Step 4 Dry air | 2.1467e-05 | 13.3837 | 1214.167 | 0 | 0 | 0 | 0 | 0 | 499 | 494 | 0 | 24.5 | 2 | 26.8 | 20.3 | 26.6 | 4 | 0 | GAS FLOW | 780 | 755
8695 | 2020-03-09 15:56 | 6 | Yungyu | Step 4 Dry air | 2.1466e-05 | 13.3792 | 1215.063 | 0 | 0 | 0 | 0 | 0 | 499 | 495 | 0 | 24.5 | 2 | 26.8 | 20.3 | 26.6 | 4 | 0 | GAS FLOW | 780 | 755
8696 | 2020-03-09 15:56 | 6 | Yungyu | Step 4 Dry air | 2.1465e-05 | 13.3751 | 1215.959 | 0 | 0 | 0 | 0 | 0 | 499 | 495 | 0 | 24.5 | 2 | 26.8 | 20.3 | 26.6 | 4 | 0 | GAS FLOW | 780 | 755
8697 | 2020-03-09 15:56 | 6 | Yungyu | Step 4 Dry air | 2.1464e-05 | 13.3706 | 1216.855 | 0 | 0 | 0 | 0 | 0 | 499 | 496 | 0 | 24.5 | 2 | 26.8 | 20.3 | 26.6 | 4 | 0 | GAS FLOW | 780 | 754.8
8698 | 2020-03-09 15:56 | 6 | Yungyu | Step 4 Dry air | 2.1463e-05 | 13.3627 | 1217.751 | 0 | 0 | 0 | 0 | 0 | 499 | 495 | 0 | 24.5 | 2 | 26.8 | 20.3 | 26.6 | 4 | 0 | GAS FLOW | 780 | 754.9
8699 | 2020-03-09 15:56 | 6 | Yungyu | Step 4 Dry air | 2.1462e-05 | 13.362 | 1218.647 | 0 | 0 | 0 | 0 | 0 | 499 | 494 | 0 | 24.5 | 2 | 26.8 | 20.3 | 26.6 | 4 | 0 | GAS FLOW | 780 | 754.9
8700 | 2020-03-09 15:56 | 6 | Yungyu | Step 4 Dry air | 2.1461e-05 | 13.3544 | 1219.543 | 0 | 0 | 0 | 0 | 0 | 499 | 492 | 0 | 24.5 | 2 | 26.8 | 20.3 | 26.6 | 4 | 0 | GAS FLOW | 780 | 754.9
8701 | 2020-03-09 15:56 | 6 | Yungyu | Step 4 Dry air | 2.1458e-05 | 13.3379 | 1220.439 | 0 | 0 | 0 | 0 | 0 | 499 | 495 | 0 | 24.5 | 2 | 26.8 | 20.3 | 26.6 | 4 | 0 | GAS FLOW | 780 | 755
8702 | 2020-03-09 15:57 | 6 | Yungyu | Step 4 Dry air | 2.1458e-05 | 13.3394 | 1221.335 | 0 | 0 | 0 | 0 | 0 | 499 | 494 | 0 | 24.5 | 2 | 26.8 | 20.3 | 26.6 | 4 | 0 | GAS FLOW | 780 | 754.9
8703 | 2020-03-09 15:57 | 6 | Yungyu | Step 4 Dry air | 2.1459e-05 | 13.3442 | 1222.23 | 0 | 0 | 0 | 0 | 0 | 499 | 494 | 0 | 24.5 | 2 | 26.8 | 20.3 | 26.6 | 4 | 0 | GAS FLOW | 780 | 755
8704 | 2020-03-09 15:57 | 6 | Yungyu | Step 4 Dry air | 2.1457e-05 | 13.3334 | 1223.127 | 0 | 0 | 0 | 0 | 0 | 499 | 494 | 0 | 24.5 | 2 | 26.8 | 20.3 | 26.6 | 4 | 0 | GAS FLOW | 780 | 755
8705 | 2020-03-09 15:57 | 6 | Yungyu | Step 4 Dry air | 2.1456e-05 | 13.3278 | 1224.022 | 0 | 0 | 0 | 0 | 0 | 499 | 495 | 0 | 24.5 | 2 | 26.8 | 20.3 | 26.6 | 4 | 0 | GAS FLOW | 780 | 755
8706 | 2020-03-09 15:57 | 6 | Yungyu | Step 4 Dry air | 2.1455e-05 | 13.3229 | 1224.9189 | 0 | 0 | 0 | 0 | 0 | 499 | 495 | 0 | 24.5 | 2 | 26.8 | 20.3 | 26.6 | 4 | 0 | GAS FLOW | 780 | 755
8707 | 2020-03-09 15:57 | 6 | Yungyu | Step 4 Dry air | 2.1454e-05 | 13.32 | 1225.814 | 0 | 0 | 0 | 0 | 0 | 499 | 493 | 0 | 24.5 | 2 | 26.8 | 20.3 | 26.6 | 4 | 0 | GAS FLOW | 780 | 754.9
8708 | 2020-03-09 15:57 | 6 | Yungyu | Step 4 Dry air | 2.1454e-05 | 13.3162 | 1226.71 | 0 | 0 | 0 | 0 | 0 | 499 | 494 | 0 | 24.5 | 2 | 26.8 | 20.3 | 26.6 | 4 | 0 | GAS FLOW | 780 | 755.1
8709 | 2020-03-09 15:57 | 6 | Yungyu | Step 4 Dry air | 2.1453e-05 | 13.3114 | 1227.606 | 0 | 0 | 0 | 0 | 0 | 499 | 494 | 0 | 24.5 | 2 | 26.8 | 20.3 | 26.6 | 4 | 0 | GAS FLOW | 780 | 755
8710 | 2020-03-09 15:57 | 6 | Yungyu | Step 4 Dry air | 2.1453e-05 | 13.3108 | 1228.502 | 0 | 0 | 0 | 0 | 0 | 499 | 494 | 0 | 24.5 | 2 | 26.8 | 20.3 | 26.6 | 4 | 0 | GAS FLOW | 780 | 755
8711 | 2020-03-09 15:57 | 6 | Yungyu | Step 4 Dry air | 2.145e-05 | 13.2965 | 1229.407 | 0 | 0 | 0 | 0 | 0 | 499 | 494 | 0 | 24.5 | 2 | 26.8 | 20.3 | 26.6 | 4 | 0 | GAS FLOW | 780 | 755
8712 | 2020-03-09 15:57 | 6 | Yungyu | Step 4 Dry air | 2.1449e-05 | 13.2903 | 1230.2939 | 0 | 0 | 0 | 0 | 0 | 499 | 495 | 0 | 24.5 | 2 | 26.8 | 20.3 | 26.6 | 4 | 0 | GAS FLOW | 780 | 755
8713 | 2020-03-09 15:57 | 6 | Yungyu | Step 4 Dry air | 2.1448e-05 | 13.2858 | 1231.189 | 0 | 0 | 0 | 0 | 0 | 499 | 495 | 0 | 24.5 | 2 | 26.8 | 20.3 | 26.6 | 4 | 0 | GAS FLOW | 780 | 755
8714 | 2020-03-09 15:57 | 6 | Yungyu | Step 4 Dry air | 2.1447e-05 | 13.2824 | 1232.0861 | 0 | 0 | 0 | 0 | 0 | 499 | 495 | 0 | 24.5 | 2 | 26.8 | 20.3 | 26.6 | 4 | 0 | GAS FLOW | 780 | 755.1
8715 | 2020-03-09 15:57 | 6 | Yungyu | Step 4 Dry air | 2.1447e-05 | 13.2797 | 1232.981 | 0 | 0 | 0 | 0 | 0 | 499 | 495 | 0 | 24.5 | 2 | 26.8 | 20.3 | 26.6 | 4 | 0 | GAS FLOW | 780 | 755
8716 | 2020-03-09 15:57 | 6 | Yungyu | Step 4 Dry air | 2.1447e-05 | 13.2781 | 1233.876 | 0 | 0 | 0 | 0 | 0 | 499 | 495 | 0 | 24.5 | 2 | 26.8 | 20.3 | 26.6 | 4 | 0 | GAS FLOW | 780 | 755.1
8717 | 2020-03-09 15:57 | 6 | Yungyu | Step 4 Dry air | 2.1445e-05 | 13.2699 | 1234.772 | 0 | 0 | 0 | 0 | 0 | 499 | 494 | 0 | 24.5 | 2 | 26.8 | 20.3 | 26.6 | 4 | 0 | GAS FLOW | 780 | 755
8718 | 2020-03-09 15:57 | 6 | Yungyu | Step 4 Dry air | 2.1444e-05 | 13.2625 | 1235.668 | 0 | 0 | 0 | 0 | 0 | 499 | 496 | 0 | 24.5 | 2 | 26.8 | 20.3 | 26.6 | 4 | 0 | GAS FLOW | 780 | 754.9
8719 | 2020-03-09 15:57 | 6 | Yungyu | Step 4 Dry air | 2.1443e-05 | 13.2583 | 1236.5649 | 0 | 0 | 0 | 0 | 0 | 499 | 495 | 0 | 24.5 | 2 | 26.8 | 20.3 | 26.6 | 4 | 0 | GAS FLOW | 780 | 754.9
8720 | 2020-03-09 15:57 | 6 | Yungyu | Step 4 Dry air | 2.1441e-05 | 13.2502 | 1237.4611 | 0 | 0 | 0 | 0 | 0 | 499 | 494 | 0 | 24.5 | 2 | 26.8 | 20.3 | 26.6 | 4 | 0 | GAS FLOW | 780 | 754.9
8721 | 2020-03-09 15:57 | 6 | Yungyu | Step 4 Dry air | 2.1441e-05 | 13.2481 | 1238.3571 | 0 | 0 | 0 | 0 | 0 | 499 | 495 | 0 | 24.5 | 2 | 26.8 | 20.3 | 26.6 | 4 | 0 | GAS FLOW | 780 | 754.9
8722 | 2020-03-09 15:57 | 6 | Yungyu | Step 4 Dry air | 2.144e-05 | 13.2459 | 1239.2531 | 0 | 0 | 0 | 0 | 0 | 499 | 495 | 0 | 24.5 | 2 | 26.8 | 20.3 | 26.6 | 4 | 0 | GAS FLOW | 780 | 754.8
8723 | 2020-03-09 15:57 | 6 | Yungyu | Step 4 Dry air | 2.144e-05 | 13.2414 | 1240.1479 | 0 | 0 | 0 | 0 | 0 | 499 | 494 | 0 | 24.5 | 2 | 26.8 | 20.3 | 26.6 | 4 | 0 | GAS FLOW | 780 | 754.8
8724 | 2020-03-09 15:57 | 6 | Yungyu | Step 4 Dry air | 2.1439e-05 | 13.2401 | 1241.0439 | 0 | 0 | 0 | 0 | 0 | 499 | 494 | 0 | 24.5 | 2 | 26.8 | 20.3 | 26.6 | 4 | 0 | GAS FLOW | 780 | 754.9
8725 | 2020-03-09 15:57 | 6 | Yungyu | Step 4 Dry air | 2.1437e-05 | 13.2288 | 1241.9399 | 0 | 0 | 0 | 0 | 0 | 499 | 494 | 0 | 24.5 | 2 | 26.8 | 20.3 | 26.6 | 4 | 0 | GAS FLOW | 780 | 754.9
8726 | 2020-03-09 15:57 | 6 | Yungyu | Step 4 Dry air | 2.1436e-05 | 13.2245 | 1242.8361 | 0 | 0 | 0 | 0 | 0 | 499 | 494 | 0 | 24.5 | 2 | 26.8 | 20.3 | 26.7 | 4 | 0 | GAS FLOW | 780 | 754.9
8727 | 2020-03-09 15:57 | 6 | Yungyu | Step 4 Dry air | 2.1436e-05 | 13.224 | 1243.731 | 0 | 0 | 0 | 0 | 0 | 499 | 493 | 0 | 24.5 | 2 | 26.8 | 20.3 | 26.7 | 4 | 0 | GAS FLOW | 780 | 754.9
8728 | 2020-03-09 15:57 | 6 | Yungyu | Step 4 Dry air | 2.1435e-05 | 13.2168 | 1244.627 | 0 | 0 | 0 | 0 | 0 | 499 | 494 | 0 | 24.5 | 2 | 26.8 | 20.3 | 26.6 | 4 | 0 | GAS FLOW | 780 | 755.1
8729 | 2020-03-09 15:57 | 6 | Yungyu | Step 4 Dry air | 2.1435e-05 | 13.2184 | 1245.5229 | 0 | 0 | 0 | 0 | 0 | 499 | 494 | 0 | 24.5 | 2 | 26.8 | 20.3 | 26.7 | 4 | 0 | GAS FLOW | 780 | 755
8730 | 2020-03-09 15:57 | 6 | Yungyu | Step 4 Dry air | 2.1432e-05 | 13.2022 | 1246.421 | 0 | 0 | 0 | 0 | 0 | 499 | 494 | 0 | 24.5 | 2 | 26.8 | 20.3 | 26.7 | 4 | 0 | GAS FLOW | 780 | 754.9
8731 | 2020-03-09 15:57 | 6 | Yungyu | Step 4 Dry air | 2.1433e-05 | 13.2073 | 1247.316 | 0 | 0 | 0 | 0 | 0 | 499 | 494 | 0 | 24.5 | 2 | 26.8 | 20.3 | 26.6 | 4 | 0 | GAS FLOW | 780 | 755
8732 | 2020-03-09 15:57 | 6 | Yungyu | Step 4 Dry air | 2.1432e-05 | 13.2003 | 1248.212 | 0 | 0 | 0 | 0 | 0 | 499 | 494 | 0 | 24.5 | 2 | 26.8 | 20.3 | 26.6 | 4 | 0 | GAS FLOW | 780 | 755
8733 | 2020-03-09 15:57 | 6 | Yungyu | Step 4 Dry air | 2.1431e-05 | 13.1975 | 1249.108 | 0 | 0 | 0 | 0 | 0 | 499 | 495 | 0 | 24.5 | 2 | 26.8 | 20.3 | 26.6 | 4 | 0 | GAS FLOW | 780 | 755
8734 | 2020-03-09 15:57 | 6 | Yungyu | Step 4 Dry air | 2.1429e-05 | 13.1862 | 1250.004 | 0 | 0 | 0 | 0 | 0 | 499 | 495 | 0 | 24.5 | 2 | 26.8 | 20.3 | 26.6 | 4 | 0 | GAS FLOW | 780 | 755
8735 | 2020-03-09 15:57 | 6 | Yungyu | Step 4 Dry air | 2.1427e-05 | 13.175 | 1250.9 | 0 | 0 | 0 | 0 | 0 | 499 | 495 | 0 | 24.5 | 2 | 26.8 | 20.3 | 26.7 | 4 | 0 | GAS FLOW | 780 | 755
8736 | 2020-03-09 15:57 | 6 | Yungyu | Step 4 Dry air | 2.1428e-05 | 13.1797 | 1251.796 | 0 | 0 | 0 | 0 | 0 | 499 | 495 | 0 | 24.5 | 2 | 26.8 | 20.3 | 26.7 | 4 | 0 | GAS FLOW | 780 | 755
8737 | 2020-03-09 15:57 | 6 | Yungyu | Step 4 Dry air | 2.1426e-05 | 13.1699 | 1252.701 | 0 | 0 | 0 | 0 | 0 | 499 | 495 | 0 | 24.5 | 2 | 26.8 | 20.3 | 26.7 | 4 | 0 | GAS FLOW | 780 | 755
8738 | 2020-03-09 15:57 | 6 | Yungyu | Step 4 Dry air | 2.1427e-05 | 13.1734 | 1253.588 | 0 | 0 | 0 | 0 | 0 | 499 | 495 | 0 | 24.5 | 2 | 26.8 | 20.3 | 26.7 | 4 | 0 | GAS FLOW | 780 | 755
8739 | 2020-03-09 15:57 | 6 | Yungyu | Step 4 Dry air | 2.1425e-05 | 13.1648 | 1254.483 | 0 | 0 | 0 | 0 | 0 | 499 | 495 | 0 | 24.5 | 2 | 26.8 | 20.3 | 26.7 | 4 | 0 | GAS FLOW | 780 | 755
8740 | 2020-03-09 15:57 | 6 | Yungyu | Step 4 Dry air | 2.1423e-05 | 13.156 | 1255.38 | 0 | 0 | 0 | 0 | 0 | 499 | 495 | 0 | 24.5 | 2 | 26.8 | 20.3 | 26.7 | 4 | 0 | GAS FLOW | 780 | 755
8741 | 2020-03-09 15:57 | 6 | Yungyu | Step 4 Dry air | 2.1424e-05 | 13.1599 | 1256.275 | 0 | 0 | 0 | 0 | 0 | 499 | 496 | 0 | 24.5 | 2 | 26.8 | 20.3 | 26.7 | 4 | 0 | GAS FLOW | 780 | 755
8742 | 2020-03-09 15:57 | 6 | Yungyu | Step 4 Dry air | 2.1421e-05 | 13.1414 | 1257.172 | 0 | 0 | 0 | 0 | 0 | 499 | 495 | 0 | 24.5 | 2 | 26.8 | 20.3 | 26.7 | 4 | 0 | GAS FLOW | 780 | 754.8
8743 | 2020-03-09 15:57 | 6 | Yungyu | Step 4 Dry air | 2.142e-05 | 13.1377 | 1258.068 | 0 | 0 | 0 | 0 | 0 | 499 | 495 | 0 | 24.5 | 2 | 26.8 | 20.3 | 26.7 | 4 | 0 | GAS FLOW | 780 | 754.9
8744 | 2020-03-09 15:57 | 6 | Yungyu | Step 4 Dry air | 2.142e-05 | 13.1361 | 1258.964 | 0 | 0 | 0 | 0 | 0 | 499 | 495 | 0 | 24.5 | 2 | 26.8 | 20.3 | 26.7 | 4 | 0 | GAS FLOW | 780 | 754.8
8745 | 2020-03-09 15:57 | 6 | Yungyu | Step 4 Dry air | 2.1419e-05 | 13.1352 | 1259.859 | 0 | 0 | 0 | 0 | 0 | 499 | 495 | 0 | 24.5 | 2 | 26.8 | 20.3 | 26.6 | 4 | 0 | GAS FLOW | 780 | 755
8746 | 2020-03-09 15:57 | 6 | Yungyu | Step 4 Dry air | 2.1418e-05 | 13.1254 | 1260.755 | 0 | 0 | 0 | 0 | 0 | 499 | 494 | 0 | 24.5 | 2 | 26.8 | 20.3 | 26.7 | 4 | 0 | GAS FLOW | 780 | 754.8
8747 | 2020-03-09 15:57 | 6 | Yungyu | Step 4 Dry air | 2.1417e-05 | 13.1196 | 1261.65 | 0 | 0 | 0 | 0 | 0 | 499 | 494 | 0 | 24.5 | 2 | 26.8 | 20.3 | 26.7 | 4 | 0 | GAS FLOW | 780 | 754.9
8748 | 2020-03-09 15:57 | 6 | Yungyu | Step 4 Dry air | 2.1416e-05 | 13.1189 | 1262.547 | 0 | 0 | 0 | 0 | 0 | 499 | 494 | 0 | 24.5 | 2 | 26.8 | 20.3 | 26.7 | 4 | 0 | GAS FLOW | 780 | 755
8749 | 2020-03-09 15:57 | 6 | Yungyu | Step 4 Dry air | 2.1414e-05 | 13.1074 | 1263.443 | 0 | 0 | 0 | 0 | 0 | 499 | 494 | 0 | 24.5 | 2 | 26.8 | 20.3 | 26.7 | 4 | 0 | GAS FLOW | 780 | 755
8750 | 2020-03-09 15:57 | 6 | Yungyu | Step 4 Dry air | 2.1414e-05 | 13.1049 | 1264.339 | 0 | 0 | 0 | 0 | 0 | 499 | 495 | 0 | 24.5 | 2 | 26.8 | 20.3 | 26.7 | 4 | 0 | GAS FLOW | 780 | 754.9
8751 | 2020-03-09 15:57 | 6 | Yungyu | Step 4 Dry air | 2.1412e-05 | 13.0969 | 1265.234 | 0 | 0 | 0 | 0 | 0 | 499 | 494 | 0 | 24.5 | 2 | 26.8 | 20.3 | 26.7 | 4 | 0 | GAS FLOW | 780 | 755
8752 | 2020-03-09 15:57 | 6 | Yungyu | Step 4 Dry air | 2.1412e-05 | 13.0932 | 1266.131 | 0 | 0 | 0 | 0 | 0 | 499 | 494 | 0 | 24.5 | 2 | 26.8 | 20.3 | 26.7 | 4 | 0 | GAS FLOW | 780 | 755
8753 | 2020-03-09 15:57 | 6 | Yungyu | Step 4 Dry air | 2.1412e-05 | 13.0939 | 1267.026 | 0 | 0 | 0 | 0 | 0 | 499 | 493 | 0 | 24.5 | 2 | 26.8 | 20.3 | 26.7 | 4 | 0 | GAS FLOW | 780 | 755
8754 | 2020-03-09 15:57 | 6 | Yungyu | Step 4 Dry air | 2.1411e-05 | 13.0879 | 1267.922 | 0 | 0 | 0 | 0 | 0 | 499 | 494 | 0 | 24.5 | 2 | 26.8 | 20.3 | 26.7 | 4 | 0 | GAS FLOW | 780 | 755.1
8755 | 2020-03-09 15:57 | 6 | Yungyu | Step 4 Dry air | 2.1412e-05 | 13.093 | 1268.817 | 0 | 0 | 0 | 0 | 0 | 499 | 495 | 0 | 24.5 | 2 | 26.8 | 20.3 | 26.7 | 4 | 0 | GAS FLOW | 780 | 755
8756 | 2020-03-09 15:57 | 6 | Yungyu | Step 4 Dry air | 2.141e-05 | 13.0856 | 1269.714 | 0 | 0 | 0 | 0 | 0 | 499 | 494 | 0 | 24.5 | 2 | 26.8 | 20.3 | 26.7 | 4 | 0 | GAS FLOW | 780 | 755
8757 | 2020-03-09 15:57 | 6 | Yungyu | Step 4 Dry air | 2.1409e-05 | 13.0783 | 1270.61 | 0 | 0 | 0 | 0 | 0 | 499 | 494 | 0 | 24.5 | 2 | 26.8 | 20.3 | 26.7 | 4 | 0 | GAS FLOW | 780 | 755
8758 | 2020-03-09 15:57 | 6 | Yungyu | Step 4 Dry air | 2.1408e-05 | 13.0751 | 1271.506 | 0 | 0 | 0 | 0 | 0 | 499 | 493 | 0 | 24.5 | 2 | 26.8 | 20.3 | 26.7 | 4 | 0 | GAS FLOW | 780 | 755
8759 | 2020-03-09 15:57 | 6 | Yungyu | Step 4 Dry air | 2.1407e-05 | 13.0684 | 1272.402 | 0 | 0 | 0 | 0 | 0 | 499 | 495 | 0 | 24.5 | 2 | 26.8 | 20.3 | 26.7 | 4 | 0 | GAS FLOW | 780 | 755
8760 | 2020-03-09 15:57 | 6 | Yungyu | Step 4 Dry air | 2.1406e-05 | 13.0633 | 1273.298 | 0 | 0 | 0 | 0 | 0 | 499 | 495 | 0 | 24.5 | 2 | 26.8 | 20.3 | 26.7 | 4 | 0 | GAS FLOW | 780 | 755
8761 | 2020-03-09 15:57 | 6 | Yungyu | Step 4 Dry air | 2.1406e-05 | 13.0642 | 1274.193 | 0 | 0 | 0 | 0 | 0 | 499 | 495 | 0 | 24.5 | 2 | 26.8 | 20.3 | 26.7 | 4 | 0 | GAS FLOW | 780 | 754.9
8762 | 2020-03-09 15:57 | 6 | Yungyu | Step 4 Dry air | 2.1406e-05 | 13.064 | 1275.09 | 0 | 0 | 0 | 0 | 0 | 499 | 495 | 0 | 24.5 | 2 | 26.8 | 20.3 | 26.7 | 4 | 0 | GAS FLOW | 780 | 755
8763 | 2020-03-09 15:57 | 6 | Yungyu | Step 4 Dry air | 2.1405e-05 | 13.0564 | 1275.996 | 0 | 0 | 0 | 0 | 0 | 499 | 496 | 0 | 24.5 | 2 | 26.8 | 20.3 | 26.7 | 4 | 0 | GAS FLOW | 780 | 755
8764 | 2020-03-09 15:57 | 6 | Yungyu | Step 4 Dry air | 2.1404e-05 | 13.0541 | 1276.8831 | 0 | 0 | 0 | 0 | 0 | 499 | 495 | 0 | 24.5 | 2 | 26.8 | 20.3 | 26.7 | 4 | 0 | GAS FLOW | 780 | 754.8
8765 | 2020-03-09 15:57 | 6 | Yungyu | Step 4 Dry air | 2.1402e-05 | 13.043 | 1277.7791 | 0 | 0 | 0 | 0 | 0 | 499 | 495 | 0 | 24.5 | 2 | 26.8 | 20.3 | 26.7 | 4 | 0 | GAS FLOW | 780 | 754.8
8766 | 2020-03-09 15:57 | 6 | Yungyu | Step 4 Dry air | 2.1401e-05 | 13.0376 | 1278.675 | 0 | 0 | 0 | 0 | 0 | 499 | 495 | 0 | 24.5 | 2 | 26.8 | 20.3 | 26.7 | 4 | 0 | GAS FLOW | 780 | 754.9
8767 | 2020-03-09 15:57 | 6 | Yungyu | Step 4 Dry air | 2.1401e-05 | 13.0356 | 1279.571 | 0 | 0 | 0 | 0 | 0 | 499 | 495 | 0 | 24.5 | 2 | 26.8 | 20.3 | 26.7 | 4 | 0 | GAS FLOW | 780 | 754.9
8768 | 2020-03-09 15:58 | 6 | Yungyu | Step 4 Dry air | 2.1399e-05 | 13.0256 | 1280.467 | 0 | 0 | 0 | 0 | 0 | 499 | 495 | 0 | 24.5 | 2 | 26.8 | 20.3 | 26.7 | 4 | 0 | GAS FLOW | 780 | 754.9
8769 | 2020-03-09 15:58 | 6 | Yungyu | Step 4 Dry air | 2.1397e-05 | 13.0167 | 1281.363 | 0 | 0 | 0 | 0 | 0 | 499 | 494 | 0 | 24.5 | 2 | 26.8 | 20.3 | 26.7 | 4 | 0 | GAS FLOW | 780 | 754.9
8770 | 2020-03-09 15:58 | 6 | Yungyu | Step 4 Dry air | 2.1397e-05 | 13.0185 | 1282.26 | 0 | 0 | 0 | 0 | 0 | 499 | 494 | 0 | 24.5 | 2 | 26.8 | 20.3 | 26.7 | 4 | 0 | GAS FLOW | 780 | 754.9
8771 | 2020-03-09 15:58 | 6 | Yungyu | Step 4 Dry air | 2.1396e-05 | 13.0112 | 1283.155 | 0 | 0 | 0 | 0 | 0 | 499 | 493 | 0 | 24.5 | 2 | 26.8 | 20.3 | 26.7 | 4 | 0 | GAS FLOW | 780 | 754.9
8772 | 2020-03-09 15:58 | 6 | Yungyu | Step 4 Dry air | 2.1396e-05 | 13.0112 | 1284.052 | 0 | 0 | 0 | 0 | 0 | 499 | 494 | 0 | 24.5 | 2 | 26.8 | 20.3 | 26.7 | 4 | 0 | GAS FLOW | 780 | 754.9
8773 | 2020-03-09 15:58 | 6 | Yungyu | Step 4 Dry air | 2.1396e-05 | 13.0097 | 1284.947 | 0 | 0 | 0 | 0 | 0 | 499 | 494 | 0 | 24.5 | 2 | 26.8 | 20.3 | 26.7 | 4 | 0 | GAS FLOW | 780 | 755
8774 | 2020-03-09 15:58 | 6 | Yungyu | Step 4 Dry air | 2.1394e-05 | 13 | 1285.843 | 0 | 0 | 0 | 0 | 0 | 499 | 494 | 0 | 24.5 | 2 | 26.8 | 20.3 | 26.7 | 4 | 0 | GAS FLOW | 780 | 754.8
8775 | 2020-03-09 15:58 | 6 | Yungyu | Step 4 Dry air | 2.1394e-05 | 13.0019 | 1286.739 | 0 | 0 | 0 | 0 | 0 | 499 | 494 | 0 | 24.5 | 2 | 26.8 | 20.3 | 26.7 | 4 | 0 | GAS FLOW | 780 | 755
8776 | 2020-03-09 15:58 | 6 | Yungyu | Step 4 Dry air | 2.1392e-05 | 12.9914 | 1287.635 | 0 | 0 | 0 | 0 | 0 | 499 | 494 | 0 | 24.5 | 2 | 26.8 | 20.3 | 26.7 | 4 | 0 | GAS FLOW | 780 | 755
8777 | 2020-03-09 15:58 | 6 | Yungyu | Step 4 Dry air | 2.1392e-05 | 12.9881 | 1288.531 | 0 | 0 | 0 | 0 | 0 | 499 | 494 | 0 | 24.5 | 2 | 26.8 | 20.3 | 26.7 | 4 | 0 | GAS FLOW | 780 | 755
8778 | 2020-03-09 15:58 | 6 | Yungyu | Step 4 Dry air | 2.1392e-05 | 12.9891 | 1289.427 | 0 | 0 | 0 | 0 | 0 | 499 | 495 | 0 | 24.5 | 2 | 26.8 | 20.3 | 26.7 | 4 | 0 | GAS FLOW | 780 | 755
8779 | 2020-03-09 15:58 | 6 | Yungyu | Step 4 Dry air | 2.139e-05 | 12.9796 | 1290.323 | 0 | 0 | 0 | 0 | 0 | 499 | 495 | 0 | 24.5 | 2 | 26.8 | 20.3 | 26.7 | 4 | 0 | GAS FLOW | 780 | 754.9
8780 | 2020-03-09 15:58 | 6 | Yungyu | Step 4 Dry air | 2.1388e-05 | 12.9704 | 1291.219 | 0 | 0 | 0 | 0 | 0 | 499 | 495 | 0 | 24.5 | 2 | 26.8 | 20.3 | 26.7 | 4 | 0 | GAS FLOW | 780 | 754.9
8781 | 2020-03-09 15:58 | 6 | Yungyu | Step 4 Dry air | 2.139e-05 | 12.9798 | 1292.114 | 0 | 0 | 0 | 0 | 0 | 499 | 495 | 0 | 24.5 | 2 | 26.8 | 20.3 | 26.7 | 4 | 0 | GAS FLOW | 780 | 755
8782 | 2020-03-09 15:58 | 6 | Yungyu | Step 4 Dry air | 2.1387e-05 | 12.9656 | 1293.01 | 0 | 0 | 0 | 0 | 0 | 499 | 494 | 0 | 24.5 | 2 | 26.8 | 20.3 | 26.7 | 4 | 0 | GAS FLOW | 780 | 755
8783 | 2020-03-09 15:58 | 6 | Yungyu | Step 4 Dry air | 2.1387e-05 | 12.962 | 1293.906 | 0 | 0 | 0 | 0 | 0 | 499 | 494 | 0 | 24.5 | 2 | 26.8 | 20.3 | 26.7 | 4 | 0 | GAS FLOW | 780 | 755
8784 | 2020-03-09 15:58 | 6 | Yungyu | Step 4 Dry air | 2.1388e-05 | 12.9665 | 1294.803 | 0 | 0 | 0 | 0 | 0 | 499 | 495 | 0 | 24.5 | 2 | 26.8 | 20.3 | 26.7 | 4 | 0 | GAS FLOW | 780 | 755
8785 | 2020-03-09 15:58 | 6 | Yungyu | Step 4 Dry air | 2.1387e-05 | 12.9632 | 1295.698 | 0 | 0 | 0 | 0 | 0 | 499 | 495 | 0 | 24.5 | 2 | 26.8 | 20.3 | 26.7 | 4 | 0 | GAS FLOW | 780 | 754.9
8786 | 2020-03-09 15:58 | 6 | Yungyu | Step 4 Dry air | 2.1385e-05 | 12.9546 | 1296.595 | 0 | 0 | 0 | 0 | 0 | 499 | 496 | 0 | 24.5 | 2 | 26.8 | 20.3 | 26.7 | 4 | 0 | GAS FLOW | 780 | 755
8787 | 2020-03-09 15:58 | 6 | Yungyu | Step 4 Dry air | 2.1385e-05 | 12.9519 | 1297.49 | 0 | 0 | 0 | 0 | 0 | 499 | 495 | 0 | 24.5 | 2 | 26.8 | 20.3 | 26.7 | 4 | 0 | GAS FLOW | 780 | 754.9
8788 | 2020-03-09 15:58 | 6 | Yungyu | Step 4 Dry air | 2.1382e-05 | 12.9394 | 1298.387 | 0 | 0 | 0 | 0 | 0 | 499 | 496 | 0 | 24.5 | 2 | 26.8 | 20.3 | 26.7 | 4 | 0 | GAS FLOW | 780 | 754.9
8789 | 2020-03-09 15:58 | 6 | Yungyu | Step 4 Dry air | 2.1383e-05 | 12.9406 | 1299.292 | 0 | 0 | 0 | 0 | 0 | 499 | 494 | 0 | 24.5 | 2 | 26.8 | 20.3 | 26.7 | 4 | 0 | GAS FLOW | 780 | 754.8
8790 | 2020-03-09 15:58 | 6 | Yungyu | Step 4 Dry air | 2.1382e-05 | 12.9378 | 1300.179 | 0 | 0 | 0 | 0 | 0 | 499 | 494 | 0 | 24.5 | 2 | 26.8 | 20.3 | 26.7 | 4 | 0 | GAS FLOW | 780 | 754.8
8791 | 2020-03-09 15:58 | 6 | Yungyu | Step 4 Dry air | 2.138e-05 | 12.9276 | 1301.075 | 0 | 0 | 0 | 0 | 0 | 499 | 494 | 0 | 24.5 | 2 | 26.8 | 20.3 | 26.7 | 4 | 0 | GAS FLOW | 780 | 754.9
8792 | 2020-03-09 15:58 | 6 | Yungyu | Step 4 Dry air | 2.1379e-05 | 12.9231 | 1301.9709 | 0 | 0 | 0 | 0 | 0 | 498 | 494 | 0 | 24.5 | 2 | 26.8 | 20.3 | 26.7 | 4 | 0 | GAS FLOW | 780 | 754.9
8793 | 2020-03-09 15:58 | 6 | Yungyu | Step 4 Dry air | 2.138e-05 | 12.9278 | 1302.866 | 0 | 0 | 0 | 0 | 0 | 499 | 495 | 0 | 24.5 | 2 | 26.8 | 20.3 | 26.7 | 4 | 0 | GAS FLOW | 780 | 755
8794 | 2020-03-09 15:58 | 6 | Yungyu | Step 4 Dry air | 2.1378e-05 | 12.9176 | 1303.7629 | 0 | 0 | 0 | 0 | 0 | 499 | 494 | 0 | 24.5 | 2 | 26.8 | 20.3 | 26.7 | 4 | 0 | GAS FLOW | 780 | 754.9
8795 | 2020-03-09 15:58 | 6 | Yungyu | Step 4 Dry air | 2.1378e-05 | 12.9161 | 1304.658 | 0 | 0 | 0 | 0 | 0 | 499 | 493 | 0 | 24.5 | 2 | 26.8 | 20.3 | 26.7 | 4 | 0 | GAS FLOW | 780 | 754.9
8796 | 2020-03-09 15:58 | 6 | Yungyu | Step 4 Dry air | 2.1377e-05 | 12.9087 | 1305.5551 | 0 | 0 | 0 | 0 | 0 | 499 | 494 | 0 | 24.5 | 2 | 26.8 | 20.3 | 26.7 | 4 | 0 | GAS FLOW | 780 | 755
8797 | 2020-03-09 15:58 | 6 | Yungyu | Step 4 Dry air | 2.1377e-05 | 12.9115 | 1306.451 | 0 | 0 | 0 | 0 | 0 | 499 | 493 | 0 | 24.5 | 2 | 26.8 | 20.3 | 26.7 | 4 | 0 | GAS FLOW | 780 | 754.9
8798 | 2020-03-09 15:58 | 6 | Yungyu | Step 4 Dry air | 2.1375e-05 | 12.9017 | 1307.347 | 0 | 0 | 0 | 0 | 0 | 499 | 493 | 0 | 24.5 | 2 | 26.8 | 20.3 | 26.7 | 4 | 0 | GAS FLOW | 780 | 755
8799 | 2020-03-09 15:58 | 6 | Yungyu | Step 4 Dry air | 2.1375e-05 | 12.9005 | 1308.2419 | 0 | 0 | 0 | 0 | 0 | 499 | 494 | 0 | 24.5 | 2 | 26.8 | 20.3 | 26.7 | 4 | 0 | GAS FLOW | 780 | 755
8800 | 2020-03-09 15:58 | 6 | Yungyu | Step 4 Dry air | 2.1373e-05 | 12.8873 | 1309.139 | 0 | 0 | 0 | 0 | 0 | 499 | 494 | 0 | 24.5 | 2 | 26.8 | 20.3 | 26.7 | 4 | 0 | GAS FLOW | 780 | 755
8801 | 2020-03-09 15:58 | 6 | Yungyu | Step 4 Dry air | 2.1373e-05 | 12.888 | 1310.0341 | 0 | 0 | 0 | 0 | 0 | 499 | 494 | 0 | 24.5 | 2 | 26.8 | 20.3 | 26.7 | 4 | 0 | GAS FLOW | 780 | 755
8802 | 2020-03-09 15:58 | 6 | Yungyu | Step 4 Dry air | 2.1373e-05 | 12.8911 | 1310.931 | 0 | 0 | 0 | 0 | 0 | 499 | 494 | 0 | 24.5 | 2 | 26.8 | 20.3 | 26.7 | 4 | 0 | GAS FLOW | 780 | 755
8803 | 2020-03-09 15:58 | 6 | Yungyu | Step 4 Dry air | 2.1372e-05 | 12.8855 | 1311.826 | 0 | 0 | 0 | 0 | 0 | 499 | 494 | 0 | 24.5 | 2 | 26.8 | 20.3 | 26.7 | 4 | 0 | GAS FLOW | 780 | 755
8804 | 2020-03-09 15:58 | 6 | Yungyu | Step 4 Dry air | 2.1372e-05 | 12.8836 | 1312.723 | 0 | 0 | 0 | 0 | 0 | 499 | 495 | 0 | 24.5 | 2 | 26.8 | 20.3 | 26.7 | 4 | 0 | GAS FLOW | 780 | 755
8805 | 2020-03-09 15:58 | 6 | Yungyu | Step 4 Dry air | 2.1371e-05 | 12.8808 | 1313.62 | 0 | 0 | 0 | 0 | 0 | 499 | 495 | 0 | 24.5 | 2 | 26.8 | 20.3 | 26.7 | 4 | 0 | GAS FLOW | 780 | 755
8806 | 2020-03-09 15:58 | 6 | Yungyu | Step 4 Dry air | 2.1371e-05 | 12.8816 | 1314.516 | 0 | 0 | 0 | 0 | 0 | 499 | 495 | 0 | 24.5 | 2 | 26.8 | 20.3 | 26.7 | 4 | 0 | GAS FLOW | 780 | 755
8807 | 2020-03-09 15:58 | 6 | Yungyu | Step 4 Dry air | 2.137e-05 | 12.8747 | 1315.412 | 0 | 0 | 0 | 0 | 0 | 499 | 496 | 0 | 24.5 | 2 | 26.8 | 20.3 | 26.7 | 4 | 0 | GAS FLOW | 780 | 754.9
8808 | 2020-03-09 15:58 | 6 | Yungyu | Step 4 Dry air | 2.137e-05 | 12.8718 | 1316.308 | 0 | 0 | 0 | 0 | 0 | 499 | 495 | 0 | 24.5 | 2 | 26.8 | 20.3 | 26.7 | 4 | 0 | GAS FLOW | 780 | 754.9
8809 | 2020-03-09 15:58 | 6 | Yungyu | Step 4 Dry air | 2.1368e-05 | 12.8647 | 1317.203 | 0 | 0 | 0 | 0 | 0 | 499 | 495 | 0 | 24.5 | 2 | 26.8 | 20.3 | 26.7 | 4 | 0 | GAS FLOW | 780 | 755
8810 | 2020-03-09 15:58 | 6 | Yungyu | Step 4 Dry air | 2.1367e-05 | 12.8573 | 1318.099 | 0 | 0 | 0 | 0 | 0 | 499 | 495 | 0 | 24.5 | 2 | 26.8 | 20.3 | 26.7 | 4 | 0 | GAS FLOW | 780 | 754.8
8811 | 2020-03-09 15:58 | 6 | Yungyu | Step 4 Dry air | 2.1367e-05 | 12.8558 | 1318.995 | 0 | 0 | 0 | 0 | 0 | 499 | 495 | 0 | 24.5 | 2 | 26.8 | 20.3 | 26.7 | 4 | 0 | GAS FLOW | 780 | 754.9
8812 | 2020-03-09 15:58 | 6 | Yungyu | Step 4 Dry air | 2.1366e-05 | 12.8538 | 1319.89 | 0 | 0 | 0 | 0 | 0 | 499 | 495 | 0 | 24.5 | 2 | 26.8 | 20.3 | 26.7 | 4 | 0 | GAS FLOW | 780 | 754.8
8813 | 2020-03-09 15:58 | 6 | Yungyu | Step 4 Dry air | 2.1365e-05 | 12.8488 | 1320.785 | 0 | 0 | 0 | 0 | 0 | 499 | 495 | 0 | 24.5 | 2 | 26.8 | 20.3 | 26.7 | 4 | 0 | GAS FLOW | 780 | 755
8814 | 2020-03-09 15:58 | 6 | Yungyu | Step 4 Dry air | 2.1363e-05 | 12.8389 | 1321.681 | 0 | 0 | 0 | 0 | 0 | 499 | 494 | 0 | 24.5 | 2 | 26.8 | 20.3 | 26.7 | 4 | 0 | GAS FLOW | 780 | 754.9
8815 | 2020-03-09 15:58 | 6 | Yungyu | Step 4 Dry air | 2.1364e-05 | 12.8435 | 1322.5861 | 0 | 0 | 0 | 0 | 0 | 499 | 494 | 0 | 24.5 | 2 | 26.8 | 20.3 | 26.7 | 4 | 0 | GAS FLOW | 780 | 755
8816 | 2020-03-09 15:58 | 6 | Yungyu | Step 4 Dry air | 2.1363e-05 | 12.8353 | 1323.473 | 0 | 0 | 0 | 0 | 0 | 499 | 494 | 0 | 24.5 | 2 | 26.8 | 20.3 | 26.7 | 4 | 0 | GAS FLOW | 780 | 754.9
8817 | 2020-03-09 15:58 | 6 | Yungyu | Step 4 Dry air | 2.1362e-05 | 12.834 | 1324.369 | 0 | 0 | 0 | 0 | 0 | 499 | 494 | 0 | 24.5 | 2 | 26.8 | 20.3 | 26.7 | 4 | 0 | GAS FLOW | 780 | 755
8818 | 2020-03-09 15:58 | 6 | Yungyu | Step 4 Dry air | 2.1362e-05 | 12.8291 | 1325.265 | 0 | 0 | 0 | 0 | 0 | 499 | 494 | 0 | 24.5 | 2 | 26.8 | 20.3 | 26.7 | 4 | 0 | GAS FLOW | 780 | 755
8819 | 2020-03-09 15:58 | 6 | Yungyu | Step 4 Dry air | 2.1361e-05 | 12.8259 | 1326.16 | 0 | 0 | 0 | 0 | 0 | 499 | 494 | 0 | 24.5 | 2 | 26.8 | 20.3 | 26.7 | 4 | 0 | GAS FLOW | 780 | 754.9
8820 | 2020-03-09 15:58 | 6 | Yungyu | Step 4 Dry air | 2.136e-05 | 12.8223 | 1327.056 | 0 | 0 | 0 | 0 | 0 | 499 | 494 | 0 | 24.5 | 2 | 26.8 | 20.3 | 26.7 | 4 | 0 | GAS FLOW | 780 | 755
8821 | 2020-03-09 15:58 | 6 | Yungyu | Step 4 Dry air | 2.136e-05 | 12.8196 | 1327.952 | 0 | 0 | 0 | 0 | 0 | 499 | 494 | 0 | 24.5 | 2 | 26.8 | 20.3 | 26.7 | 4 | 0 | GAS FLOW | 780 | 755
8822 | 2020-03-09 15:58 | 6 | Yungyu | Step 4 Dry air | 2.1359e-05 | 12.8148 | 1328.847 | 0 | 0 | 0 | 0 | 0 | 499 | 494 | 0 | 24.5 | 2 | 26.8 | 20.3 | 26.7 | 4 | 0 | GAS FLOW | 780 | 755
8823 | 2020-03-09 15:58 | 6 | Yungyu | Step 4 Dry air | 2.1359e-05 | 12.8148 | 1329.743 | 0 | 0 | 0 | 0 | 0 | 499 | 494 | 0 | 24.5 | 2 | 26.8 | 20.3 | 26.7 | 4 | 0 | GAS FLOW | 780 | 755
8824 | 2020-03-09 15:58 | 6 | Yungyu | Step 4 Dry air | 2.1357e-05 | 12.8067 | 1330.639 | 0 | 0 | 0 | 0 | 0 | 499 | 495 | 0 | 24.5 | 2 | 26.8 | 20.3 | 26.7 | 4 | 0 | GAS FLOW | 780 | 754.8
8825 | 2020-03-09 15:58 | 6 | Yungyu | Step 4 Dry air | 2.1355e-05 | 12.7946 | 1331.535 | 0 | 0 | 0 | 0 | 0 | 499 | 495 | 0 | 24.5 | 2 | 26.8 | 20.3 | 26.7 | 4 | 0 | GAS FLOW | 780 | 754.9
8826 | 2020-03-09 15:58 | 6 | Yungyu | Step 4 Dry air | 2.1354e-05 | 12.7894 | 1332.431 | 0 | 0 | 0 | 0 | 0 | 499 | 494 | 0 | 24.5 | 2 | 26.8 | 20.3 | 26.7 | 4 | 0 | GAS FLOW | 780 | 754.9
8827 | 2020-03-09 15:58 | 6 | Yungyu | Step 4 Dry air | 2.1354e-05 | 12.7876 | 1333.327 | 0 | 0 | 0 | 0 | 0 | 499 | 495 | 0 | 24.5 | 2 | 26.8 | 20.3 | 26.7 | 4 | 0 | GAS FLOW | 780 | 754.9
8828 | 2020-03-09 15:58 | 6 | Yungyu | Step 4 Dry air | 2.1354e-05 | 12.789 | 1334.222 | 0 | 0 | 0 | 0 | 0 | 499 | 496 | 0 | 24.5 | 2 | 26.8 | 20.3 | 26.7 | 4 | 0 | GAS FLOW | 780 | 754.8
8829 | 2020-03-09 15:58 | 6 | Yungyu | Step 4 Dry air | 2.1353e-05 | 12.7827 | 1335.118 | 0 | 0 | 0 | 0 | 0 | 499 | 496 | 0 | 24.5 | 2 | 26.8 | 20.3 | 26.7 | 4 | 0 | GAS FLOW | 780 | 754.9
8830 | 2020-03-09 15:58 | 6 | Yungyu | Step 4 Dry air | 2.1352e-05 | 12.7803 | 1336.015 | 0 | 0 | 0 | 0 | 0 | 499 | 494 | 0 | 24.5 | 2 | 26.8 | 20.3 | 26.7 | 4 | 0 | GAS FLOW | 780 | 754.9
8831 | 2020-03-09 15:58 | 6 | Yungyu | Step 4 Dry air | 2.1352e-05 | 12.7798 | 1336.91 | 0 | 0 | 0 | 0 | 0 | 499 | 495 | 0 | 24.5 | 2 | 26.8 | 20.3 | 26.7 | 4 | 0 | GAS FLOW | 780 | 755
8832 | 2020-03-09 15:58 | 6 | Yungyu | Step 4 Dry air | 2.1349e-05 | 12.7651 | 1337.806 | 0 | 0 | 0 | 0 | 0 | 499 | 495 | 0 | 24.5 | 2 | 26.8 | 20.3 | 26.7 | 4 | 0 | GAS FLOW | 780 | 754.9
8833 | 2020-03-09 15:58 | 6 | Yungyu | Step 4 Dry air | 2.1349e-05 | 12.7645 | 1338.702 | 0 | 0 | 0 | 0 | 0 | 499 | 494 | 0 | 24.5 | 2 | 26.8 | 20.3 | 26.7 | 4 | 0 | GAS FLOW | 780 | 754.9
8834 | 2020-03-09 15:58 | 6 | Yungyu | Step 4 Dry air | 2.1348e-05 | 12.7565 | 1339.598 | 0 | 0 | 0 | 0 | 0 | 499 | 495 | 0 | 24.5 | 2 | 26.8 | 20.3 | 26.7 | 4 | 0 | GAS FLOW | 780 | 754.8
8835 | 2020-03-09 15:59 | 6 | Yungyu | Step 4 Dry air | 2.1346e-05 | 12.7457 | 1340.494 | 0 | 0 | 0 | 0 | 0 | 499 | 495 | 0 | 24.5 | 2 | 26.8 | 20.3 | 26.7 | 4 | 0 | GAS FLOW | 780 | 754.9
8836 | 2020-03-09 15:59 | 6 | Yungyu | Step 4 Dry air | 2.1346e-05 | 12.7494 | 1341.391 | 0 | 0 | 0 | 0 | 0 | 499 | 493 | 0 | 24.5 | 2 | 26.8 | 20.3 | 26.7 | 4 | 0 | GAS FLOW | 780 | 755
8837 | 2020-03-09 15:59 | 6 | Yungyu | Step 4 Dry air | 2.1346e-05 | 12.7464 | 1342.286 | 0 | 0 | 0 | 0 | 0 | 499 | 494 | 0 | 24.5 | 2 | 26.8 | 20.3 | 26.7 | 4 | 0 | GAS FLOW | 780 | 754.8
8838 | 2020-03-09 15:59 | 6 | Yungyu | Step 4 Dry air | 2.1345e-05 | 12.7437 | 1343.182 | 0 | 0 | 0 | 0 | 0 | 499 | 494 | 0 | 24.5 | 2 | 26.8 | 20.3 | 26.7 | 4 | 0 | GAS FLOW | 780 | 754.9
8839 | 2020-03-09 15:59 | 6 | Yungyu | Step 4 Dry air | 2.1344e-05 | 12.7379 | 1344.078 | 0 | 0 | 0 | 0 | 0 | 499 | 494 | 0 | 24.5 | 2 | 26.8 | 20.3 | 26.7 | 4 | 0 | GAS FLOW | 780 | 754.8
8840 | 2020-03-09 15:59 | 6 | Yungyu | Step 4 Dry air | 2.1344e-05 | 12.7369 | 1344.975 | 0 | 0 | 0 | 0 | 0 | 499 | 494 | 0 | 24.5 | 2 | 26.8 | 20.3 | 26.7 | 4 | 0 | GAS FLOW | 780 | 755
8841 | 2020-03-09 15:59 | 6 | Yungyu | Step 4 Dry air | 2.1343e-05 | 12.73 | 1345.88 | 0 | 0 | 0 | 0 | 0 | 499 | 494 | 0 | 24.5 | 2 | 26.8 | 20.3 | 26.7 | 4 | 0 | GAS FLOW | 780 | 754.9
8842 | 2020-03-09 15:59 | 6 | Yungyu | Step 4 Dry air | 2.1342e-05 | 12.7279 | 1346.767 | 0 | 0 | 0 | 0 | 0 | 499 | 494 | 0 | 24.5 | 2 | 26.8 | 20.3 | 26.7 | 4 | 0 | GAS FLOW | 780 | 754.9
8843 | 2020-03-09 15:59 | 6 | Yungyu | Step 4 Dry air | 2.1342e-05 | 12.7247 | 1347.662 | 0 | 0 | 0 | 0 | 0 | 499 | 495 | 0 | 24.5 | 2 | 26.8 | 20.3 | 26.7 | 4 | 0 | GAS FLOW | 780 | 754.9
8844 | 2020-03-09 15:59 | 6 | Yungyu | Step 4 Dry air | 2.1341e-05 | 12.7196 | 1348.559 | 0 | 0 | 0 | 0 | 0 | 499 | 495 | 0 | 24.5 | 2 | 26.8 | 20.3 | 26.7 | 4 | 0 | GAS FLOW | 780 | 755
8845 | 2020-03-09 15:59 | 6 | Yungyu | Step 4 Dry air | 2.1339e-05 | 12.7123 | 1349.454 | 0 | 0 | 0 | 0 | 0 | 499 | 495 | 0 | 24.5 | 2 | 26.8 | 20.3 | 26.7 | 4 | 0 | GAS FLOW | 780 | 755
8846 | 2020-03-09 15:59 | 6 | Yungyu | Step 4 Dry air | 2.1339e-05 | 12.711 | 1350.351 | 0 | 0 | 0 | 0 | 0 | 499 | 495 | 0 | 24.5 | 2 | 26.8 | 20.3 | 26.7 | 4 | 0 | GAS FLOW | 780 | 754.9
8847 | 2020-03-09 15:59 | 6 | Yungyu | Step 4 Dry air | 2.1339e-05 | 12.7083 | 1351.2469 | 0 | 0 | 0 | 0 | 0 | 499 | 494 | 0 | 24.5 | 2 | 26.8 | 20.3 | 26.7 | 4 | 0 | GAS FLOW | 780 | 754.9
8848 | 2020-03-09 15:59 | 6 | Yungyu | Step 4 Dry air | 2.1337e-05 | 12.7007 | 1352.1429 | 0 | 0 | 0 | 0 | 0 | 499 | 495 | 0 | 24.5 | 2 | 26.8 | 20.3 | 26.7 | 4 | 0 | GAS FLOW | 780 | 755
8849 | 2020-03-09 15:59 | 6 | Yungyu | Step 4 Dry air | 2.1337e-05 | 12.7015 | 1353.038 | 0 | 0 | 0 | 0 | 0 | 499 | 495 | 0 | 24.5 | 2 | 26.8 | 20.3 | 26.7 | 4 | 0 | GAS FLOW | 780 | 755
8850 | 2020-03-09 15:59 | 6 | Yungyu | Step 4 Dry air | 2.1337e-05 | 12.6988 | 1353.9351 | 0 | 0 | 0 | 0 | 0 | 499 | 494 | 0 | 24.5 | 2 | 26.8 | 20.3 | 26.7 | 4 | 0 | GAS FLOW | 780 | 754.9
8851 | 2020-03-09 15:59 | 6 | Yungyu | Step 4 Dry air | 2.1336e-05 | 12.6922 | 1354.83 | 0 | 0 | 0 | 0 | 0 | 499 | 495 | 0 | 24.5 | 2 | 26.8 | 20.3 | 26.7 | 4 | 0 | GAS FLOW | 780 | 754.9
8852 | 2020-03-09 15:59 | 6 | Yungyu | Step 4 Dry air | 2.1335e-05 | 12.6914 | 1355.7271 | 0 | 0 | 0 | 0 | 0 | 499 | 494 | 0 | 24.5 | 2 | 26.8 | 20.3 | 26.7 | 4 | 0 | GAS FLOW | 780 | 754.9
8853 | 2020-03-09 15:59 | 6 | Yungyu | Step 4 Dry air | 2.1335e-05 | 12.6872 | 1356.6219 | 0 | 0 | 0 | 0 | 0 | 499 | 494 | 0 | 24.5 | 2 | 26.8 | 20.3 | 26.7 | 4 | 0 | GAS FLOW | 780 | 755
8854 | 2020-03-09 15:59 | 6 | Yungyu | Step 4 Dry air | 2.1334e-05 | 12.6838 | 1357.519 | 0 | 0 | 0 | 0 | 0 | 499 | 494 | 0 | 24.5 | 2 | 26.8 | 20.3 | 26.7 | 4 | 0 | GAS FLOW | 780 | 754.9
8855 | 2020-03-09 15:59 | 6 | Yungyu | Step 4 Dry air | 2.1332e-05 | 12.6734 | 1358.4139 | 0 | 0 | 0 | 0 | 0 | 499 | 494 | 0 | 24.5 | 2 | 26.8 | 20.3 | 26.7 | 4 | 0 | GAS FLOW | 780 | 754.8
8856 | 2020-03-09 15:59 | 6 | Yungyu | Step 4 Dry air | 2.1331e-05 | 12.6699 | 1359.3101 | 0 | 0 | 0 | 0 | 0 | 499 | 495 | 0 | 24.5 | 2 | 26.8 | 20.3 | 26.7 | 4 | 0 | GAS FLOW | 780 | 755
8857 | 2020-03-09 15:59 | 6 | Yungyu | Step 4 Dry air | 2.1332e-05 | 12.6707 | 1360.205 | 0 | 0 | 0 | 0 | 0 | 499 | 495 | 0 | 24.5 | 2 | 26.8 | 20.3 | 26.7 | 4 | 0 | GAS FLOW | 780 | 754.8
8858 | 2020-03-09 15:59 | 6 | Yungyu | Step 4 Dry air | 2.133e-05 | 12.6636 | 1361.1021 | 0 | 0 | 0 | 0 | 0 | 499 | 495 | 0 | 24.5 | 2 | 26.8 | 20.3 | 26.7 | 4 | 0 | GAS FLOW | 780 | 755
8859 | 2020-03-09 15:59 | 6 | Yungyu | Step 4 Dry air | 2.1329e-05 | 12.6576 | 1361.999 | 0 | 0 | 0 | 0 | 0 | 499 | 495 | 0 | 24.5 | 2 | 26.8 | 20.3 | 26.7 | 4 | 0 | GAS FLOW | 780 | 754.8
8860 | 2020-03-09 15:59 | 6 | Yungyu | Step 4 Dry air | 2.1328e-05 | 12.6497 | 1362.895 | 0 | 0 | 0 | 0 | 0 | 499 | 495 | 0 | 24.5 | 2 | 26.8 | 20.3 | 26.7 | 4 | 0 | GAS FLOW | 780 | 754.9
8861 | 2020-03-09 15:59 | 6 | Yungyu | Step 4 Dry air | 2.1328e-05 | 12.652 | 1363.791 | 0 | 0 | 0 | 0 | 0 | 499 | 495 | 0 | 24.5 | 2 | 26.8 | 20.3 | 26.7 | 4 | 0 | GAS FLOW | 780 | 754.8
8862 | 2020-03-09 15:59 | 6 | Yungyu | Step 4 Dry air | 2.1329e-05 | 12.6552 | 1364.687 | 0 | 0 | 0 | 0 | 0 | 499 | 495 | 0 | 24.5 | 2 | 26.8 | 20.3 | 26.7 | 4 | 0 | GAS FLOW | 780 | 754.8
8863 | 2020-03-09 15:59 | 6 | Yungyu | Step 4 Dry air | 2.1327e-05 | 12.6463 | 1365.582 | 0 | 0 | 0 | 0 | 0 | 499 | 495 | 0 | 24.5 | 2 | 26.8 | 20.3 | 26.7 | 4 | 0 | GAS FLOW | 780 | 754.8
8864 | 2020-03-09 15:59 | 6 | Yungyu | Step 4 Dry air | 2.1326e-05 | 12.6428 | 1366.478 | 0 | 0 | 0 | 0 | 0 | 499 | 494 | 0 | 24.5 | 2 | 26.8 | 20.3 | 26.7 | 4 | 0 | GAS FLOW | 780 | 755
8865 | 2020-03-09 15:59 | 6 | Yungyu | Step 4 Dry air | 2.1327e-05 | 12.6448 | 1367.374 | 0 | 0 | 0 | 0 | 0 | 499 | 493 | 0 | 24.5 | 2 | 26.8 | 20.3 | 26.7 | 4 | 0 | GAS FLOW | 780 | 754.9
8866 | 2020-03-09 15:59 | 6 | Yungyu | Step 4 Dry air | 2.1326e-05 | 12.6403 | 1368.27 | 0 | 0 | 0 | 0 | 0 | 499 | 494 | 0 | 24.5 | 2 | 26.8 | 20.3 | 26.7 | 4 | 0 | GAS FLOW | 780 | 754.9
8867 | 2020-03-09 15:59 | 6 | Yungyu | Step 4 Dry air | 2.1325e-05 | 12.6367 | 1369.175 | 0 | 0 | 0 | 0 | 0 | 499 | 495 | 0 | 24.5 | 2 | 26.8 | 20.3 | 26.7 | 4 | 0 | GAS FLOW | 780 | 755
8868 | 2020-03-09 15:59 | 6 | Yungyu | Step 4 Dry air | 2.1324e-05 | 12.6319 | 1370.062 | 0 | 0 | 0 | 0 | 0 | 499 | 494 | 0 | 24.5 | 2 | 26.8 | 20.3 | 26.7 | 4 | 0 | GAS FLOW | 780 | 755
8869 | 2020-03-09 15:59 | 6 | Yungyu | Step 4 Dry air | 2.1322e-05 | 12.6214 | 1370.958 | 0 | 0 | 0 | 0 | 0 | 499 | 495 | 0 | 24.5 | 2 | 26.8 | 20.3 | 26.7 | 4 | 0 | GAS FLOW | 780 | 755
8870 | 2020-03-09 15:59 | 6 | Yungyu | Step 4 Dry air | 2.1322e-05 | 12.6193 | 1371.854 | 0 | 0 | 0 | 0 | 0 | 499 | 495 | 0 | 24.5 | 2 | 26.8 | 20.3 | 26.7 | 4 | 0 | GAS FLOW | 780 | 755
8871 | 2020-03-09 15:59 | 6 | Yungyu | Step 4 Dry air | 2.1322e-05 | 12.6177 | 1372.75 | 0 | 0 | 0 | 0 | 0 | 499 | 494 | 0 | 24.5 | 2 | 26.8 | 20.3 | 26.7 | 4 | 0 | GAS FLOW | 780 | 755
8872 | 2020-03-09 15:59 | 6 | Yungyu | Step 4 Dry air | 2.1319e-05 | 12.6057 | 1373.646 | 0 | 0 | 0 | 0 | 0 | 499 | 494 | 0 | 24.5 | 2 | 26.8 | 20.3 | 26.7 | 4 | 0 | GAS FLOW | 780 | 755
8873 | 2020-03-09 15:59 | 6 | Yungyu | Step 4 Dry air | 2.1318e-05 | 12.5976 | 1374.542 | 0 | 0 | 0 | 0 | 0 | 499 | 495 | 0 | 24.5 | 2 | 26.8 | 20.3 | 26.7 | 4 | 0 | GAS FLOW | 780 | 754.9
8874 | 2020-03-09 15:59 | 6 | Yungyu | Step 4 Dry air | 2.1317e-05 | 12.5913 | 1375.437 | 0 | 0 | 0 | 0 | 0 | 499 | 495 | 0 | 24.5 | 2 | 26.8 | 20.3 | 26.7 | 4 | 0 | GAS FLOW | 780 | 755
8875 | 2020-03-09 15:59 | 6 | Yungyu | Step 4 Dry air | 2.1316e-05 | 12.5884 | 1376.332 | 0 | 0 | 0 | 0 | 0 | 499 | 494 | 0 | 24.5 | 2 | 26.8 | 20.3 | 26.7 | 4 | 0 | GAS FLOW | 780 | 755
8876 | 2020-03-09 15:59 | 6 | Yungyu | Step 4 Dry air | 2.1316e-05 | 12.5907 | 1377.228 | 0 | 0 | 0 | 0 | 0 | 499 | 494 | 0 | 24.5 | 2 | 26.8 | 20.3 | 26.7 | 4 | 0 | GAS FLOW | 780 | 755
8877 | 2020-03-09 15:59 | 6 | Yungyu | Step 4 Dry air | 2.1315e-05 | 12.5837 | 1378.124 | 0 | 0 | 0 | 0 | 0 | 499 | 494 | 0 | 24.5 | 2 | 26.8 | 20.3 | 26.7 | 4 | 0 | GAS FLOW | 780 | 754.9
8878 | 2020-03-09 15:59 | 6 | Yungyu | Step 4 Dry air | 2.1314e-05 | 12.5782 | 1379.021 | 0 | 0 | 0 | 0 | 0 | 499 | 494 | 0 | 24.5 | 2 | 26.8 | 20.3 | 26.7 | 4 | 0 | GAS FLOW | 780 | 755
8879 | 2020-03-09 15:59 | 6 | Yungyu | Step 4 Dry air | 2.1314e-05 | 12.5763 | 1379.916 | 0 | 0 | 0 | 0 | 0 | 499 | 494 | 0 | 24.5 | 2 | 26.8 | 20.3 | 26.7 | 4 | 0 | GAS FLOW | 780 | 755
8880 | 2020-03-09 15:59 | 6 | Yungyu | Step 4 Dry air | 2.1312e-05 | 12.5686 | 1380.812 | 0 | 0 | 0 | 0 | 0 | 499 | 495 | 0 | 24.5 | 2 | 26.8 | 20.3 | 26.7 | 4 | 0 | GAS FLOW | 780 | 754.9
8881 | 2020-03-09 15:59 | 6 | Yungyu | Step 4 Dry air | 2.1313e-05 | 12.5736 | 1381.708 | 0 | 0 | 0 | 0 | 0 | 499 | 495 | 0 | 24.5 | 2 | 26.8 | 20.3 | 26.7 | 4 | 0 | GAS FLOW | 780 | 755
8882 | 2020-03-09 15:59 | 6 | Yungyu | Step 4 Dry air | 2.1312e-05 | 12.5675 | 1382.604 | 0 | 0 | 0 | 0 | 0 | 499 | 495 | 0 | 24.5 | 2 | 26.8 | 20.3 | 26.7 | 4 | 0 | GAS FLOW | 780 | 754.9
8883 | 2020-03-09 15:59 | 6 | Yungyu | Step 4 Dry air | 2.1312e-05 | 12.5673 | 1383.5 | 0 | 0 | 0 | 0 | 0 | 499 | 495 | 0 | 24.5 | 2 | 26.8 | 20.3 | 26.7 | 4 | 0 | GAS FLOW | 780 | 754.9
8884 | 2020-03-09 15:59 | 6 | Yungyu | Step 4 Dry air | 2.1312e-05 | 12.5668 | 1384.397 | 0 | 0 | 0 | 0 | 0 | 499 | 496 | 0 | 24.5 | 2 | 26.8 | 20.3 | 26.7 | 4 | 0 | GAS FLOW | 780 | 754.9
8885 | 2020-03-09 15:59 | 6 | Yungyu | Step 4 Dry air | 2.1309e-05 | 12.5538 | 1385.293 | 0 | 0 | 0 | 0 | 0 | 499 | 496 | 0 | 24.5 | 2 | 26.8 | 20.3 | 26.7 | 4 | 0 | GAS FLOW | 780 | 755
8886 | 2020-03-09 15:59 | 6 | Yungyu | Step 4 Dry air | 2.1309e-05 | 12.549 | 1386.188 | 0 | 0 | 0 | 0 | 0 | 499 | 496 | 0 | 24.5 | 2 | 26.8 | 20.3 | 26.7 | 4 | 0 | GAS FLOW | 780 | 754.8
8887 | 2020-03-09 15:59 | 6 | Yungyu | Step 4 Dry air | 2.1308e-05 | 12.548 | 1387.085 | 0 | 0 | 0 | 0 | 0 | 499 | 495 | 0 | 24.5 | 2 | 26.8 | 20.3 | 26.7 | 4 | 0 | GAS FLOW | 780 | 754.8
8888 | 2020-03-09 15:59 | 6 | Yungyu | Step 4 Dry air | 2.1307e-05 | 12.5396 | 1387.98 | 0 | 0 | 0 | 0 | 0 | 499 | 496 | 0 | 24.5 | 2 | 26.8 | 20.3 | 26.7 | 4 | 0 | GAS FLOW | 780 | 754.8
8889 | 2020-03-09 15:59 | 6 | Yungyu | Step 4 Dry air | 2.1306e-05 | 12.5377 | 1388.877 | 0 | 0 | 0 | 0 | 0 | 499 | 495 | 0 | 24.5 | 2 | 26.8 | 20.3 | 26.7 | 4 | 0 | GAS FLOW | 780 | 754.8
8890 | 2020-03-09 15:59 | 6 | Yungyu | Step 4 Dry air | 2.1305e-05 | 12.5322 | 1389.772 | 0 | 0 | 0 | 0 | 0 | 499 | 494 | 0 | 24.5 | 2 | 26.8 | 20.3 | 26.7 | 4 | 0 | GAS FLOW | 780 | 754.8
8891 | 2020-03-09 15:59 | 6 | Yungyu | Step 4 Dry air | 2.1306e-05 | 12.5363 | 1390.668 | 0 | 0 | 0 | 0 | 0 | 499 | 494 | 0 | 24.5 | 2 | 26.8 | 20.3 | 26.7 | 4 | 0 | GAS FLOW | 780 | 754.8
8892 | 2020-03-09 15:59 | 6 | Yungyu | Step 4 Dry air | 2.1305e-05 | 12.5281 | 1391.563 | 0 | 0 | 0 | 0 | 0 | 499 | 494 | 0 | 24.5 | 2 | 26.8 | 20.3 | 26.7 | 4 | 0 | GAS FLOW | 780 | 754.8
8893 | 2020-03-09 15:59 | 6 | Yungyu | Step 4 Dry air | 2.1305e-05 | 12.5316 | 1392.47 | 0 | 0 | 0 | 0 | 0 | 499 | 494 | 0 | 24.5 | 2 | 26.8 | 20.3 | 26.7 | 4 | 0 | GAS FLOW | 780 | 754.8
8894 | 2020-03-09 15:59 | 6 | Yungyu | Step 4 Dry air | 2.1304e-05 | 12.5271 | 1393.355 | 0 | 0 | 0 | 0 | 0 | 499 | 495 | 0 | 24.5 | 2 | 26.8 | 20.3 | 26.7 | 4 | 0 | GAS FLOW | 780 | 754.8
8895 | 2020-03-09 15:59 | 6 | Yungyu | Step 4 Dry air | 2.1302e-05 | 12.5152 | 1394.251 | 0 | 0 | 0 | 0 | 0 | 499 | 494 | 0 | 24.5 | 2 | 26.8 | 20.3 | 26.7 | 4 | 0 | GAS FLOW | 780 | 754.8
8896 | 2020-03-09 15:59 | 6 | Yungyu | Step 4 Dry air | 2.1302e-05 | 12.5166 | 1395.147 | 0 | 0 | 0 | 0 | 0 | 499 | 493 | 0 | 24.5 | 2 | 26.8 | 20.3 | 26.7 | 4 | 0 | GAS FLOW | 780 | 754.8
8897 | 2020-03-09 15:59 | 6 | Yungyu | Step 4 Dry air | 2.1303e-05 | 12.5184 | 1396.042 | 0 | 0 | 0 | 0 | 0 | 499 | 493 | 0 | 24.5 | 2 | 26.8 | 20.3 | 26.7 | 4 | 0 | GAS FLOW | 780 | 755
8898 | 2020-03-09 15:59 | 6 | Yungyu | Step 4 Dry air | 2.1302e-05 | 12.5137 | 1396.938 | 0 | 0 | 0 | 0 | 0 | 499 | 493 | 0 | 24.5 | 2 | 26.8 | 20.3 | 26.7 | 4 | 0 | GAS FLOW | 780 | 755
8899 | 2020-03-09 15:59 | 6 | Yungyu | Step 4 Dry air | 2.1302e-05 | 12.516 | 1397.833 | 0 | 0 | 0 | 0 | 0 | 499 | 493 | 0 | 24.5 | 2 | 26.8 | 20.3 | 26.7 | 4 | 0 | GAS FLOW | 780 | 754.9
8900 | 2020-03-09 15:59 | 6 | Yungyu | Step 4 Dry air | 2.1302e-05 | 12.5137 | 1398.729 | 0 | 0 | 0 | 0 | 0 | 499 | 494 | 0 | 24.5 | 2 | 26.8 | 20.3 | 26.7 | 4 | 0 | GAS FLOW | 780 | 754.9
8901 | 2020-03-09 16:00 | 6 | Yungyu | Step 4 Dry air | 2.1299e-05 | 12.5012 | 1399.625 | 0 | 0 | 0 | 0 | 0 | 499 | 494 | 0 | 24.5 | 2 | 26.8 | 20.3 | 26.7 | 4 | 0 | GAS FLOW | 780 | 755
8902 | 2020-03-09 16:00 | 6 | Yungyu | Step 4 Dry air | 2.1299e-05 | 12.497 | 1400.521 | 0 | 0 | 0 | 0 | 0 | 499 | 494 | 0 | 24.5 | 2 | 26.8 | 20.3 | 26.7 | 4 | 0 | GAS FLOW | 780 | 754.9
8903 | 2020-03-09 16:00 | 6 | Yungyu | Step 4 Dry air | 2.1298e-05 | 12.4939 | 1401.418 | 0 | 0 | 0 | 0 | 0 | 499 | 494 | 0 | 24.5 | 2 | 26.8 | 20.3 | 26.7 | 4 | 0 | GAS FLOW | 780 | 755
8904 | 2020-03-09 16:00 | 6 | Yungyu | Step 4 Dry air | 2.1298e-05 | 12.4939 | 1402.313 | 0 | 0 | 0 | 0 | 0 | 499 | 495 | 0 | 24.5 | 2 | 26.8 | 20.3 | 26.7 | 4 | 0 | GAS FLOW | 780 | 755
8905 | 2020-03-09 16:00 | 6 | Yungyu | Step 4 Dry air | 2.1297e-05 | 12.4857 | 1403.209 | 0 | 0 | 0 | 0 | 0 | 499 | 495 | 0 | 24.5 | 2 | 26.8 | 20.3 | 26.7 | 4 | 0 | GAS FLOW | 780 | 755
8906 | 2020-03-09 16:00 | 6 | Yungyu | Step 4 Dry air | 2.1295e-05 | 12.48 | 1404.105 | 0 | 0 | 0 | 0 | 0 | 499 | 495 | 0 | 24.5 | 2 | 26.8 | 20.3 | 26.7 | 4 | 0 | GAS FLOW | 780 | 755
8907 | 2020-03-09 16:00 | 6 | Yungyu | Step 4 Dry air | 2.1296e-05 | 12.4809 | 1405.001 | 0 | 0 | 0 | 0 | 0 | 499 | 495 | 0 | 24.5 | 2 | 26.8 | 20.3 | 26.7 | 4 | 0 | GAS FLOW | 780 | 754.8
8908 | 2020-03-09 16:00 | 6 | Yungyu | Step 4 Dry air | 2.1295e-05 | 12.4791 | 1405.897 | 0 | 0 | 0 | 0 | 0 | 499 | 495 | 0 | 24.5 | 2 | 26.8 | 20.3 | 26.7 | 4 | 0 | GAS FLOW | 780 | 755
8909 | 2020-03-09 16:00 | 6 | Yungyu | Step 4 Dry air | 2.1294e-05 | 12.4746 | 1406.793 | 0 | 0 | 0 | 0 | 0 | 499 | 495 | 0 | 24.5 | 2 | 26.8 | 20.3 | 26.7 | 4 | 0 | GAS FLOW | 780 | 754.8
8910 | 2020-03-09 16:00 | 6 | Yungyu | Step 4 Dry air | 2.1295e-05 | 12.4797 | 1407.689 | 0 | 0 | 0 | 0 | 0 | 499 | 494 | 0 | 24.5 | 2 | 26.8 | 20.3 | 26.7 | 4 | 0 | GAS FLOW | 780 | 755
8911 | 2020-03-09 16:00 | 6 | Yungyu | Step 4 Dry air | 2.1293e-05 | 12.4697 | 1408.585 | 0 | 0 | 0 | 0 | 0 | 499 | 494 | 0 | 24.5 | 2 | 26.8 | 20.3 | 26.7 | 4 | 0 | GAS FLOW | 780 | 754.9
8912 | 2020-03-09 16:00 | 6 | Yungyu | Step 4 Dry air | 2.1293e-05 | 12.4679 | 1409.48 | 0 | 0 | 0 | 0 | 0 | 499 | 495 | 0 | 24.5 | 2 | 26.8 | 20.3 | 26.7 | 4 | 0 | GAS FLOW | 780 | 754.9
8913 | 2020-03-09 16:00 | 6 | Yungyu | Step 4 Dry air | 2.1292e-05 | 12.4642 | 1410.376 | 0 | 0 | 0 | 0 | 0 | 499 | 495 | 0 | 24.5 | 2 | 26.8 | 20.3 | 26.7 | 4 | 0 | GAS FLOW | 780 | 754.9
8914 | 2020-03-09 16:00 | 6 | Yungyu | Step 4 Dry air | 2.1292e-05 | 12.4618 | 1411.272 | 0 | 0 | 0 | 0 | 0 | 499 | 495 | 0 | 24.5 | 2 | 26.8 | 20.3 | 26.7 | 4 | 0 | GAS FLOW | 780 | 754.9
8915 | 2020-03-09 16:00 | 6 | Yungyu | Step 4 Dry air | 2.1291e-05 | 12.4552 | 1412.1689 | 0 | 0 | 0 | 0 | 0 | 499 | 494 | 0 | 24.5 | 2 | 26.8 | 20.3 | 26.7 | 4 | 0 | GAS FLOW | 780 | 754.9
8916 | 2020-03-09 16:00 | 6 | Yungyu | Step 4 Dry air | 2.1291e-05 | 12.4552 | 1413.064 | 0 | 0 | 0 | 0 | 0 | 499 | 494 | 0 | 24.5 | 2 | 26.8 | 20.3 | 26.7 | 4 | 0 | GAS FLOW | 780 | 755
8917 | 2020-03-09 16:00 | 6 | Yungyu | Step 4 Dry air | 2.1289e-05 | 12.4441 | 1413.96 | 0 | 0 | 0 | 0 | 0 | 499 | 494 | 0 | 24.5 | 2 | 26.8 | 20.3 | 26.7 | 4 | 0 | GAS FLOW | 780 | 754.8
8918 | 2020-03-09 16:00 | 6 | Yungyu | Step 4 Dry air | 2.1288e-05 | 12.4399 | 1414.855 | 0 | 0 | 0 | 0 | 0 | 499 | 495 | 0 | 24.5 | 2 | 26.8 | 20.3 | 26.7 | 4 | 0 | GAS FLOW | 780 | 754.9
8919 | 2020-03-09 16:00 | 6 | Yungyu | Step 4 Dry air | 2.1288e-05 | 12.4422 | 1415.761 | 0 | 0 | 0 | 0 | 0 | 499 | 494 | 0 | 24.5 | 2 | 26.8 | 20.3 | 26.7 | 4 | 0 | GAS FLOW | 780 | 755
8920 | 2020-03-09 16:00 | 6 | Yungyu | Step 4 Dry air | 2.1288e-05 | 12.4399 | 1416.647 | 0 | 0 | 0 | 0 | 0 | 499 | 493 | 0 | 24.5 | 2 | 26.8 | 20.3 | 26.7 | 4 | 0 | GAS FLOW | 780 | 754.9
8921 | 2020-03-09 16:00 | 6 | Yungyu | Step 4 Dry air | 2.1287e-05 | 12.4338 | 1417.5439 | 0 | 0 | 0 | 0 | 0 | 499 | 493 | 0 | 24.5 | 2 | 26.8 | 20.3 | 26.7 | 4 | 0 | GAS FLOW | 780 | 755
8922 | 2020-03-09 16:00 | 6 | Yungyu | Step 4 Dry air | 2.1285e-05 | 12.4241 | 1418.438 | 0 | 0 | 0 | 0 | 0 | 499 | 494 | 0 | 24.5 | 2 | 26.8 | 20.3 | 26.7 | 4 | 0 | GAS FLOW | 780 | 755
8923 | 2020-03-09 16:00 | 6 | Yungyu | Step 4 Dry air | 2.1284e-05 | 12.4216 | 1419.335 | 0 | 0 | 0 | 0 | 0 | 499 | 494 | 0 | 24.5 | 2 | 26.8 | 20.3 | 26.7 | 4 | 0 | GAS FLOW | 780 | 755
8924 | 2020-03-09 16:00 | 6 | Yungyu | Step 4 Dry air | 2.1286e-05 | 12.4277 | 1420.23 | 0 | 0 | 0 | 0 | 0 | 499 | 495 | 0 | 24.5 | 2 | 26.8 | 20.3 | 26.7 | 4 | 0 | GAS FLOW | 780 | 754.9
8925 | 2020-03-09 16:00 | 6 | Yungyu | Step 4 Dry air | 2.1284e-05 | 12.4173 | 1421.127 | 0 | 0 | 0 | 0 | 0 | 499 | 494 | 0 | 24.5 | 2 | 26.8 | 20.3 | 26.7 | 4 | 0 | GAS FLOW | 780 | 755
8926 | 2020-03-09 16:00 | 6 | Yungyu | Step 4 Dry air | 2.1283e-05 | 12.4133 | 1422.022 | 0 | 0 | 0 | 0 | 0 | 499 | 495 | 0 | 24.5 | 2 | 26.8 | 20.3 | 26.7 | 4 | 0 | GAS FLOW | 780 | 755
8927 | 2020-03-09 16:00 | 6 | Yungyu | Step 4 Dry air | 2.1282e-05 | 12.4082 | 1422.9189 | 0 | 0 | 0 | 0 | 0 | 499 | 494 | 0 | 24.5 | 2 | 26.8 | 20.3 | 26.7 | 4 | 0 | GAS FLOW | 780 | 755
8928 | 2020-03-09 16:00 | 6 | Yungyu | Step 4 Dry air | 2.1281e-05 | 12.4053 | 1423.813 | 0 | 0 | 0 | 0 | 0 | 499 | 495 | 0 | 24.5 | 2 | 26.8 | 20.3 | 26.7 | 4 | 0 | GAS FLOW | 780 | 755
8929 | 2020-03-09 16:00 | 6 | Yungyu | Step 4 Dry air | 2.128e-05 | 12.3999 | 1424.71 | 0 | 0 | 0 | 0 | 0 | 499 | 495 | 0 | 24.5 | 2 | 26.8 | 20.3 | 26.7 | 4 | 0 | GAS FLOW | 780 | 754.9
8930 | 2020-03-09 16:00 | 6 | Yungyu | Step 4 Dry air | 2.1278e-05 | 12.3877 | 1425.604 | 0 | 0 | 0 | 0 | 0 | 499 | 495 | 0 | 24.5 | 2 | 26.8 | 20.3 | 26.7 | 4 | 0 | GAS FLOW | 780 | 755
8931 | 2020-03-09 16:00 | 6 | Yungyu | Step 4 Dry air | 2.1277e-05 | 12.3829 | 1426.501 | 0 | 0 | 0 | 0 | 0 | 499 | 495 | 0 | 24.5 | 2 | 26.8 | 20.3 | 26.7 | 4 | 0 | GAS FLOW | 780 | 754.9
8932 | 2020-03-09 16:00 | 6 | Yungyu | Step 4 Dry air | 2.1279e-05 | 12.3928 | 1427.397 | 0 | 0 | 0 | 0 | 0 | 499 | 495 | 0 | 24.5 | 2 | 26.8 | 20.3 | 26.7 | 4 | 0 | GAS FLOW | 780 | 755
8933 | 2020-03-09 16:00 | 6 | Yungyu | Step 4 Dry air | 2.1277e-05 | 12.3827 | 1428.293 | 0 | 0 | 0 | 0 | 0 | 499 | 496 | 0 | 24.5 | 2 | 26.8 | 20.3 | 26.7 | 4 | 0 | GAS FLOW | 780 | 754.9
8934 | 2020-03-09 16:00 | 6 | Yungyu | Step 4 Dry air | 2.1278e-05 | 12.3884 | 1429.188 | 0 | 0 | 0 | 0 | 0 | 499 | 495 | 0 | 24.5 | 2 | 26.8 | 20.3 | 26.7 | 4 | 0 | GAS FLOW | 780 | 754.9
8935 | 2020-03-09 16:00 | 6 | Yungyu | Step 4 Dry air | 2.1277e-05 | 12.3818 | 1430.085 | 0 | 0 | 0 | 0 | 0 | 499 | 495 | 0 | 24.5 | 2 | 26.8 | 20.3 | 26.7 | 4 | 0 | GAS FLOW | 780 | 754.9
8936 | 2020-03-09 16:00 | 6 | Yungyu | Step 4 Dry air | 2.1276e-05 | 12.3789 | 1430.979 | 0 | 0 | 0 | 0 | 0 | 499 | 495 | 0 | 24.5 | 2 | 26.8 | 20.3 | 26.7 | 4 | 0 | GAS FLOW | 780 | 754.9
8937 | 2020-03-09 16:00 | 6 | Yungyu | Step 4 Dry air | 2.1276e-05 | 12.3782 | 1431.876 | 0 | 0 | 0 | 0 | 0 | 499 | 495 | 0 | 24.5 | 2 | 26.8 | 20.3 | 26.7 | 4 | 0 | GAS FLOW | 780 | 754.8
8938 | 2020-03-09 16:00 | 6 | Yungyu | Step 4 Dry air | 2.1275e-05 | 12.3728 | 1432.771 | 0 | 0 | 0 | 0 | 0 | 499 | 495 | 0 | 24.5 | 2 | 26.8 | 20.3 | 26.7 | 4 | 0 | GAS FLOW | 780 | 754.8
8939 | 2020-03-09 16:00 | 6 | Yungyu | Step 4 Dry air | 2.1276e-05 | 12.3759 | 1433.667 | 0 | 0 | 0 | 0 | 0 | 499 | 495 | 0 | 24.5 | 2 | 26.8 | 20.3 | 26.7 | 4 | 0 | GAS FLOW | 780 | 754.8
8940 | 2020-03-09 16:00 | 6 | Yungyu | Step 4 Dry air | 2.1274e-05 | 12.3683 | 1434.563 | 0 | 0 | 0 | 0 | 0 | 499 | 494 | 0 | 24.5 | 2 | 26.8 | 20.3 | 26.7 | 4 | 0 | GAS FLOW | 780 | 754.8
8941 | 2020-03-09 16:00 | 6 | Yungyu | Step 4 Dry air | 2.1274e-05 | 12.3676 | 1435.459 | 0 | 0 | 0 | 0 | 0 | 499 | 494 | 0 | 24.5 | 2 | 26.8 | 20.3 | 26.7 | 4 | 0 | GAS FLOW | 780 | 754.8
8942 | 2020-03-09 16:00 | 6 | Yungyu | Step 4 Dry air | 2.1273e-05 | 12.3628 | 1436.354 | 0 | 0 | 0 | 0 | 0 | 499 | 493 | 0 | 24.5 | 2 | 26.8 | 20.3 | 26.7 | 4 | 0 | GAS FLOW | 780 | 754.9
8943 | 2020-03-09 16:00 | 6 | Yungyu | Step 4 Dry air | 2.1272e-05 | 12.3587 | 1437.251 | 0 | 0 | 0 | 0 | 0 | 499 | 494 | 0 | 24.5 | 2 | 26.8 | 20.3 | 26.7 | 4 | 0 | GAS FLOW | 780 | 754.9
8944 | 2020-03-09 16:00 | 6 | Yungyu | Step 4 Dry air | 2.1271e-05 | 12.3504 | 1438.146 | 0 | 0 | 0 | 0 | 0 | 499 | 494 | 0 | 24.5 | 2 | 26.8 | 20.3 | 26.7 | 4 | 0 | GAS FLOW | 780 | 754.9
8945 | 2020-03-09 16:00 | 6 | Yungyu | Step 4 Dry air | 2.1271e-05 | 12.3524 | 1439.052 | 0 | 0 | 0 | 0 | 0 | 499 | 494 | 0 | 24.5 | 2 | 26.8 | 20.3 | 26.7 | 4 | 0 | GAS FLOW | 780 | 754.8
8946 | 2020-03-09 16:00 | 6 | Yungyu | Step 4 Dry air | 2.1269e-05 | 12.3424 | 1439.938 | 0 | 0 | 0 | 0 | 0 | 499 | 494 | 0 | 24.5 | 2 | 26.8 | 20.3 | 26.7 | 4 | 0 | GAS FLOW | 780 | 755
8947 | 2020-03-09 16:00 | 6 | Yungyu | Step 4 Dry air | 2.1269e-05 | 12.3415 | 1440.834 | 0 | 0 | 0 | 0 | 0 | 499 | 494 | 0 | 24.5 | 2 | 26.8 | 20.3 | 26.7 | 4 | 0 | GAS FLOW | 780 | 755
8948 | 2020-03-09 16:00 | 6 | Yungyu | Step 4 Dry air | 2.1268e-05 | 12.3372 | 1441.73 | 0 | 0 | 0 | 0 | 0 | 499 | 495 | 0 | 24.5 | 2 | 26.8 | 20.3 | 26.7 | 4 | 0 | GAS FLOW | 780 | 754.9
8949 | 2020-03-09 16:00 | 6 | Yungyu | Step 4 Dry air | 2.1268e-05 | 12.3331 | 1442.626 | 0 | 0 | 0 | 0 | 0 | 499 | 494 | 0 | 24.5 | 2 | 26.8 | 20.3 | 26.7 | 4 | 0 | GAS FLOW | 780 | 754.9
8950 | 2020-03-09 16:00 | 6 | Yungyu | Step 4 Dry air | 2.1268e-05 | 12.3347 | 1443.521 | 0 | 0 | 0 | 0 | 0 | 499 | 493 | 0 | 24.5 | 2 | 26.8 | 20.3 | 26.7 | 4 | 0 | GAS FLOW | 780 | 755
8951 | 2020-03-09 16:00 | 6 | Yungyu | Step 4 Dry air | 2.1266e-05 | 12.327 | 1444.418 | 0 | 0 | 0 | 0 | 0 | 499 | 494 | 0 | 24.5 | 2 | 26.8 | 20.3 | 26.7 | 4 | 0 | GAS FLOW | 780 | 755
8952 | 2020-03-09 16:00 | 6 | Yungyu | Step 4 Dry air | 2.1264e-05 | 12.3164 | 1445.3149 | 0 | 0 | 0 | 0 | 0 | 499 | 494 | 0 | 24.5 | 2 | 26.8 | 20.3 | 26.7 | 4 | 0 | GAS FLOW | 780 | 755
8953 | 2020-03-09 16:00 | 6 | Yungyu | Step 4 Dry air | 2.1264e-05 | 12.3132 | 1446.2111 | 0 | 0 | 0 | 0 | 0 | 499 | 494 | 0 | 24.5 | 2 | 26.8 | 20.3 | 26.7 | 4 | 0 | GAS FLOW | 780 | 755
8954 | 2020-03-09 16:00 | 6 | Yungyu | Step 4 Dry air | 2.1265e-05 | 12.3185 | 1447.1071 | 0 | 0 | 0 | 0 | 0 | 499 | 495 | 0 | 24.5 | 2 | 26.8 | 20.3 | 26.7 | 4 | 0 | GAS FLOW | 780 | 755
8955 | 2020-03-09 16:00 | 6 | Yungyu | Step 4 Dry air | 2.1264e-05 | 12.3115 | 1448.0031 | 0 | 0 | 0 | 0 | 0 | 499 | 495 | 0 | 24.5 | 2 | 26.8 | 20.3 | 26.7 | 4 | 0 | GAS FLOW | 780 | 755
8956 | 2020-03-09 16:00 | 6 | Yungyu | Step 4 Dry air | 2.1264e-05 | 12.3113 | 1448.899 | 0 | 0 | 0 | 0 | 0 | 499 | 494 | 0 | 24.5 | 2 | 26.8 | 20.3 | 26.7 | 4 | 0 | GAS FLOW | 780 | 755
8957 | 2020-03-09 16:00 | 6 | Yungyu | Step 4 Dry air | 2.1261e-05 | 12.2972 | 1449.795 | 0 | 0 | 0 | 0 | 0 | 499 | 495 | 0 | 24.5 | 2 | 26.8 | 20.3 | 26.7 | 4 | 0 | GAS FLOW | 780 | 755
8958 | 2020-03-09 16:00 | 6 | Yungyu | Step 4 Dry air | 2.126e-05 | 12.2949 | 1450.691 | 0 | 0 | 0 | 0 | 0 | 499 | 496 | 0 | 24.5 | 2 | 26.8 | 20.3 | 26.7 | 4 | 0 | GAS FLOW | 780 | 754.9
8959 | 2020-03-09 16:00 | 6 | Yungyu | Step 4 Dry air | 2.1262e-05 | 12.3031 | 1451.587 | 0 | 0 | 0 | 0 | 0 | 499 | 495 | 0 | 24.5 | 2 | 26.8 | 20.3 | 26.7 | 4 | 0 | GAS FLOW | 780 | 755
8960 | 2020-03-09 16:00 | 6 | Yungyu | Step 4 Dry air | 2.126e-05 | 12.2919 | 1452.483 | 0 | 0 | 0 | 0 | 0 | 499 | 495 | 0 | 24.5 | 2 | 26.8 | 20.3 | 26.7 | 4 | 0 | GAS FLOW | 780 | 755
8961 | 2020-03-09 16:00 | 6 | Yungyu | Step 4 Dry air | 2.1259e-05 | 12.2854 | 1453.379 | 0 | 0 | 0 | 0 | 0 | 499 | 496 | 0 | 24.5 | 2 | 26.8 | 20.3 | 26.7 | 4 | 0 | GAS FLOW | 780 | 754.9
8962 | 2020-03-09 16:00 | 6 | Yungyu | Step 4 Dry air | 2.1258e-05 | 12.282 | 1454.275 | 0 | 0 | 0 | 0 | 0 | 499 | 495 | 0 | 24.5 | 2 | 26.8 | 20.3 | 26.7 | 4 | 0 | GAS FLOW | 780 | 754.8
8963 | 2020-03-09 16:00 | 6 | Yungyu | Step 4 Dry air | 2.126e-05 | 12.2911 | 1455.17 | 0 | 0 | 0 | 0 | 0 | 499 | 495 | 0 | 24.5 | 2 | 26.8 | 20.3 | 26.7 | 4 | 0 | GAS FLOW | 780 | 754.9
8964 | 2020-03-09 16:00 | 6 | Yungyu | Step 4 Dry air | 2.1256e-05 | 12.2742 | 1456.0649 | 0 | 0 | 0 | 0 | 0 | 499 | 494 | 0 | 24.5 | 2 | 26.8 | 20.3 | 26.7 | 4 | 0 | GAS FLOW | 780 | 754.8
8965 | 2020-03-09 16:00 | 6 | Yungyu | Step 4 Dry air | 2.1256e-05 | 12.2737 | 1456.962 | 0 | 0 | 0 | 0 | 0 | 499 | 495 | 0 | 24.5 | 2 | 26.8 | 20.3 | 26.7 | 4 | 0 | GAS FLOW | 780 | 754.8
8966 | 2020-03-09 16:00 | 6 | Yungyu | Step 4 Dry air | 2.1256e-05 | 12.2733 | 1457.8571 | 0 | 0 | 0 | 0 | 0 | 499 | 495 | 0 | 24.5 | 2 | 26.8 | 20.3 | 26.7 | 4 | 0 | GAS FLOW | 780 | 754.8
8967 | 2020-03-09 16:01 | 6 | Yungyu | Step 4 Dry air | 2.1256e-05 | 12.2718 | 1458.7531 | 0 | 0 | 0 | 0 | 0 | 499 | 494 | 0 | 24.5 | 2 | 26.8 | 20.3 | 26.7 | 4 | 0 | GAS FLOW | 780 | 754.8
8968 | 2020-03-09 16:01 | 6 | Yungyu | Step 4 Dry air | 2.1256e-05 | 12.2707 | 1459.649 | 0 | 0 | 0 | 0 | 0 | 499 | 494 | 0 | 24.5 | 2 | 26.8 | 20.3 | 26.7 | 4 | 0 | GAS FLOW | 780 | 754.8
8969 | 2020-03-09 16:01 | 6 | Yungyu | Step 4 Dry air | 2.1254e-05 | 12.2616 | 1460.546 | 0 | 0 | 0 | 0 | 0 | 499 | 493 | 0 | 24.5 | 2 | 26.8 | 20.3 | 26.7 | 4 | 0 | GAS FLOW | 780 | 754.8
8970 | 2020-03-09 16:01 | 6 | Yungyu | Step 4 Dry air | 2.1253e-05 | 12.2545 | 1461.441 | 0 | 0 | 0 | 0 | 0 | 499 | 493 | 0 | 24.5 | 2 | 26.8 | 20.3 | 26.7 | 4 | 0 | GAS FLOW | 780 | 755
8971 | 2020-03-09 16:01 | 6 | Yungyu | Step 4 Dry air | 2.1253e-05 | 12.2566 | 1462.348 | 0 | 0 | 0 | 0 | 0 | 499 | 494 | 0 | 24.5 | 2 | 26.8 | 20.3 | 26.7 | 4 | 0 | GAS FLOW | 780 | 754.9
8972 | 2020-03-09 16:01 | 6 | Yungyu | Step 4 Dry air | 2.1252e-05 | 12.2525 | 1463.233 | 0 | 0 | 0 | 0 | 0 | 499 | 494 | 0 | 24.5 | 2 | 26.8 | 20.3 | 26.7 | 4 | 0 | GAS FLOW | 780 | 755
8973 | 2020-03-09 16:01 | 6 | Yungyu | Step 4 Dry air | 2.1252e-05 | 12.2485 | 1464.129 | 0 | 0 | 0 | 0 | 0 | 499 | 494 | 0 | 24.5 | 2 | 26.8 | 20.3 | 26.7 | 4 | 0 | GAS FLOW | 780 | 754.9
8974 | 2020-03-09 16:01 | 6 | Yungyu | Step 4 Dry air | 2.1251e-05 | 12.2442 | 1465.025 | 0 | 0 | 0 | 0 | 0 | 499 | 493 | 0 | 24.5 | 2 | 26.8 | 20.3 | 26.7 | 4 | 0 | GAS FLOW | 780 | 755.1
8975 | 2020-03-09 16:01 | 6 | Yungyu | Step 4 Dry air | 2.125e-05 | 12.2395 | 1465.921 | 0 | 0 | 0 | 0 | 0 | 499 | 493 | 0 | 24.5 | 2 | 26.8 | 20.3 | 26.7 | 4 | 0 | GAS FLOW | 780 | 755
8976 | 2020-03-09 16:01 | 6 | Yungyu | Step 4 Dry air | 2.1249e-05 | 12.2336 | 1466.817 | 0 | 0 | 0 | 0 | 0 | 499 | 495 | 0 | 24.5 | 2 | 26.8 | 20.3 | 26.7 | 4 | 0 | GAS FLOW | 780 | 755.1
8977 | 2020-03-09 16:01 | 6 | Yungyu | Step 4 Dry air | 2.1247e-05 | 12.226 | 1467.713 | 0 | 0 | 0 | 0 | 0 | 499 | 495 | 0 | 24.5 | 2 | 26.8 | 20.3 | 26.7 | 4 | 0 | GAS FLOW | 780 | 755
8978 | 2020-03-09 16:01 | 6 | Yungyu | Step 4 Dry air | 2.1248e-05 | 12.2278 | 1468.608 | 0 | 0 | 0 | 0 | 0 | 499 | 495 | 0 | 24.5 | 2 | 26.8 | 20.3 | 26.7 | 4 | 0 | GAS FLOW | 780 | 755
8979 | 2020-03-09 16:01 | 6 | Yungyu | Step 4 Dry air | 2.1248e-05 | 12.2302 | 1469.505 | 0 | 0 | 0 | 0 | 0 | 499 | 495 | 0 | 24.5 | 2 | 26.8 | 20.3 | 26.7 | 4 | 0 | GAS FLOW | 780 | 755
8980 | 2020-03-09 16:01 | 6 | Yungyu | Step 4 Dry air | 2.1247e-05 | 12.2251 | 1470.4 | 0 | 0 | 0 | 0 | 0 | 499 | 495 | 0 | 24.5 | 2 | 26.8 | 20.3 | 26.7 | 4 | 0 | GAS FLOW | 780 | 754.9
8981 | 2020-03-09 16:01 | 6 | Yungyu | Step 4 Dry air | 2.1246e-05 | 12.2171 | 1471.297 | 0 | 0 | 0 | 0 | 0 | 499 | 495 | 0 | 24.5 | 2 | 26.8 | 20.3 | 26.7 | 4 | 0 | GAS FLOW | 780 | 755
8982 | 2020-03-09 16:01 | 6 | Yungyu | Step 4 Dry air | 2.1246e-05 | 12.2163 | 1472.192 | 0 | 0 | 0 | 0 | 0 | 499 | 495 | 0 | 24.5 | 2 | 26.8 | 20.3 | 26.7 | 4 | 0 | GAS FLOW | 780 | 754.9
8983 | 2020-03-09 16:01 | 6 | Yungyu | Step 4 Dry air | 2.1245e-05 | 12.2126 | 1473.089 | 0 | 0 | 0 | 0 | 0 | 499 | 495 | 0 | 24.5 | 2 | 26.8 | 20.3 | 26.7 | 4 | 0 | GAS FLOW | 780 | 754.9
8984 | 2020-03-09 16:01 | 6 | Yungyu | Step 4 Dry air | 2.1244e-05 | 12.2102 | 1473.984 | 0 | 0 | 0 | 0 | 0 | 499 | 495 | 0 | 24.5 | 2 | 26.8 | 20.3 | 26.7 | 4 | 0 | GAS FLOW | 780 | 754.9
8985 | 2020-03-09 16:01 | 6 | Yungyu | Step 4 Dry air | 2.1243e-05 | 12.2004 | 1474.881 | 0 | 0 | 0 | 0 | 0 | 499 | 495 | 0 | 24.5 | 2 | 26.8 | 20.3 | 26.7 | 4 | 0 | GAS FLOW | 780 | 754.8
8986 | 2020-03-09 16:01 | 6 | Yungyu | Step 4 Dry air | 2.1244e-05 | 12.2091 | 1475.776 | 0 | 0 | 0 | 0 | 0 | 499 | 494 | 0 | 24.5 | 2 | 26.8 | 20.3 | 26.7 | 4 | 0 | GAS FLOW | 780 | 755
8987 | 2020-03-09 16:01 | 6 | Yungyu | Step 4 Dry air | 2.1242e-05 | 12.1999 | 1476.673 | 0 | 0 | 0 | 0 | 0 | 499 | 495 | 0 | 24.5 | 2 | 26.8 | 20.3 | 26.7 | 4 | 0 | GAS FLOW | 780 | 755
8988 | 2020-03-09 16:01 | 6 | Yungyu | Step 4 Dry air | 2.1241e-05 | 12.1908 | 1477.568 | 0 | 0 | 0 | 0 | 0 | 499 | 495 | 0 | 24.5 | 2 | 26.8 | 20.3 | 26.7 | 4 | 0 | GAS FLOW | 780 | 754.9
8989 | 2020-03-09 16:01 | 6 | Yungyu | Step 4 Dry air | 2.1239e-05 | 12.1824 | 1478.465 | 0 | 0 | 0 | 0 | 0 | 499 | 495 | 0 | 24.5 | 2 | 26.8 | 20.3 | 26.7 | 4 | 0 | GAS FLOW | 780 | 754.8
8990 | 2020-03-09 16:01 | 6 | Yungyu | Step 4 Dry air | 2.124e-05 | 12.1859 | 1479.36 | 0 | 0 | 0 | 0 | 0 | 499 | 495 | 0 | 24.5 | 2 | 26.8 | 20.3 | 26.7 | 4 | 0 | GAS FLOW | 780 | 754.8
8991 | 2020-03-09 16:01 | 6 | Yungyu | Step 4 Dry air | 2.1239e-05 | 12.1814 | 1480.257 | 0 | 0 | 0 | 0 | 0 | 499 | 493 | 0 | 24.5 | 2 | 26.8 | 20.3 | 26.7 | 4 | 0 | GAS FLOW | 780 | 754.9
8992 | 2020-03-09 16:01 | 6 | Yungyu | Step 4 Dry air | 2.1239e-05 | 12.1823 | 1481.152 | 0 | 0 | 0 | 0 | 0 | 499 | 495 | 0 | 24.5 | 2 | 26.8 | 20.3 | 26.7 | 4 | 0 | GAS FLOW | 780 | 755
8993 | 2020-03-09 16:01 | 6 | Yungyu | Step 4 Dry air | 2.1238e-05 | 12.1767 | 1482.048 | 0 | 0 | 0 | 0 | 0 | 499 | 495 | 0 | 24.5 | 2 | 26.8 | 20.3 | 26.7 | 4 | 0 | GAS FLOW | 780 | 754.8
8994 | 2020-03-09 16:01 | 6 | Yungyu | Step 4 Dry air | 2.1238e-05 | 12.1781 | 1482.943 | 0 | 0 | 0 | 0 | 0 | 499 | 493 | 0 | 24.5 | 2 | 26.8 | 20.3 | 26.7 | 4 | 0 | GAS FLOW | 780 | 754.9
8995 | 2020-03-09 16:01 | 6 | Yungyu | Step 4 Dry air | 2.1236e-05 | 12.1685 | 1483.84 | 0 | 0 | 0 | 0 | 0 | 499 | 493 | 0 | 24.5 | 2 | 26.8 | 20.3 | 26.7 | 4 | 0 | GAS FLOW | 780 | 754.8
8996 | 2020-03-09 16:01 | 6 | Yungyu | Step 4 Dry air | 2.1236e-05 | 12.1638 | 1484.7371 | 0 | 0 | 0 | 0 | 0 | 499 | 494 | 0 | 24.5 | 2 | 26.8 | 20.3 | 26.7 | 4 | 0 | GAS FLOW | 780 | 755.1
8997 | 2020-03-09 16:01 | 6 | Yungyu | Step 4 Dry air | 2.1236e-05 | 12.164 | 1485.6429 | 0 | 0 | 0 | 0 | 0 | 499 | 494 | 0 | 24.5 | 2 | 26.8 | 20.3 | 26.7 | 4 | 0 | GAS FLOW | 780 | 754.9
8998 | 2020-03-09 16:01 | 6 | Yungyu | Step 4 Dry air | 2.1235e-05 | 12.159 | 1486.528 | 0 | 0 | 0 | 0 | 0 | 499 | 494 | 0 | 24.5 | 2 | 26.8 | 20.3 | 26.8 | 4 | 0 | GAS FLOW | 780 | 755
8999 | 2020-03-09 16:01 | 6 | Yungyu | Step 4 Dry air | 2.1234e-05 | 12.154 | 1487.425 | 0 | 0 | 0 | 0 | 0 | 499 | 495 | 0 | 24.5 | 2 | 26.8 | 20.3 | 26.8 | 4 | 0 | GAS FLOW | 780 | 755
9000 | 2020-03-09 16:01 | 6 | Yungyu | Step 4 Dry air | 2.1234e-05 | 12.1561 | 1488.3199 | 0 | 0 | 0 | 0 | 0 | 499 | 495 | 0 | 24.5 | 2 | 26.8 | 20.3 | 26.7 | 4 | 0 | GAS FLOW | 780 | 755
9001 | 2020-03-09 16:01 | 6 | Yungyu | Step 4 Dry air | 2.1233e-05 | 12.1524 | 1489.217 | 0 | 0 | 0 | 0 | 0 | 499 | 495 | 0 | 24.5 | 2 | 26.8 | 20.3 | 26.7 | 4 | 0 | GAS FLOW | 780 | 755
9002 | 2020-03-09 16:01 | 6 | Yungyu | Step 4 Dry air | 2.1233e-05 | 12.149 | 1490.1121 | 0 | 0 | 0 | 0 | 0 | 499 | 495 | 0 | 24.5 | 2 | 26.8 | 20.3 | 26.7 | 4 | 0 | GAS FLOW | 780 | 755
9003 | 2020-03-09 16:01 | 6 | Yungyu | Step 4 Dry air | 2.1233e-05 | 12.1496 | 1491.0081 | 0 | 0 | 0 | 0 | 0 | 499 | 495 | 0 | 24.5 | 2 | 26.8 | 20.3 | 26.7 | 4 | 0 | GAS FLOW | 780 | 755
9004 | 2020-03-09 16:01 | 6 | Yungyu | Step 4 Dry air | 2.1232e-05 | 12.1446 | 1491.903 | 0 | 0 | 0 | 0 | 0 | 499 | 495 | 0 | 24.5 | 2 | 26.8 | 20.3 | 26.7 | 4 | 0 | GAS FLOW | 780 | 755
9005 | 2020-03-09 16:01 | 6 | Yungyu | Step 4 Dry air | 2.1232e-05 | 12.1427 | 1492.8 | 0 | 0 | 0 | 0 | 0 | 499 | 495 | 0 | 24.5 | 2 | 26.8 | 20.3 | 26.7 | 4 | 0 | GAS FLOW | 780 | 755
9006 | 2020-03-09 16:01 | 6 | Yungyu | Step 4 Dry air | 2.1231e-05 | 12.1385 | 1493.6949 | 0 | 0 | 0 | 0 | 0 | 499 | 496 | 0 | 24.5 | 2 | 26.8 | 20.3 | 26.7 | 4 | 0 | GAS FLOW | 780 | 754.8
9007 | 2020-03-09 16:01 | 6 | Yungyu | Step 4 Dry air | 2.123e-05 | 12.1368 | 1494.592 | 0 | 0 | 0 | 0 | 0 | 499 | 495 | 0 | 24.5 | 2 | 26.8 | 20.3 | 26.8 | 4 | 0 | GAS FLOW | 780 | 754.9
9008 | 2020-03-09 16:01 | 6 | Yungyu | Step 4 Dry air | 2.1229e-05 | 12.1267 | 1495.4871 | 0 | 0 | 0 | 0 | 0 | 499 | 495 | 0 | 24.5 | 2 | 26.8 | 20.3 | 26.7 | 4 | 0 | GAS FLOW | 780 | 754.8
9009 | 2020-03-09 16:01 | 6 | Yungyu | Step 4 Dry air | 2.123e-05 | 12.1331 | 1496.3831 | 0 | 0 | 0 | 0 | 0 | 499 | 494 | 0 | 24.5 | 2 | 26.8 | 20.3 | 26.7 | 4 | 0 | GAS FLOW | 780 | 755
9010 | 2020-03-09 16:01 | 6 | Yungyu | Step 4 Dry air | 2.1229e-05 | 12.127 | 1497.2791 | 0 | 0 | 0 | 0 | 0 | 499 | 495 | 0 | 24.5 | 2 | 26.8 | 20.3 | 26.8 | 4 | 0 | GAS FLOW | 780 | 754.8
9011 | 2020-03-09 16:01 | 6 | Yungyu | Step 4 Dry air | 2.1227e-05 | 12.1178 | 1498.175 | 0 | 0 | 0 | 0 | 0 | 499 | 495 | 0 | 24.5 | 2 | 26.8 | 20.3 | 26.8 | 4 | 0 | GAS FLOW | 780 | 754.9
9012 | 2020-03-09 16:01 | 6 | Yungyu | Step 4 Dry air | 2.1228e-05 | 12.1232 | 1499.071 | 0 | 0 | 0 | 0 | 0 | 499 | 494 | 0 | 24.5 | 2 | 26.8 | 20.3 | 26.8 | 4 | 0 | GAS FLOW | 780 | 754.9
9013 | 2020-03-09 16:01 | 6 | Yungyu | Step 4 Dry air | 2.1226e-05 | 12.1126 | 1499.968 | 0 | 0 | 0 | 0 | 0 | 499 | 493 | 0 | 24.5 | 2 | 26.8 | 20.3 | 26.7 | 4 | 0 | GAS FLOW | 780 | 754.9
9014 | 2020-03-09 16:01 | 6 | Yungyu | Step 4 Dry air | 2.1227e-05 | 12.1163 | 1500.863 | 0 | 0 | 0 | 0 | 0 | 499 | 493 | 0 | 24.5 | 2 | 26.8 | 20.3 | 26.7 | 4 | 0 | GAS FLOW | 780 | 754.9
9015 | 2020-03-09 16:01 | 6 | Yungyu | Step 4 Dry air | 2.1226e-05 | 12.1126 | 1501.759 | 0 | 0 | 0 | 0 | 0 | 499 | 494 | 0 | 24.5 | 2 | 26.8 | 20.3 | 26.8 | 4 | 0 | GAS FLOW | 780 | 754.9
9016 | 2020-03-09 16:01 | 6 | Yungyu | Step 4 Dry air | 2.1226e-05 | 12.1149 | 1502.655 | 0 | 0 | 0 | 0 | 0 | 499 | 493 | 0 | 24.5 | 2 | 26.8 | 20.3 | 26.8 | 4 | 0 | GAS FLOW | 780 | 755
9017 | 2020-03-09 16:01 | 6 | Yungyu | Step 4 Dry air | 2.1225e-05 | 12.1097 | 1503.551 | 0 | 0 | 0 | 0 | 0 | 499 | 494 | 0 | 24.5 | 2 | 26.8 | 20.3 | 26.8 | 4 | 0 | GAS FLOW | 780 | 755
9018 | 2020-03-09 16:01 | 6 | Yungyu | Step 4 Dry air | 2.1225e-05 | 12.1055 | 1504.446 | 0 | 0 | 0 | 0 | 0 | 499 | 494 | 0 | 24.5 | 2 | 26.8 | 20.3 | 26.8 | 4 | 0 | GAS FLOW | 780 | 755
9019 | 2020-03-09 16:01 | 6 | Yungyu | Step 4 Dry air | 2.1224e-05 | 12.1017 | 1505.342 | 0 | 0 | 0 | 0 | 0 | 499 | 495 | 0 | 24.5 | 2 | 26.8 | 20.3 | 26.8 | 4 | 0 | GAS FLOW | 780 | 755
9020 | 2020-03-09 16:01 | 6 | Yungyu | Step 4 Dry air | 2.1224e-05 | 12.1024 | 1506.238 | 0 | 0 | 0 | 0 | 0 | 499 | 494 | 0 | 24.5 | 2 | 26.8 | 20.3 | 26.7 | 4 | 0 | GAS FLOW | 780 | 755
9021 | 2020-03-09 16:01 | 6 | Yungyu | Step 4 Dry air | 2.1224e-05 | 12.1023 | 1507.134 | 0 | 0 | 0 | 0 | 0 | 499 | 495 | 0 | 24.5 | 2 | 26.8 | 20.3 | 26.7 | 4 | 0 | GAS FLOW | 780 | 755
9022 | 2020-03-09 16:01 | 6 | Yungyu | Step 4 Dry air | 2.1223e-05 | 12.096 | 1508.03 | 0 | 0 | 0 | 0 | 0 | 499 | 495 | 0 | 24.5 | 2 | 26.8 | 20.3 | 26.8 | 4 | 0 | GAS FLOW | 780 | 755
9023 | 2020-03-09 16:01 | 6 | Yungyu | Step 4 Dry air | 2.122e-05 | 12.0838 | 1508.936 | 0 | 0 | 0 | 0 | 0 | 499 | 495 | 0 | 24.5 | 2 | 26.8 | 20.3 | 26.8 | 4 | 0 | GAS FLOW | 780 | 755
9024 | 2020-03-09 16:01 | 6 | Yungyu | Step 4 Dry air | 2.1221e-05 | 12.0842 | 1509.821 | 0 | 0 | 0 | 0 | 0 | 499 | 495 | 0 | 24.5 | 2 | 26.8 | 20.3 | 26.7 | 4 | 0 | GAS FLOW | 780 | 754.9
9025 | 2020-03-09 16:01 | 6 | Yungyu | Step 4 Dry air | 2.1219e-05 | 12.0785 | 1510.718 | 0 | 0 | 0 | 0 | 0 | 499 | 495 | 0 | 24.5 | 2 | 26.8 | 20.3 | 26.8 | 4 | 0 | GAS FLOW | 780 | 755
9026 | 2020-03-09 16:01 | 6 | Yungyu | Step 4 Dry air | 2.1218e-05 | 12.069 | 1511.613 | 0 | 0 | 0 | 0 | 0 | 499 | 495 | 0 | 24.5 | 2 | 26.8 | 20.3 | 26.8 | 4 | 0 | GAS FLOW | 780 | 755
9027 | 2020-03-09 16:01 | 6 | Yungyu | Step 4 Dry air | 2.1219e-05 | 12.0747 | 1512.51 | 0 | 0 | 0 | 0 | 0 | 499 | 495 | 0 | 24.5 | 2 | 26.8 | 20.3 | 26.8 | 4 | 0 | GAS FLOW | 780 | 754.9
9028 | 2020-03-09 16:01 | 6 | Yungyu | Step 4 Dry air | 2.1218e-05 | 12.0702 | 1513.405 | 0 | 0 | 0 | 0 | 0 | 499 | 495 | 0 | 24.5 | 2 | 26.8 | 20.3 | 26.8 | 4 | 0 | GAS FLOW | 780 | 754.9
9029 | 2020-03-09 16:01 | 6 | Yungyu | Step 4 Dry air | 2.1217e-05 | 12.0639 | 1514.302 | 0 | 0 | 0 | 0 | 0 | 499 | 495 | 0 | 24.5 | 2 | 26.8 | 20.3 | 26.8 | 4 | 0 | GAS FLOW | 780 | 754.9
9030 | 2020-03-09 16:01 | 6 | Yungyu | Step 4 Dry air | 2.1217e-05 | 12.0648 | 1515.197 | 0 | 0 | 0 | 0 | 0 | 499 | 495 | 0 | 24.5 | 2 | 26.8 | 20.3 | 26.8 | 4 | 0 | GAS FLOW | 780 | 754.9
9031 | 2020-03-09 16:01 | 6 | Yungyu | Step 4 Dry air | 2.1215e-05 | 12.0573 | 1516.094 | 0 | 0 | 0 | 0 | 0 | 499 | 495 | 0 | 24.5 | 2 | 26.8 | 20.3 | 26.8 | 4 | 0 | GAS FLOW | 780 | 754.9
9032 | 2020-03-09 16:01 | 6 | Yungyu | Step 4 Dry air | 2.1215e-05 | 12.053 | 1516.989 | 0 | 0 | 0 | 0 | 0 | 499 | 494 | 0 | 24.5 | 2 | 26.8 | 20.3 | 26.8 | 4 | 0 | GAS FLOW | 780 | 755
9033 | 2020-03-09 16:01 | 6 | Yungyu | Step 4 Dry air | 2.1213e-05 | 12.0439 | 1517.886 | 0 | 0 | 0 | 0 | 0 | 499 | 494 | 0 | 24.5 | 2 | 26.8 | 20.3 | 26.8 | 4 | 0 | GAS FLOW | 780 | 754.9
9034 | 2020-03-09 16:02 | 6 | Yungyu | Step 4 Dry air | 2.1213e-05 | 12.0443 | 1518.781 | 0 | 0 | 0 | 0 | 0 | 499 | 494 | 0 | 24.5 | 2 | 26.8 | 20.3 | 26.8 | 4 | 0 | GAS FLOW | 780 | 754.9
9035 | 2020-03-09 16:02 | 6 | Yungyu | Step 4 Dry air | 2.1213e-05 | 12.0442 | 1519.677 | 0 | 0 | 0 | 0 | 0 | 499 | 494 | 0 | 24.5 | 2 | 26.8 | 20.3 | 26.8 | 4 | 0 | GAS FLOW | 780 | 754.9
9036 | 2020-03-09 16:02 | 6 | Yungyu | Step 4 Dry air | 2.1212e-05 | 12.0372 | 1520.573 | 0 | 0 | 0 | 0 | 0 | 499 | 493 | 0 | 24.5 | 2 | 26.8 | 20.3 | 26.8 | 4 | 0 | GAS FLOW | 780 | 755
9037 | 2020-03-09 16:02 | 6 | Yungyu | Step 4 Dry air | 2.1213e-05 | 12.0424 | 1521.469 | 0 | 0 | 0 | 0 | 0 | 499 | 494 | 0 | 24.5 | 2 | 26.8 | 20.3 | 26.8 | 4 | 0 | GAS FLOW | 780 | 754.9
9038 | 2020-03-09 16:02 | 6 | Yungyu | Step 4 Dry air | 2.1211e-05 | 12.0356 | 1522.365 | 0 | 0 | 0 | 0 | 0 | 499 | 494 | 0 | 24.5 | 2 | 26.8 | 20.3 | 26.8 | 4 | 0 | GAS FLOW | 780 | 755
9039 | 2020-03-09 16:02 | 6 | Yungyu | Step 4 Dry air | 2.1211e-05 | 12.0332 | 1523.262 | 0 | 0 | 0 | 0 | 0 | 499 | 493 | 0 | 24.5 | 2 | 26.8 | 20.3 | 26.8 | 4 | 0 | GAS FLOW | 780 | 755
9040 | 2020-03-09 16:02 | 6 | Yungyu | Step 4 Dry air | 2.1211e-05 | 12.0331 | 1524.157 | 0 | 0 | 0 | 0 | 0 | 499 | 494 | 0 | 24.5 | 2 | 26.8 | 20.3 | 26.8 | 4 | 0 | GAS FLOW | 780 | 755
9041 | 2020-03-09 16:02 | 6 | Yungyu | Step 4 Dry air | 2.1209e-05 | 12.0257 | 1525.054 | 0 | 0 | 0 | 0 | 0 | 499 | 493 | 0 | 24.5 | 2 | 26.8 | 20.3 | 26.8 | 4 | 0 | GAS FLOW | 780 | 755
9042 | 2020-03-09 16:02 | 6 | Yungyu | Step 4 Dry air | 2.1208e-05 | 12.018 | 1525.949 | 0 | 0 | 0 | 0 | 0 | 499 | 495 | 0 | 24.5 | 2 | 26.8 | 20.3 | 26.8 | 4 | 0 | GAS FLOW | 780 | 755
9043 | 2020-03-09 16:02 | 6 | Yungyu | Step 4 Dry air | 2.1208e-05 | 12.0159 | 1526.8459 | 0 | 0 | 0 | 0 | 0 | 499 | 495 | 0 | 24.5 | 2 | 26.8 | 20.3 | 26.8 | 4 | 0 | GAS FLOW | 780 | 754.9
9044 | 2020-03-09 16:02 | 6 | Yungyu | Step 4 Dry air | 2.121e-05 | 12.0284 | 1527.741 | 0 | 0 | 0 | 0 | 0 | 499 | 494 | 0 | 24.5 | 2 | 26.8 | 20.3 | 26.8 | 4 | 0 | GAS FLOW | 780 | 755
9045 | 2020-03-09 16:02 | 6 | Yungyu | Step 4 Dry air | 2.1208e-05 | 12.0187 | 1528.637 | 0 | 0 | 0 | 0 | 0 | 499 | 494 | 0 | 24.5 | 2 | 26.8 | 20.3 | 26.8 | 4 | 0 | GAS FLOW | 780 | 755
9046 | 2020-03-09 16:02 | 6 | Yungyu | Step 4 Dry air | 2.1208e-05 | 12.0157 | 1529.532 | 0 | 0 | 0 | 0 | 0 | 499 | 495 | 0 | 24.5 | 2 | 26.8 | 20.3 | 26.8 | 4 | 0 | GAS FLOW | 780 | 755
9047 | 2020-03-09 16:02 | 6 | Yungyu | Step 4 Dry air | 2.1209e-05 | 12.022 | 1530.429 | 0 | 0 | 0 | 0 | 0 | 499 | 495 | 0 | 24.5 | 2 | 26.8 | 20.3 | 26.8 | 4 | 0 | GAS FLOW | 780 | 755
9048 | 2020-03-09 16:02 | 6 | Yungyu | Step 4 Dry air | 2.1207e-05 | 12.0149 | 1531.324 | 0 | 0 | 0 | 0 | 0 | 499 | 495 | 0 | 24.5 | 2 | 26.8 | 20.3 | 26.8 | 4 | 0 | GAS FLOW | 780 | 755
9049 | 2020-03-09 16:02 | 6 | Yungyu | Step 4 Dry air | 2.1206e-05 | 12.0095 | 1532.23 | 0 | 0 | 0 | 0 | 0 | 499 | 494 | 0 | 24.5 | 2 | 26.8 | 20.3 | 26.8 | 4 | 0 | GAS FLOW | 780 | 755
9050 | 2020-03-09 16:02 | 6 | Yungyu | Step 4 Dry air | 2.1205e-05 | 12.0046 | 1533.116 | 0 | 0 | 0 | 0 | 0 | 499 | 495 | 0 | 24.5 | 2 | 26.8 | 20.3 | 26.8 | 4 | 0 | GAS FLOW | 780 | 755
9051 | 2020-03-09 16:02 | 6 | Yungyu | Step 4 Dry air | 2.1204e-05 | 11.9993 | 1534.0129 | 0 | 0 | 0 | 0 | 0 | 499 | 496 | 0 | 24.5 | 2 | 26.8 | 20.3 | 26.8 | 4 | 0 | GAS FLOW | 780 | 754.9
9052 | 2020-03-09 16:02 | 6 | Yungyu | Step 4 Dry air | 2.1204e-05 | 11.9991 | 1534.908 | 0 | 0 | 0 | 0 | 0 | 499 | 495 | 0 | 24.5 | 2 | 26.8 | 20.3 | 26.8 | 4 | 0 | GAS FLOW | 780 | 755
9053 | 2020-03-09 16:02 | 6 | Yungyu | Step 4 Dry air | 2.1204e-05 | 11.9967 | 1535.8051 | 0 | 0 | 0 | 0 | 0 | 499 | 495 | 0 | 24.5 | 2 | 26.8 | 20.3 | 26.8 | 4 | 0 | GAS FLOW | 780 | 754.9
9054 | 2020-03-09 16:02 | 6 | Yungyu | Step 4 Dry air | 2.1203e-05 | 11.994 | 1536.701 | 0 | 0 | 0 | 0 | 0 | 499 | 494 | 0 | 24.5 | 2 | 26.8 | 20.3 | 26.8 | 4 | 0 | GAS FLOW | 780 | 754.9
9055 | 2020-03-09 16:02 | 6 | Yungyu | Step 4 Dry air | 2.1202e-05 | 11.9889 | 1537.597 | 0 | 0 | 0 | 0 | 0 | 499 | 495 | 0 | 24.5 | 2 | 26.8 | 20.3 | 26.8 | 4 | 0 | GAS FLOW | 780 | 755
9056 | 2020-03-09 16:02 | 6 | Yungyu | Step 4 Dry air | 2.1201e-05 | 11.9801 | 1538.493 | 0 | 0 | 0 | 0 | 0 | 499 | 494 | 0 | 24.5 | 2 | 26.8 | 20.3 | 26.8 | 4 | 0 | GAS FLOW | 780 | 755
9057 | 2020-03-09 16:02 | 6 | Yungyu | Step 4 Dry air | 2.12e-05 | 11.9761 | 1539.389 | 0 | 0 | 0 | 0 | 0 | 499 | 494 | 0 | 24.5 | 2 | 26.8 | 20.3 | 26.8 | 4 | 0 | GAS FLOW | 780 | 755
9058 | 2020-03-09 16:02 | 6 | Yungyu | Step 4 Dry air | 2.1201e-05 | 11.9788 | 1540.2841 | 0 | 0 | 0 | 0 | 0 | 499 | 493 | 0 | 24.5 | 2 | 26.8 | 20.3 | 26.8 | 4 | 0 | GAS FLOW | 780 | 755
9059 | 2020-03-09 16:02 | 6 | Yungyu | Step 4 Dry air | 2.12e-05 | 11.975 | 1541.182 | 0 | 0 | 0 | 0 | 0 | 499 | 493 | 0 | 24.5 | 2 | 26.8 | 20.3 | 26.8 | 4 | 0 | GAS FLOW | 780 | 755
9060 | 2020-03-09 16:02 | 6 | Yungyu | Step 4 Dry air | 2.12e-05 | 11.9757 | 1542.077 | 0 | 0 | 0 | 0 | 0 | 499 | 494 | 0 | 24.5 | 2 | 26.8 | 20.3 | 26.8 | 4 | 0 | GAS FLOW | 780 | 755
9061 | 2020-03-09 16:02 | 6 | Yungyu | Step 4 Dry air | 2.1197e-05 | 11.9624 | 1542.973 | 0 | 0 | 0 | 0 | 0 | 499 | 495 | 0 | 24.5 | 2 | 26.8 | 20.3 | 26.8 | 4 | 0 | GAS FLOW | 780 | 755
9062 | 2020-03-09 16:02 | 6 | Yungyu | Step 4 Dry air | 2.1198e-05 | 11.9646 | 1543.868 | 0 | 0 | 0 | 0 | 0 | 499 | 495 | 0 | 24.5 | 2 | 26.8 | 20.3 | 26.8 | 4 | 0 | GAS FLOW | 780 | 755
9063 | 2020-03-09 16:02 | 6 | Yungyu | Step 4 Dry air | 2.1196e-05 | 11.9558 | 1544.765 | 0 | 0 | 0 | 0 | 0 | 499 | 494 | 0 | 24.5 | 2 | 26.8 | 20.3 | 26.8 | 4 | 0 | GAS FLOW | 780 | 755
9064 | 2020-03-09 16:02 | 6 | Yungyu | Step 4 Dry air | 2.1196e-05 | 11.9525 | 1545.661 | 0 | 0 | 0 | 0 | 0 | 499 | 494 | 0 | 24.5 | 2 | 26.8 | 20.3 | 26.8 | 4 | 0 | GAS FLOW | 780 | 755
9065 | 2020-03-09 16:02 | 6 | Yungyu | Step 4 Dry air | 2.1195e-05 | 11.9506 | 1546.557 | 0 | 0 | 0 | 0 | 0 | 499 | 494 | 0 | 24.5 | 2 | 26.8 | 20.3 | 26.8 | 4 | 0 | GAS FLOW | 780 | 755
9066 | 2020-03-09 16:02 | 6 | Yungyu | Step 4 Dry air | 2.1195e-05 | 11.9477 | 1547.452 | 0 | 0 | 0 | 0 | 0 | 499 | 494 | 0 | 24.5 | 2 | 26.8 | 20.3 | 26.8 | 4 | 0 | GAS FLOW | 780 | 755
9067 | 2020-03-09 16:02 | 6 | Yungyu | Step 4 Dry air | 2.1195e-05 | 11.9503 | 1548.348 | 0 | 0 | 0 | 0 | 0 | 499 | 495 | 0 | 24.5 | 2 | 26.8 | 20.3 | 26.8 | 4 | 0 | GAS FLOW | 780 | 755
9068 | 2020-03-09 16:02 | 6 | Yungyu | Step 4 Dry air | 2.1193e-05 | 11.9373 | 1549.244 | 0 | 0 | 0 | 0 | 0 | 499 | 494 | 0 | 24.5 | 2 | 26.8 | 20.3 | 26.8 | 4 | 0 | GAS FLOW | 780 | 755
9069 | 2020-03-09 16:02 | 6 | Yungyu | Step 4 Dry air | 2.1193e-05 | 11.9394 | 1550.14 | 0 | 0 | 0 | 0 | 0 | 499 | 495 | 0 | 24.5 | 2 | 26.8 | 20.3 | 26.8 | 4 | 0 | GAS FLOW | 780 | 755.1
9070 | 2020-03-09 16:02 | 6 | Yungyu | Step 4 Dry air | 2.1192e-05 | 11.9348 | 1551.036 | 0 | 0 | 0 | 0 | 0 | 499 | 495 | 0 | 24.5 | 2 | 26.8 | 20.3 | 26.8 | 4 | 0 | GAS FLOW | 780 | 755
9071 | 2020-03-09 16:02 | 6 | Yungyu | Step 4 Dry air | 2.1192e-05 | 11.9348 | 1551.932 | 0 | 0 | 0 | 0 | 0 | 499 | 495 | 0 | 24.5 | 2 | 26.8 | 20.3 | 26.8 | 4 | 0 | GAS FLOW | 780 | 755
9072 | 2020-03-09 16:02 | 6 | Yungyu | Step 4 Dry air | 2.1192e-05 | 11.9335 | 1552.828 | 0 | 0 | 0 | 0 | 0 | 499 | 494 | 0 | 24.5 | 2 | 26.8 | 20.3 | 26.8 | 4 | 0 | GAS FLOW | 780 | 755
9073 | 2020-03-09 16:02 | 6 | Yungyu | Step 4 Dry air | 2.1192e-05 | 11.9321 | 1553.726 | 0 | 0 | 0 | 0 | 0 | 499 | 494 | 0 | 24.5 | 2 | 26.8 | 20.3 | 26.8 | 4 | 0 | GAS FLOW | 780 | 755
9074 | 2020-03-09 16:02 | 6 | Yungyu | Step 4 Dry air | 2.1191e-05 | 11.9305 | 1554.621 | 0 | 0 | 0 | 0 | 0 | 499 | 495 | 0 | 24.5 | 2 | 26.8 | 20.3 | 26.8 | 4 | 0 | GAS FLOW | 780 | 755
9075 | 2020-03-09 16:02 | 6 | Yungyu | Step 4 Dry air | 2.119e-05 | 11.9256 | 1555.526 | 0 | 0 | 0 | 0 | 0 | 499 | 496 | 0 | 24.5 | 2 | 26.8 | 20.3 | 26.8 | 4 | 0 | GAS FLOW | 780 | 755
9076 | 2020-03-09 16:02 | 6 | Yungyu | Step 4 Dry air | 2.1189e-05 | 11.9204 | 1556.412 | 0 | 0 | 0 | 0 | 0 | 499 | 495 | 0 | 24.5 | 2 | 26.8 | 20.3 | 26.8 | 4 | 0 | GAS FLOW | 780 | 754.9
9077 | 2020-03-09 16:02 | 6 | Yungyu | Step 4 Dry air | 2.119e-05 | 11.9217 | 1557.308 | 0 | 0 | 0 | 0 | 0 | 499 | 495 | 0 | 24.5 | 2 | 26.8 | 20.3 | 26.8 | 4 | 0 | GAS FLOW | 780 | 755
9078 | 2020-03-09 16:02 | 6 | Yungyu | Step 4 Dry air | 2.1189e-05 | 11.9159 | 1558.204 | 0 | 0 | 0 | 0 | 0 | 499 | 495 | 0 | 24.5 | 2 | 26.8 | 20.3 | 26.8 | 4 | 0 | GAS FLOW | 780 | 754.9
9079 | 2020-03-09 16:02 | 6 | Yungyu | Step 4 Dry air | 2.1188e-05 | 11.9117 | 1559.1 | 0 | 0 | 0 | 0 | 0 | 499 | 494 | 0 | 24.5 | 2 | 26.8 | 20.3 | 26.8 | 4 | 0 | GAS FLOW | 780 | 755
9080 | 2020-03-09 16:02 | 6 | Yungyu | Step 4 Dry air | 2.1188e-05 | 11.9147 | 1559.996 | 0 | 0 | 0 | 0 | 0 | 499 | 494 | 0 | 24.5 | 2 | 26.8 | 20.3 | 26.8 | 4 | 0 | GAS FLOW | 780 | 754.9
9081 | 2020-03-09 16:02 | 6 | Yungyu | Step 4 Dry air | 2.1188e-05 | 11.9149 | 1560.8929 | 0 | 0 | 0 | 0 | 0 | 499 | 494 | 0 | 24.5 | 2 | 26.8 | 20.3 | 26.8 | 4 | 0 | GAS FLOW | 780 | 755
9082 | 2020-03-09 16:02 | 6 | Yungyu | Step 4 Dry air | 2.1186e-05 | 11.9026 | 1561.787 | 0 | 0 | 0 | 0 | 0 | 499 | 495 | 0 | 24.5 | 2 | 26.8 | 20.3 | 26.8 | 4 | 0 | GAS FLOW | 780 | 754.9
9083 | 2020-03-09 16:02 | 6 | Yungyu | Step 4 Dry air | 2.1186e-05 | 11.9045 | 1562.683 | 0 | 0 | 0 | 0 | 0 | 499 | 495 | 0 | 24.5 | 2 | 26.8 | 20.3 | 26.8 | 4 | 0 | GAS FLOW | 780 | 755
9084 | 2020-03-09 16:02 | 6 | Yungyu | Step 4 Dry air | 2.1185e-05 | 11.8978 | 1563.578 | 0 | 0 | 0 | 0 | 0 | 499 | 494 | 0 | 24.5 | 2 | 26.8 | 20.3 | 26.8 | 4 | 0 | GAS FLOW | 780 | 755
9085 | 2020-03-09 16:02 | 6 | Yungyu | Step 4 Dry air | 2.1183e-05 | 11.8856 | 1564.474 | 0 | 0 | 0 | 0 | 0 | 499 | 493 | 0 | 24.5 | 2 | 26.8 | 20.3 | 26.8 | 4 | 0 | GAS FLOW | 780 | 755
9086 | 2020-03-09 16:02 | 6 | Yungyu | Step 4 Dry air | 2.1184e-05 | 11.8899 | 1565.37 | 0 | 0 | 0 | 0 | 0 | 499 | 494 | 0 | 24.5 | 2 | 26.8 | 20.3 | 26.8 | 4 | 0 | GAS FLOW | 780 | 755
9087 | 2020-03-09 16:02 | 6 | Yungyu | Step 4 Dry air | 2.1184e-05 | 11.8895 | 1566.267 | 0 | 0 | 0 | 0 | 0 | 499 | 495 | 0 | 24.5 | 2 | 26.8 | 20.3 | 26.8 | 4 | 0 | GAS FLOW | 780 | 755
9088 | 2020-03-09 16:02 | 6 | Yungyu | Step 4 Dry air | 2.1182e-05 | 11.8822 | 1567.161 | 0 | 0 | 0 | 0 | 0 | 499 | 494 | 0 | 24.5 | 2 | 26.8 | 20.3 | 26.8 | 4 | 0 | GAS FLOW | 780 | 755.1
9089 | 2020-03-09 16:02 | 6 | Yungyu | Step 4 Dry air | 2.1182e-05 | 11.8832 | 1568.058 | 0 | 0 | 0 | 0 | 0 | 499 | 495 | 0 | 24.5 | 2 | 26.8 | 20.3 | 26.8 | 4 | 0 | GAS FLOW | 780 | 755
9090 | 2020-03-09 16:02 | 6 | Yungyu | Step 4 Dry air | 2.1183e-05 | 11.8871 | 1568.953 | 0 | 0 | 0 | 0 | 0 | 499 | 495 | 0 | 24.5 | 2 | 26.8 | 20.3 | 26.8 | 4 | 0 | GAS FLOW | 780 | 755
9091 | 2020-03-09 16:02 | 6 | Yungyu | Step 4 Dry air | 2.1182e-05 | 11.8796 | 1569.851 | 0 | 0 | 0 | 0 | 0 | 499 | 494 | 0 | 24.5 | 2 | 26.8 | 20.3 | 26.8 | 4 | 0 | GAS FLOW | 780 | 755
9092 | 2020-03-09 16:02 | 6 | Yungyu | Step 4 Dry air | 2.1181e-05 | 11.876 | 1570.746 | 0 | 0 | 0 | 0 | 0 | 499 | 495 | 0 | 24.5 | 2 | 26.8 | 20.3 | 26.8 | 4 | 0 | GAS FLOW | 780 | 755
9093 | 2020-03-09 16:02 | 6 | Yungyu | Step 4 Dry air | 2.1181e-05 | 11.878 | 1571.6429 | 0 | 0 | 0 | 0 | 0 | 499 | 495 | 0 | 24.5 | 2 | 26.8 | 20.3 | 26.8 | 4 | 0 | GAS FLOW | 780 | 755
9094 | 2020-03-09 16:02 | 6 | Yungyu | Step 4 Dry air | 2.118e-05 | 11.8717 | 1572.537 | 0 | 0 | 0 | 0 | 0 | 499 | 495 | 0 | 24.5 | 2 | 26.8 | 20.3 | 26.8 | 4 | 0 | GAS FLOW | 780 | 754.9
9095 | 2020-03-09 16:02 | 6 | Yungyu | Step 4 Dry air | 2.1181e-05 | 11.8734 | 1573.434 | 0 | 0 | 0 | 0 | 0 | 499 | 496 | 0 | 24.5 | 2 | 26.8 | 20.3 | 26.8 | 4 | 0 | GAS FLOW | 780 | 755
9096 | 2020-03-09 16:02 | 6 | Yungyu | Step 4 Dry air | 2.118e-05 | 11.8719 | 1574.33 | 0 | 0 | 0 | 0 | 0 | 499 | 496 | 0 | 24.5 | 2 | 26.8 | 20.3 | 26.8 | 4 | 0 | GAS FLOW | 780 | 755
9097 | 2020-03-09 16:02 | 6 | Yungyu | Step 4 Dry air | 2.1179e-05 | 11.8671 | 1575.226 | 0 | 0 | 0 | 0 | 0 | 499 | 495 | 0 | 24.5 | 2 | 26.8 | 20.3 | 26.8 | 4 | 0 | GAS FLOW | 780 | 754.9
9098 | 2020-03-09 16:02 | 6 | Yungyu | Step 4 Dry air | 2.1178e-05 | 11.8608 | 1576.121 | 0 | 0 | 0 | 0 | 0 | 499 | 494 | 0 | 24.5 | 2 | 26.8 | 20.3 | 26.8 | 4 | 0 | GAS FLOW | 780 | 754.9
9099 | 2020-03-09 16:03 | 6 | Yungyu | Step 4 Dry air | 2.1178e-05 | 11.8586 | 1577.0179 | 0 | 0 | 0 | 0 | 0 | 499 | 495 | 0 | 24.5 | 2 | 26.8 | 20.3 | 26.8 | 4 | 0 | GAS FLOW | 780 | 755
9100 | 2020-03-09 16:03 | 6 | Yungyu | Step 4 Dry air | 2.1177e-05 | 11.8558 | 1577.912 | 0 | 0 | 0 | 0 | 0 | 499 | 494 | 0 | 24.5 | 2 | 26.8 | 20.3 | 26.8 | 4 | 0 | GAS FLOW | 780 | 755
9101 | 2020-03-09 16:03 | 6 | Yungyu | Step 4 Dry air | 2.1176e-05 | 11.8508 | 1578.818 | 0 | 0 | 0 | 0 | 0 | 499 | 495 | 0 | 24.5 | 2 | 26.8 | 20.3 | 26.8 | 4 | 0 | GAS FLOW | 780 | 755
9102 | 2020-03-09 16:03 | 6 | Yungyu | Step 4 Dry air | 2.1177e-05 | 11.8528 | 1579.705 | 0 | 0 | 0 | 0 | 0 | 499 | 494 | 0 | 24.5 | 2 | 26.8 | 20.3 | 26.8 | 4 | 0 | GAS FLOW | 780 | 754.9
9103 | 2020-03-09 16:03 | 6 | Yungyu | Step 4 Dry air | 2.1175e-05 | 11.8457 | 1580.601 | 0 | 0 | 0 | 0 | 0 | 499 | 495 | 0 | 24.5 | 2 | 26.8 | 20.3 | 26.8 | 4 | 0 | GAS FLOW | 780 | 754.9
9104 | 2020-03-09 16:03 | 6 | Yungyu | Step 4 Dry air | 2.1175e-05 | 11.8422 | 1581.4969 | 0 | 0 | 0 | 0 | 0 | 499 | 494 | 0 | 24.5 | 2 | 26.8 | 20.3 | 26.8 | 4 | 0 | GAS FLOW | 780 | 755
9105 | 2020-03-09 16:03 | 6 | Yungyu | Step 4 Dry air | 2.1173e-05 | 11.8327 | 1582.3929 | 0 | 0 | 0 | 0 | 0 | 499 | 494 | 0 | 24.5 | 2 | 26.8 | 20.3 | 26.8 | 4 | 0 | GAS FLOW | 780 | 755
9106 | 2020-03-09 16:03 | 6 | Yungyu | Step 4 Dry air | 2.1173e-05 | 11.8314 | 1583.288 | 0 | 0 | 0 | 0 | 0 | 499 | 494 | 0 | 24.5 | 2 | 26.8 | 20.3 | 26.8 | 4 | 0 | GAS FLOW | 780 | 755
9107 | 2020-03-09 16:03 | 6 | Yungyu | Step 4 Dry air | 2.1172e-05 | 11.8286 | 1584.1851 | 0 | 0 | 0 | 0 | 0 | 499 | 494 | 0 | 24.5 | 2 | 26.8 | 20.3 | 26.8 | 4 | 0 | GAS FLOW | 780 | 755
9108 | 2020-03-09 16:03 | 6 | Yungyu | Step 4 Dry air | 2.1171e-05 | 11.8232 | 1585.0811 | 0 | 0 | 0 | 0 | 0 | 499 | 495 | 0 | 24.5 | 2 | 26.8 | 20.3 | 26.8 | 4 | 0 | GAS FLOW | 780 | 755
9109 | 2020-03-09 16:03 | 6 | Yungyu | Step 4 Dry air | 2.1172e-05 | 11.8277 | 1585.976 | 0 | 0 | 0 | 0 | 0 | 499 | 494 | 0 | 24.5 | 2 | 26.8 | 20.3 | 26.8 | 4 | 0 | GAS FLOW | 780 | 754.9
9110 | 2020-03-09 16:03 | 6 | Yungyu | Step 4 Dry air | 2.1171e-05 | 11.8212 | 1586.871 | 0 | 0 | 0 | 0 | 0 | 499 | 493 | 0 | 24.5 | 2 | 26.8 | 20.3 | 26.8 | 4 | 0 | GAS FLOW | 780 | 755
9111 | 2020-03-09 16:03 | 6 | Yungyu | Step 4 Dry air | 2.1171e-05 | 11.8217 | 1587.767 | 0 | 0 | 0 | 0 | 0 | 499 | 494 | 0 | 24.5 | 2 | 26.8 | 20.3 | 26.8 | 4 | 0 | GAS FLOW | 780 | 755.1
9112 | 2020-03-09 16:03 | 6 | Yungyu | Step 4 Dry air | 2.117e-05 | 11.8153 | 1588.662 | 0 | 0 | 0 | 0 | 0 | 499 | 495 | 0 | 24.5 | 2 | 26.8 | 20.3 | 26.8 | 4 | 0 | GAS FLOW | 780 | 755
9113 | 2020-03-09 16:03 | 6 | Yungyu | Step 4 Dry air | 2.1171e-05 | 11.8217 | 1589.559 | 0 | 0 | 0 | 0 | 0 | 499 | 494 | 0 | 24.5 | 2 | 26.8 | 20.3 | 26.8 | 4 | 0 | GAS FLOW | 780 | 755
9114 | 2020-03-09 16:03 | 6 | Yungyu | Step 4 Dry air | 2.117e-05 | 11.8177 | 1590.455 | 0 | 0 | 0 | 0 | 0 | 499 | 494 | 0 | 24.5 | 2 | 26.8 | 20.3 | 26.8 | 4 | 0 | GAS FLOW | 780 | 755
9115 | 2020-03-09 16:03 | 6 | Yungyu | Step 4 Dry air | 2.1169e-05 | 11.8135 | 1591.351 | 0 | 0 | 0 | 0 | 0 | 499 | 495 | 0 | 24.5 | 2 | 26.8 | 20.3 | 26.8 | 4 | 0 | GAS FLOW | 780 | 755
9116 | 2020-03-09 16:03 | 6 | Yungyu | Step 4 Dry air | 2.1169e-05 | 11.8119 | 1592.246 | 0 | 0 | 0 | 0 | 0 | 499 | 495 | 0 | 24.5 | 2 | 26.8 | 20.3 | 26.8 | 4 | 0 | GAS FLOW | 780 | 755
9117 | 2020-03-09 16:03 | 6 | Yungyu | Step 4 Dry air | 2.1168e-05 | 11.8061 | 1593.142 | 0 | 0 | 0 | 0 | 0 | 499 | 495 | 0 | 24.5 | 2 | 26.8 | 20.3 | 26.8 | 4 | 0 | GAS FLOW | 780 | 755
9118 | 2020-03-09 16:03 | 6 | Yungyu | Step 4 Dry air | 2.1167e-05 | 11.7998 | 1594.038 | 0 | 0 | 0 | 0 | 0 | 499 | 495 | 0 | 24.5 | 2 | 26.8 | 20.3 | 26.8 | 4 | 0 | GAS FLOW | 780 | 755
9119 | 2020-03-09 16:03 | 6 | Yungyu | Step 4 Dry air | 2.1167e-05 | 11.7997 | 1594.934 | 0 | 0 | 0 | 0 | 0 | 499 | 495 | 0 | 24.5 | 2 | 26.8 | 20.3 | 26.8 | 4 | 0 | GAS FLOW | 780 | 755
9120 | 2020-03-09 16:03 | 6 | Yungyu | Step 4 Dry air | 2.1166e-05 | 11.7987 | 1595.8311 | 0 | 0 | 0 | 0 | 0 | 499 | 495 | 0 | 24.5 | 2 | 26.8 | 20.3 | 26.8 | 4 | 0 | GAS FLOW | 780 | 755
9121 | 2020-03-09 16:03 | 6 | Yungyu | Step 4 Dry air | 2.1166e-05 | 11.7976 | 1596.7271 | 0 | 0 | 0 | 0 | 0 | 499 | 495 | 0 | 24.5 | 2 | 26.8 | 20.3 | 26.8 | 4 | 0 | GAS FLOW | 780 | 755
9122 | 2020-03-09 16:03 | 6 | Yungyu | Step 4 Dry air | 2.1165e-05 | 11.7885 | 1597.623 | 0 | 0 | 0 | 0 | 0 | 499 | 495 | 0 | 24.5 | 2 | 26.8 | 20.3 | 26.8 | 4 | 0 | GAS FLOW | 780 | 755
9123 | 2020-03-09 16:03 | 6 | Yungyu | Step 4 Dry air | 2.1165e-05 | 11.7934 | 1598.519 | 0 | 0 | 0 | 0 | 0 | 499 | 495 | 0 | 24.5 | 2 | 26.8 | 20.3 | 26.8 | 4 | 0 | GAS FLOW | 780 | 754.9
9124 | 2020-03-09 16:03 | 6 | Yungyu | Step 4 Dry air | 2.1164e-05 | 11.7834 | 1599.415 | 0 | 0 | 0 | 0 | 0 | 499 | 494 | 0 | 24.5 | 2 | 26.8 | 20.3 | 26.8 | 4 | 0 | GAS FLOW | 780 | 754.9
9125 | 2020-03-09 16:03 | 6 | Yungyu | Step 4 Dry air | 2.1164e-05 | 11.7847 | 1600.311 | 0 | 0 | 0 | 0 | 0 | 499 | 493 | 0 | 24.5 | 2 | 26.8 | 20.3 | 26.8 | 4 | 0 | GAS FLOW | 780 | 755
9126 | 2020-03-09 16:03 | 6 | Yungyu | Step 4 Dry air | 2.1163e-05 | 11.783 | 1601.2061 | 0 | 0 | 0 | 0 | 0 | 499 | 494 | 0 | 24.5 | 2 | 26.8 | 20.3 | 26.8 | 4 | 0 | GAS FLOW | 780 | 755
9127 | 2020-03-09 16:03 | 6 | Yungyu | Step 4 Dry air | 2.1162e-05 | 11.7747 | 1602.111 | 0 | 0 | 0 | 0 | 0 | 499 | 494 | 0 | 24.5 | 2 | 26.8 | 20.3 | 26.8 | 4 | 0 | GAS FLOW | 780 | 755
9128 | 2020-03-09 16:03 | 6 | Yungyu | Step 4 Dry air | 2.1162e-05 | 11.7744 | 1602.998 | 0 | 0 | 0 | 0 | 0 | 499 | 493 | 0 | 24.5 | 2 | 26.8 | 20.3 | 26.8 | 4 | 0 | GAS FLOW | 780 | 755
9129 | 2020-03-09 16:03 | 6 | Yungyu | Step 4 Dry air | 2.116e-05 | 11.7647 | 1603.894 | 0 | 0 | 0 | 0 | 0 | 499 | 493 | 0 | 24.5 | 2 | 26.8 | 20.3 | 26.8 | 4 | 0 | GAS FLOW | 780 | 755
9130 | 2020-03-09 16:03 | 6 | Yungyu | Step 4 Dry air | 2.1161e-05 | 11.7685 | 1604.7889 | 0 | 0 | 0 | 0 | 0 | 499 | 494 | 0 | 24.5 | 2 | 26.8 | 20.3 | 26.8 | 4 | 0 | GAS FLOW | 780 | 755.1
9131 | 2020-03-09 16:03 | 6 | Yungyu | Step 4 Dry air | 2.1161e-05 | 11.7687 | 1605.6851 | 0 | 0 | 0 | 0 | 0 | 499 | 494 | 0 | 24.5 | 2 | 26.8 | 20.3 | 26.8 | 4 | 0 | GAS FLOW | 780 | 755.1
9132 | 2020-03-09 16:03 | 6 | Yungyu | Step 4 Dry air | 2.116e-05 | 11.7663 | 1606.5811 | 0 | 0 | 0 | 0 | 0 | 499 | 495 | 0 | 24.5 | 2 | 26.8 | 20.3 | 26.8 | 4 | 0 | GAS FLOW | 780 | 755.1
9133 | 2020-03-09 16:03 | 6 | Yungyu | Step 4 Dry air | 2.1159e-05 | 11.7596 | 1607.478 | 0 | 0 | 0 | 0 | 0 | 499 | 495 | 0 | 24.5 | 2 | 26.8 | 20.3 | 26.8 | 4 | 0 | GAS FLOW | 780 | 755
9134 | 2020-03-09 16:03 | 6 | Yungyu | Step 4 Dry air | 2.1158e-05 | 11.7564 | 1608.373 | 0 | 0 | 0 | 0 | 0 | 499 | 495 | 0 | 24.5 | 2 | 26.8 | 20.3 | 26.8 | 4 | 0 | GAS FLOW | 780 | 755
9135 | 2020-03-09 16:03 | 6 | Yungyu | Step 4 Dry air | 2.1158e-05 | 11.7544 | 1609.269 | 0 | 0 | 0 | 0 | 0 | 499 | 495 | 0 | 24.5 | 2 | 26.8 | 20.3 | 26.8 | 4 | 0 | GAS FLOW | 780 | 755.1
9136 | 2020-03-09 16:03 | 6 | Yungyu | Step 4 Dry air | 2.1159e-05 | 11.7576 | 1610.1639 | 0 | 0 | 0 | 0 | 0 | 499 | 495 | 0 | 24.5 | 2 | 26.8 | 20.3 | 26.8 | 4 | 0 | GAS FLOW | 780 | 755
9137 | 2020-03-09 16:03 | 6 | Yungyu | Step 4 Dry air | 2.1158e-05 | 11.7547 | 1611.0601 | 0 | 0 | 0 | 0 | 0 | 499 | 495 | 0 | 24.5 | 2 | 26.8 | 20.3 | 26.8 | 4 | 0 | GAS FLOW | 780 | 755
9138 | 2020-03-09 16:03 | 6 | Yungyu | Step 4 Dry air | 2.1157e-05 | 11.7479 | 1611.9561 | 0 | 0 | 0 | 0 | 0 | 499 | 494 | 0 | 24.5 | 2 | 26.8 | 20.3 | 26.8 | 4 | 0 | GAS FLOW | 780 | 755
9139 | 2020-03-09 16:03 | 6 | Yungyu | Step 4 Dry air | 2.1156e-05 | 11.7439 | 1612.8521 | 0 | 0 | 0 | 0 | 0 | 499 | 495 | 0 | 24.5 | 2 | 26.8 | 20.3 | 26.8 | 4 | 0 | GAS FLOW | 780 | 755
9140 | 2020-03-09 16:03 | 6 | Yungyu | Step 4 Dry air | 2.1156e-05 | 11.7452 | 1613.748 | 0 | 0 | 0 | 0 | 0 | 499 | 495 | 0 | 24.5 | 2 | 26.8 | 20.3 | 26.8 | 4 | 0 | GAS FLOW | 780 | 755
9141 | 2020-03-09 16:03 | 6 | Yungyu | Step 4 Dry air | 2.1155e-05 | 11.7391 | 1614.644 | 0 | 0 | 0 | 0 | 0 | 499 | 495 | 0 | 24.5 | 2 | 26.8 | 20.3 | 26.8 | 4 | 0 | GAS FLOW | 780 | 754.9
9142 | 2020-03-09 16:03 | 6 | Yungyu | Step 4 Dry air | 2.1155e-05 | 11.7368 | 1615.54 | 0 | 0 | 0 | 0 | 0 | 499 | 495 | 0 | 24.5 | 2 | 26.8 | 20.3 | 26.8 | 4 | 0 | GAS FLOW | 780 | 754.9
9143 | 2020-03-09 16:03 | 6 | Yungyu | Step 4 Dry air | 2.1154e-05 | 11.7317 | 1616.436 | 0 | 0 | 0 | 0 | 0 | 499 | 495 | 0 | 24.5 | 2 | 26.8 | 20.3 | 26.8 | 4 | 0 | GAS FLOW | 780 | 755
9144 | 2020-03-09 16:03 | 6 | Yungyu | Step 4 Dry air | 2.1152e-05 | 11.7228 | 1617.3311 | 0 | 0 | 0 | 0 | 0 | 499 | 495 | 0 | 24.5 | 2 | 26.8 | 20.3 | 26.8 | 4 | 0 | GAS FLOW | 780 | 755
9145 | 2020-03-09 16:03 | 6 | Yungyu | Step 4 Dry air | 2.1151e-05 | 11.7159 | 1618.228 | 0 | 0 | 0 | 0 | 0 | 499 | 494 | 0 | 24.5 | 2 | 26.8 | 20.3 | 26.8 | 4 | 0 | GAS FLOW | 780 | 754.9
9146 | 2020-03-09 16:03 | 6 | Yungyu | Step 4 Dry air | 2.1152e-05 | 11.7213 | 1619.123 | 0 | 0 | 0 | 0 | 0 | 499 | 494 | 0 | 24.5 | 2 | 26.8 | 20.3 | 26.8 | 4 | 0 | GAS FLOW | 780 | 755
9147 | 2020-03-09 16:03 | 6 | Yungyu | Step 4 Dry air | 2.1151e-05 | 11.7164 | 1620.02 | 0 | 0 | 0 | 0 | 0 | 499 | 494 | 0 | 24.5 | 2 | 26.8 | 20.3 | 26.8 | 4 | 0 | GAS FLOW | 780 | 755
9148 | 2020-03-09 16:03 | 6 | Yungyu | Step 4 Dry air | 2.115e-05 | 11.713 | 1620.915 | 0 | 0 | 0 | 0 | 0 | 499 | 494 | 0 | 24.5 | 2 | 26.8 | 20.3 | 26.8 | 4 | 0 | GAS FLOW | 780 | 755
9149 | 2020-03-09 16:03 | 6 | Yungyu | Step 4 Dry air | 2.115e-05 | 11.7108 | 1621.812 | 0 | 0 | 0 | 0 | 0 | 499 | 494 | 0 | 24.5 | 2 | 26.8 | 20.3 | 26.8 | 4 | 0 | GAS FLOW | 780 | 754.9
9150 | 2020-03-09 16:03 | 6 | Yungyu | Step 4 Dry air | 2.115e-05 | 11.7092 | 1622.7061 | 0 | 0 | 0 | 0 | 0 | 499 | 494 | 0 | 24.5 | 2 | 26.8 | 20.3 | 26.8 | 4 | 0 | GAS FLOW | 780 | 755
9151 | 2020-03-09 16:03 | 6 | Yungyu | Step 4 Dry air | 2.1149e-05 | 11.7053 | 1623.6021 | 0 | 0 | 0 | 0 | 0 | 499 | 493 | 0 | 24.5 | 2 | 26.8 | 20.3 | 26.8 | 4 | 0 | GAS FLOW | 780 | 755
9152 | 2020-03-09 16:03 | 6 | Yungyu | Step 4 Dry air | 2.1149e-05 | 11.7062 | 1624.4969 | 0 | 0 | 0 | 0 | 0 | 499 | 493 | 0 | 24.5 | 2 | 26.8 | 20.3 | 26.8 | 4 | 0 | GAS FLOW | 780 | 755
9153 | 2020-03-09 16:03 | 6 | Yungyu | Step 4 Dry air | 2.1147e-05 | 11.6966 | 1625.403 | 0 | 0 | 0 | 0 | 0 | 499 | 493 | 0 | 24.5 | 2 | 26.8 | 20.3 | 26.8 | 4 | 0 | GAS FLOW | 780 | 755
9154 | 2020-03-09 16:03 | 6 | Yungyu | Step 4 Dry air | 2.1148e-05 | 11.7038 | 1626.29 | 0 | 0 | 0 | 0 | 0 | 499 | 494 | 0 | 24.5 | 2 | 26.8 | 20.3 | 26.8 | 4 | 0 | GAS FLOW | 780 | 755.1
9155 | 2020-03-09 16:03 | 6 | Yungyu | Step 4 Dry air | 2.1148e-05 | 11.7014 | 1627.186 | 0 | 0 | 0 | 0 | 0 | 499 | 494 | 0 | 24.5 | 2 | 26.8 | 20.3 | 26.8 | 4 | 0 | GAS FLOW | 780 | 755.1
9156 | 2020-03-09 16:03 | 6 | Yungyu | Step 4 Dry air | 2.1146e-05 | 11.6918 | 1628.082 | 0 | 0 | 0 | 0 | 0 | 499 | 494 | 0 | 24.5 | 2 | 26.8 | 20.3 | 26.8 | 4 | 0 | GAS FLOW | 780 | 755
9157 | 2020-03-09 16:03 | 6 | Yungyu | Step 4 Dry air | 2.1147e-05 | 11.6948 | 1628.978 | 0 | 0 | 0 | 0 | 0 | 499 | 495 | 0 | 24.5 | 2 | 26.8 | 20.3 | 26.8 | 4 | 0 | GAS FLOW | 780 | 755
9158 | 2020-03-09 16:03 | 6 | Yungyu | Step 4 Dry air | 2.1146e-05 | 11.6902 | 1629.873 | 0 | 0 | 0 | 0 | 0 | 499 | 495 | 0 | 24.5 | 2 | 26.8 | 20.3 | 26.8 | 4 | 0 | GAS FLOW | 780 | 755.1
9159 | 2020-03-09 16:03 | 6 | Yungyu | Step 4 Dry air | 2.1144e-05 | 11.6792 | 1630.769 | 0 | 0 | 0 | 0 | 0 | 499 | 494 | 0 | 24.5 | 2 | 26.8 | 20.3 | 26.8 | 4 | 0 | GAS FLOW | 780 | 755.1
9160 | 2020-03-09 16:03 | 6 | Yungyu | Step 4 Dry air | 2.1145e-05 | 11.6842 | 1631.6639 | 0 | 0 | 0 | 0 | 0 | 499 | 495 | 0 | 24.5 | 2 | 26.8 | 20.3 | 26.8 | 4 | 0 | GAS FLOW | 780 | 755
9161 | 2020-03-09 16:03 | 6 | Yungyu | Step 4 Dry air | 2.1145e-05 | 11.6855 | 1632.5601 | 0 | 0 | 0 | 0 | 0 | 499 | 495 | 0 | 24.5 | 2 | 26.8 | 20.3 | 26.8 | 4 | 0 | GAS FLOW | 780 | 755
9162 | 2020-03-09 16:03 | 6 | Yungyu | Step 4 Dry air | 2.1145e-05 | 11.6847 | 1633.455 | 0 | 0 | 0 | 0 | 0 | 499 | 495 | 0 | 24.5 | 2 | 26.8 | 20.3 | 26.8 | 4 | 0 | GAS FLOW | 780 | 755
9163 | 2020-03-09 16:03 | 6 | Yungyu | Step 4 Dry air | 2.1144e-05 | 11.6817 | 1634.3521 | 0 | 0 | 0 | 0 | 0 | 499 | 495 | 0 | 24.5 | 2 | 26.8 | 20.3 | 26.8 | 4 | 0 | GAS FLOW | 780 | 755
9164 | 2020-03-09 16:03 | 6 | Yungyu | Step 4 Dry air | 2.1143e-05 | 11.6729 | 1635.248 | 0 | 0 | 0 | 0 | 0 | 499 | 496 | 0 | 24.5 | 2 | 26.8 | 20.3 | 26.8 | 4 | 0 | GAS FLOW | 780 | 755
9165 | 2020-03-09 16:03 | 6 | Yungyu | Step 4 Dry air | 2.1143e-05 | 11.6773 | 1636.144 | 0 | 0 | 0 | 0 | 0 | 499 | 496 | 0 | 24.5 | 2 | 26.8 | 20.3 | 26.8 | 4 | 0 | GAS FLOW | 780 | 754.9
9166 | 2020-03-09 16:03 | 6 | Yungyu | Step 4 Dry air | 2.1142e-05 | 11.6677 | 1637.04 | 0 | 0 | 0 | 0 | 0 | 499 | 495 | 0 | 24.5 | 2 | 26.8 | 20.3 | 26.8 | 4 | 0 | GAS FLOW | 780 | 754.9
9167 | 2020-03-09 16:04 | 6 | Yungyu | Step 4 Dry air | 2.1142e-05 | 11.6699 | 1637.936 | 0 | 0 | 0 | 0 | 0 | 499 | 494 | 0 | 24.5 | 2 | 26.8 | 20.3 | 26.8 | 4 | 0 | GAS FLOW | 780 | 754.9
9168 | 2020-03-09 16:04 | 6 | Yungyu | Step 4 Dry air | 2.1142e-05 | 11.6708 | 1638.832 | 0 | 0 | 0 | 0 | 0 | 499 | 494 | 0 | 24.5 | 2 | 26.8 | 20.3 | 26.8 | 4 | 0 | GAS FLOW | 780 | 754.9
9169 | 2020-03-09 16:04 | 6 | Yungyu | Step 4 Dry air | 2.114e-05 | 11.6583 | 1639.728 | 0 | 0 | 0 | 0 | 0 | 499 | 494 | 0 | 24.5 | 2 | 26.8 | 20.3 | 26.8 | 4 | 0 | GAS FLOW | 780 | 755
9170 | 2020-03-09 16:04 | 6 | Yungyu | Step 4 Dry air | 2.114e-05 | 11.6595 | 1640.624 | 0 | 0 | 0 | 0 | 0 | 499 | 494 | 0 | 24.5 | 2 | 26.8 | 20.3 | 26.8 | 4 | 0 | GAS FLOW | 780 | 755
9171 | 2020-03-09 16:04 | 6 | Yungyu | Step 4 Dry air | 2.1139e-05 | 11.6542 | 1641.519 | 0 | 0 | 0 | 0 | 0 | 499 | 495 | 0 | 24.5 | 2 | 26.8 | 20.3 | 26.8 | 4 | 0 | GAS FLOW | 780 | 755
9172 | 2020-03-09 16:04 | 6 | Yungyu | Step 4 Dry air | 2.1138e-05 | 11.649 | 1642.415 | 0 | 0 | 0 | 0 | 0 | 499 | 494 | 0 | 24.5 | 2 | 26.8 | 20.3 | 26.8 | 4 | 0 | GAS FLOW | 780 | 754.9
9173 | 2020-03-09 16:04 | 6 | Yungyu | Step 4 Dry air | 2.1137e-05 | 11.6415 | 1643.312 | 0 | 0 | 0 | 0 | 0 | 499 | 495 | 0 | 24.5 | 2 | 26.8 | 20.3 | 26.8 | 4 | 0 | GAS FLOW | 780 | 754.9
9174 | 2020-03-09 16:04 | 6 | Yungyu | Step 4 Dry air | 2.1137e-05 | 11.641 | 1644.207 | 0 | 0 | 0 | 0 | 0 | 499 | 494 | 0 | 24.5 | 2 | 26.8 | 20.3 | 26.8 | 4 | 0 | GAS FLOW | 780 | 755
9175 | 2020-03-09 16:04 | 6 | Yungyu | Step 4 Dry air | 2.1137e-05 | 11.6432 | 1645.103 | 0 | 0 | 0 | 0 | 0 | 499 | 495 | 0 | 24.5 | 2 | 26.8 | 20.3 | 26.8 | 4 | 0 | GAS FLOW | 780 | 755
9176 | 2020-03-09 16:04 | 6 | Yungyu | Step 4 Dry air | 2.1137e-05 | 11.6416 | 1645.999 | 0 | 0 | 0 | 0 | 0 | 499 | 493 | 0 | 24.5 | 2 | 26.8 | 20.3 | 26.8 | 4 | 0 | GAS FLOW | 780 | 755
9177 | 2020-03-09 16:04 | 6 | Yungyu | Step 4 Dry air | 2.1137e-05 | 11.6411 | 1646.895 | 0 | 0 | 0 | 0 | 0 | 499 | 494 | 0 | 24.5 | 2 | 26.8 | 20.3 | 26.8 | 4 | 0 | GAS FLOW | 780 | 755
9178 | 2020-03-09 16:04 | 6 | Yungyu | Step 4 Dry air | 2.1137e-05 | 11.642 | 1647.791 | 0 | 0 | 0 | 0 | 0 | 499 | 493 | 0 | 24.5 | 2 | 26.8 | 20.3 | 26.8 | 4 | 0 | GAS FLOW | 780 | 755.1
9179 | 2020-03-09 16:04 | 6 | Yungyu | Step 4 Dry air | 2.1135e-05 | 11.6335 | 1648.696 | 0 | 0 | 0 | 0 | 0 | 499 | 494 | 0 | 24.5 | 2 | 26.8 | 20.3 | 26.8 | 4 | 0 | GAS FLOW | 780 | 755.1
9180 | 2020-03-09 16:04 | 6 | Yungyu | Step 4 Dry air | 2.1137e-05 | 11.6427 | 1649.582 | 0 | 0 | 0 | 0 | 0 | 499 | 495 | 0 | 24.5 | 2 | 26.8 | 20.3 | 26.8 | 4 | 0 | GAS FLOW | 780 | 755.1
9181 | 2020-03-09 16:04 | 6 | Yungyu | Step 4 Dry air | 2.1135e-05 | 11.6308 | 1650.479 | 0 | 0 | 0 | 0 | 0 | 499 | 494 | 0 | 24.5 | 2 | 26.8 | 20.3 | 26.8 | 4 | 0 | GAS FLOW | 780 | 755.1
9182 | 2020-03-09 16:04 | 6 | Yungyu | Step 4 Dry air | 2.1135e-05 | 11.6304 | 1651.374 | 0 | 0 | 0 | 0 | 0 | 499 | 495 | 0 | 24.5 | 2 | 26.8 | 20.3 | 26.8 | 4 | 0 | GAS FLOW | 780 | 755
9183 | 2020-03-09 16:04 | 6 | Yungyu | Step 4 Dry air | 2.1134e-05 | 11.6258 | 1652.271 | 0 | 0 | 0 | 0 | 0 | 499 | 495 | 0 | 24.5 | 2 | 26.8 | 20.3 | 26.8 | 4 | 0 | GAS FLOW | 780 | 755
9184 | 2020-03-09 16:04 | 6 | Yungyu | Step 4 Dry air | 2.1134e-05 | 11.6247 | 1653.166 | 0 | 0 | 0 | 0 | 0 | 499 | 495 | 0 | 24.5 | 2 | 26.8 | 20.3 | 26.8 | 4 | 0 | GAS FLOW | 780 | 755
9185 | 2020-03-09 16:04 | 6 | Yungyu | Step 4 Dry air | 2.1133e-05 | 11.6201 | 1654.063 | 0 | 0 | 0 | 0 | 0 | 499 | 495 | 0 | 24.5 | 2 | 26.8 | 20.3 | 26.8 | 4 | 0 | GAS FLOW | 780 | 755
9186 | 2020-03-09 16:04 | 6 | Yungyu | Step 4 Dry air | 2.1131e-05 | 11.6127 | 1654.958 | 0 | 0 | 0 | 0 | 0 | 499 | 495 | 0 | 24.5 | 2 | 26.8 | 20.3 | 26.8 | 4 | 0 | GAS FLOW | 780 | 755
9187 | 2020-03-09 16:04 | 6 | Yungyu | Step 4 Dry air | 2.1132e-05 | 11.6183 | 1655.854 | 0 | 0 | 0 | 0 | 0 | 499 | 495 | 0 | 24.5 | 2 | 26.8 | 20.3 | 26.8 | 4 | 0 | GAS FLOW | 780 | 755
9188 | 2020-03-09 16:04 | 6 | Yungyu | Step 4 Dry air | 2.1131e-05 | 11.6117 | 1656.75 | 0 | 0 | 0 | 0 | 0 | 499 | 495 | 0 | 24.5 | 2 | 26.8 | 20.3 | 26.8 | 4 | 0 | GAS FLOW | 780 | 755
9189 | 2020-03-09 16:04 | 6 | Yungyu | Step 4 Dry air | 2.1131e-05 | 11.6108 | 1657.646 | 0 | 0 | 0 | 0 | 0 | 499 | 495 | 0 | 24.5 | 2 | 26.8 | 20.3 | 26.8 | 4 | 0 | GAS FLOW | 780 | 754.9
9190 | 2020-03-09 16:04 | 6 | Yungyu | Step 4 Dry air | 2.1129e-05 | 11.6033 | 1658.542 | 0 | 0 | 0 | 0 | 0 | 499 | 496 | 0 | 24.5 | 2 | 26.8 | 20.3 | 26.8 | 4 | 0 | GAS FLOW | 780 | 754.9
9191 | 2020-03-09 16:04 | 6 | Yungyu | Step 4 Dry air | 2.1128e-05 | 11.5981 | 1659.438 | 0 | 0 | 0 | 0 | 0 | 499 | 495 | 0 | 24.5 | 2 | 26.8 | 20.3 | 26.8 | 4 | 0 | GAS FLOW | 780 | 754.8
9192 | 2020-03-09 16:04 | 6 | Yungyu | Step 4 Dry air | 2.1129e-05 | 11.6013 | 1660.334 | 0 | 0 | 0 | 0 | 0 | 499 | 493 | 0 | 24.5 | 2 | 26.8 | 20.3 | 26.8 | 4 | 0 | GAS FLOW | 780 | 754.9
9193 | 2020-03-09 16:04 | 6 | Yungyu | Step 4 Dry air | 2.1129e-05 | 11.5991 | 1661.229 | 0 | 0 | 0 | 0 | 0 | 499 | 495 | 0 | 24.5 | 2 | 26.8 | 20.3 | 26.8 | 4 | 0 | GAS FLOW | 780 | 754.9
9194 | 2020-03-09 16:04 | 6 | Yungyu | Step 4 Dry air | 2.1128e-05 | 11.5933 | 1662.126 | 0 | 0 | 0 | 0 | 0 | 499 | 494 | 0 | 24.5 | 2 | 26.8 | 20.3 | 26.8 | 4 | 0 | GAS FLOW | 780 | 754.9
9195 | 2020-03-09 16:04 | 6 | Yungyu | Step 4 Dry air | 2.1129e-05 | 11.6 | 1663.021 | 0 | 0 | 0 | 0 | 0 | 499 | 494 | 0 | 24.5 | 2 | 26.8 | 20.3 | 26.8 | 4 | 0 | GAS FLOW | 780 | 755
9196 | 2020-03-09 16:04 | 6 | Yungyu | Step 4 Dry air | 2.1128e-05 | 11.596 | 1663.918 | 0 | 0 | 0 | 0 | 0 | 499 | 494 | 0 | 24.5 | 2 | 26.8 | 20.3 | 26.8 | 4 | 0 | GAS FLOW | 780 | 755
9197 | 2020-03-09 16:04 | 6 | Yungyu | Step 4 Dry air | 2.1127e-05 | 11.5904 | 1664.814 | 0 | 0 | 0 | 0 | 0 | 499 | 494 | 0 | 24.5 | 2 | 26.8 | 20.3 | 26.8 | 4 | 0 | GAS FLOW | 780 | 755
9198 | 2020-03-09 16:04 | 6 | Yungyu | Step 4 Dry air | 2.1126e-05 | 11.5846 | 1665.71 | 0 | 0 | 0 | 0 | 0 | 499 | 495 | 0 | 24.5 | 2 | 26.8 | 20.3 | 26.8 | 4 | 0 | GAS FLOW | 780 | 755
9199 | 2020-03-09 16:04 | 6 | Yungyu | Step 4 Dry air | 2.1125e-05 | 11.5817 | 1666.605 | 0 | 0 | 0 | 0 | 0 | 499 | 494 | 0 | 24.5 | 2 | 26.8 | 20.3 | 26.8 | 4 | 0 | GAS FLOW | 780 | 755
9200 | 2020-03-09 16:04 | 6 | Yungyu | Step 4 Dry air | 2.1126e-05 | 11.5829 | 1667.501 | 0 | 0 | 0 | 0 | 0 | 499 | 494 | 0 | 24.5 | 2 | 26.8 | 20.3 | 26.8 | 4 | 0 | GAS FLOW | 780 | 755
9201 | 2020-03-09 16:04 | 6 | Yungyu | Step 4 Dry air | 2.1125e-05 | 11.5784 | 1668.397 | 0 | 0 | 0 | 0 | 0 | 499 | 494 | 0 | 24.5 | 2 | 26.8 | 20.3 | 26.8 | 4 | 0 | GAS FLOW | 780 | 755
9202 | 2020-03-09 16:04 | 6 | Yungyu | Step 4 Dry air | 2.1124e-05 | 11.5752 | 1669.293 | 0 | 0 | 0 | 0 | 0 | 499 | 494 | 0 | 24.5 | 2 | 26.8 | 20.3 | 26.8 | 4 | 0 | GAS FLOW | 780 | 755
9203 | 2020-03-09 16:04 | 6 | Yungyu | Step 4 Dry air | 2.1124e-05 | 11.5747 | 1670.188 | 0 | 0 | 0 | 0 | 0 | 499 | 494 | 0 | 24.5 | 2 | 26.8 | 20.3 | 26.8 | 4 | 0 | GAS FLOW | 780 | 755
9204 | 2020-03-09 16:04 | 6 | Yungyu | Step 4 Dry air | 2.1124e-05 | 11.5734 | 1671.084 | 0 | 0 | 0 | 0 | 0 | 499 | 495 | 0 | 24.5 | 2 | 26.8 | 20.3 | 26.8 | 4 | 0 | GAS FLOW | 780 | 755
9205 | 2020-03-09 16:04 | 6 | Yungyu | Step 4 Dry air | 2.1122e-05 | 11.5665 | 1671.99 | 0 | 0 | 0 | 0 | 0 | 499 | 494 | 0 | 24.5 | 2 | 26.8 | 20.3 | 26.8 | 4 | 0 | GAS FLOW | 780 | 755
9206 | 2020-03-09 16:04 | 6 | Yungyu | Step 4 Dry air | 2.1123e-05 | 11.5666 | 1672.876 | 0 | 0 | 0 | 0 | 0 | 499 | 495 | 0 | 24.5 | 2 | 26.8 | 20.3 | 26.8 | 4 | 0 | GAS FLOW | 780 | 755
9207 | 2020-03-09 16:04 | 6 | Yungyu | Step 4 Dry air | 2.1121e-05 | 11.5588 | 1673.771 | 0 | 0 | 0 | 0 | 0 | 499 | 494 | 0 | 24.5 | 2 | 26.8 | 20.3 | 26.8 | 4 | 0 | GAS FLOW | 780 | 755.1
9208 | 2020-03-09 16:04 | 6 | Yungyu | Step 4 Dry air | 2.1119e-05 | 11.5495 | 1674.668 | 0 | 0 | 0 | 0 | 0 | 499 | 495 | 0 | 24.5 | 2 | 26.8 | 20.3 | 26.8 | 4 | 0 | GAS FLOW | 780 | 755
9209 | 2020-03-09 16:04 | 6 | Yungyu | Step 4 Dry air | 2.1121e-05 | 11.5562 | 1675.563 | 0 | 0 | 0 | 0 | 0 | 499 | 494 | 0 | 24.5 | 2 | 26.8 | 20.3 | 26.8 | 4 | 0 | GAS FLOW | 780 | 755
9210 | 2020-03-09 16:04 | 6 | Yungyu | Step 4 Dry air | 2.112e-05 | 11.5542 | 1676.458 | 0 | 0 | 0 | 0 | 0 | 499 | 494 | 0 | 24.5 | 2 | 26.8 | 20.3 | 26.8 | 4 | 0 | GAS FLOW | 780 | 755
9211 | 2020-03-09 16:04 | 6 | Yungyu | Step 4 Dry air | 2.1119e-05 | 11.5476 | 1677.354 | 0 | 0 | 0 | 0 | 0 | 499 | 495 | 0 | 24.5 | 2 | 26.8 | 20.3 | 26.8 | 4 | 0 | GAS FLOW | 780 | 755
9212 | 2020-03-09 16:04 | 6 | Yungyu | Step 4 Dry air | 2.1119e-05 | 11.5487 | 1678.249 | 0 | 0 | 0 | 0 | 0 | 499 | 495 | 0 | 24.5 | 2 | 26.8 | 20.3 | 26.8 | 4 | 0 | GAS FLOW | 780 | 755
9213 | 2020-03-09 16:04 | 6 | Yungyu | Step 4 Dry air | 2.1119e-05 | 11.5503 | 1679.146 | 0 | 0 | 0 | 0 | 0 | 499 | 495 | 0 | 24.5 | 2 | 26.8 | 20.3 | 26.8 | 4 | 0 | GAS FLOW | 780 | 755
9214 | 2020-03-09 16:04 | 6 | Yungyu | Step 4 Dry air | 2.1119e-05 | 11.5495 | 1680.041 | 0 | 0 | 0 | 0 | 0 | 499 | 495 | 0 | 24.5 | 2 | 26.8 | 20.3 | 26.8 | 4 | 0 | GAS FLOW | 780 | 754.9
9215 | 2020-03-09 16:04 | 6 | Yungyu | Step 4 Dry air | 2.1118e-05 | 11.545 | 1680.937 | 0 | 0 | 0 | 0 | 0 | 499 | 495 | 0 | 24.5 | 2 | 26.8 | 20.3 | 26.8 | 4 | 0 | GAS FLOW | 780 | 754.8
9216 | 2020-03-09 16:04 | 6 | Yungyu | Step 4 Dry air | 2.1117e-05 | 11.5375 | 1681.833 | 0 | 0 | 0 | 0 | 0 | 499 | 494 | 0 | 24.5 | 2 | 26.8 | 20.3 | 26.8 | 4 | 0 | GAS FLOW | 780 | 755
9217 | 2020-03-09 16:04 | 6 | Yungyu | Step 4 Dry air | 2.1118e-05 | 11.5404 | 1682.729 | 0 | 0 | 0 | 0 | 0 | 499 | 494 | 0 | 24.5 | 2 | 26.8 | 20.3 | 26.8 | 4 | 0 | GAS FLOW | 780 | 755
9218 | 2020-03-09 16:04 | 6 | Yungyu | Step 4 Dry air | 2.1117e-05 | 11.5391 | 1683.625 | 0 | 0 | 0 | 0 | 0 | 499 | 495 | 0 | 24.5 | 2 | 26.8 | 20.3 | 26.8 | 4 | 0 | GAS FLOW | 780 | 754.9
9219 | 2020-03-09 16:04 | 6 | Yungyu | Step 4 Dry air | 2.1117e-05 | 11.5352 | 1684.521 | 0 | 0 | 0 | 0 | 0 | 499 | 494 | 0 | 24.5 | 2 | 26.8 | 20.3 | 26.8 | 4 | 0 | GAS FLOW | 780 | 754.9
9220 | 2020-03-09 16:04 | 6 | Yungyu | Step 4 Dry air | 2.1115e-05 | 11.5276 | 1685.416 | 0 | 0 | 0 | 0 | 0 | 499 | 495 | 0 | 24.5 | 2 | 26.8 | 20.3 | 26.8 | 4 | 0 | GAS FLOW | 780 | 754.9
9221 | 2020-03-09 16:04 | 6 | Yungyu | Step 4 Dry air | 2.1115e-05 | 11.5244 | 1686.312 | 0 | 0 | 0 | 0 | 0 | 499 | 495 | 0 | 24.5 | 2 | 26.8 | 20.3 | 26.8 | 4 | 0 | GAS FLOW | 780 | 754.9
9222 | 2020-03-09 16:04 | 6 | Yungyu | Step 4 Dry air | 2.1115e-05 | 11.528 | 1687.208 | 0 | 0 | 0 | 0 | 0 | 499 | 494 | 0 | 24.5 | 2 | 26.8 | 20.3 | 26.8 | 4 | 0 | GAS FLOW | 780 | 754.9
9223 | 2020-03-09 16:04 | 6 | Yungyu | Step 4 Dry air | 2.1114e-05 | 11.5194 | 1688.104 | 0 | 0 | 0 | 0 | 0 | 499 | 495 | 0 | 24.5 | 2 | 26.8 | 20.3 | 26.8 | 4 | 0 | GAS FLOW | 780 | 754.9
9224 | 2020-03-09 16:04 | 6 | Yungyu | Step 4 Dry air | 2.1113e-05 | 11.519 | 1689 | 0 | 0 | 0 | 0 | 0 | 499 | 493 | 0 | 24.5 | 2 | 26.8 | 20.3 | 26.8 | 4 | 0 | GAS FLOW | 780 | 755
9225 | 2020-03-09 16:04 | 6 | Yungyu | Step 4 Dry air | 2.1113e-05 | 11.5149 | 1689.896 | 0 | 0 | 0 | 0 | 0 | 499 | 494 | 0 | 24.5 | 2 | 26.8 | 20.3 | 26.8 | 4 | 0 | GAS FLOW | 780 | 754.9
9226 | 2020-03-09 16:04 | 6 | Yungyu | Step 4 Dry air | 2.1112e-05 | 11.5119 | 1690.791 | 0 | 0 | 0 | 0 | 0 | 499 | 494 | 0 | 24.5 | 2 | 26.8 | 20.3 | 26.8 | 4 | 0 | GAS FLOW | 780 | 755
9227 | 2020-03-09 16:04 | 6 | Yungyu | Step 4 Dry air | 2.111e-05 | 11.4994 | 1691.687 | 0 | 0 | 0 | 0 | 0 | 499 | 494 | 0 | 24.5 | 2 | 26.8 | 20.3 | 26.8 | 4 | 0 | GAS FLOW | 780 | 754.9
9228 | 2020-03-09 16:04 | 6 | Yungyu | Step 4 Dry air | 2.1111e-05 | 11.5053 | 1692.583 | 0 | 0 | 0 | 0 | 0 | 499 | 495 | 0 | 24.5 | 2 | 26.8 | 20.3 | 26.8 | 4 | 0 | GAS FLOW | 780 | 755
9229 | 2020-03-09 16:04 | 6 | Yungyu | Step 4 Dry air | 2.111e-05 | 11.5028 | 1693.479 | 0 | 0 | 0 | 0 | 0 | 499 | 494 | 0 | 24.5 | 2 | 26.8 | 20.3 | 26.8 | 4 | 0 | GAS FLOW | 780 | 754.9
9230 | 2020-03-09 16:04 | 6 | Yungyu | Step 4 Dry air | 2.1111e-05 | 11.5053 | 1694.375 | 0 | 0 | 0 | 0 | 0 | 499 | 493 | 0 | 24.5 | 2 | 26.8 | 20.3 | 26.8 | 4 | 0 | GAS FLOW | 780 | 755
9231 | 2020-03-09 16:04 | 6 | Yungyu | Step 4 Dry air | 2.1111e-05 | 11.5054 | 1695.281 | 0 | 0 | 0 | 0 | 0 | 499 | 494 | 0 | 24.5 | 2 | 26.8 | 20.3 | 26.8 | 4 | 0 | GAS FLOW | 780 | 755
9232 | 2020-03-09 16:05 | 6 | Yungyu | Step 4 Dry air | 2.111e-05 | 11.4999 | 1696.167 | 0 | 0 | 0 | 0 | 0 | 499 | 494 | 0 | 24.5 | 2 | 26.8 | 20.3 | 26.8 | 4 | 0 | GAS FLOW | 780 | 754.9
9233 | 2020-03-09 16:05 | 6 | Yungyu | Step 4 Dry air | 2.1109e-05 | 11.4928 | 1697.062 | 0 | 0 | 0 | 0 | 0 | 499 | 494 | 0 | 24.5 | 2 | 26.8 | 20.3 | 26.8 | 4 | 0 | GAS FLOW | 780 | 755
9234 | 2020-03-09 16:05 | 6 | Yungyu | Step 4 Dry air | 2.1108e-05 | 11.4901 | 1697.958 | 0 | 0 | 0 | 0 | 0 | 499 | 495 | 0 | 24.5 | 2 | 26.8 | 20.3 | 26.8 | 4 | 0 | GAS FLOW | 780 | 755
9235 | 2020-03-09 16:05 | 6 | Yungyu | Step 4 Dry air | 2.1108e-05 | 11.4883 | 1698.854 | 0 | 0 | 0 | 0 | 0 | 499 | 495 | 0 | 24.5 | 2 | 26.8 | 20.3 | 26.8 | 4 | 0 | GAS FLOW | 780 | 755
9236 | 2020-03-09 16:05 | 6 | Yungyu | Step 4 Dry air | 2.1106e-05 | 11.4811 | 1699.749 | 0 | 0 | 0 | 0 | 0 | 499 | 494 | 0 | 24.5 | 2 | 26.8 | 20.3 | 26.8 | 4 | 0 | GAS FLOW | 780 | 755
9237 | 2020-03-09 16:05 | 6 | Yungyu | Step 4 Dry air | 2.1107e-05 | 11.4853 | 1700.646 | 0 | 0 | 0 | 0 | 0 | 499 | 495 | 0 | 24.5 | 2 | 26.8 | 20.3 | 26.8 | 4 | 0 | GAS FLOW | 780 | 755
9238 | 2020-03-09 16:05 | 6 | Yungyu | Step 4 Dry air | 2.1105e-05 | 11.4753 | 1701.541 | 0 | 0 | 0 | 0 | 0 | 499 | 495 | 0 | 24.5 | 2 | 26.8 | 20.3 | 26.8 | 4 | 0 | GAS FLOW | 780 | 754.9
9239 | 2020-03-09 16:05 | 6 | Yungyu | Step 4 Dry air | 2.1104e-05 | 11.4676 | 1702.438 | 0 | 0 | 0 | 0 | 0 | 499 | 495 | 0 | 24.5 | 2 | 26.8 | 20.3 | 26.8 | 4 | 0 | GAS FLOW | 780 | 754.9
9240 | 2020-03-09 16:05 | 6 | Yungyu | Step 4 Dry air | 2.1104e-05 | 11.4706 | 1703.333 | 0 | 0 | 0 | 0 | 0 | 499 | 495 | 0 | 24.5 | 2 | 26.8 | 20.3 | 26.8 | 4 | 0 | GAS FLOW | 780 | 754.9
9241 | 2020-03-09 16:05 | 6 | Yungyu | Step 4 Dry air | 2.1104e-05 | 11.4686 | 1704.229 | 0 | 0 | 0 | 0 | 0 | 499 | 495 | 0 | 24.5 | 2 | 26.8 | 20.3 | 26.8 | 4 | 0 | GAS FLOW | 780 | 755
9242 | 2020-03-09 16:05 | 6 | Yungyu | Step 4 Dry air | 2.1105e-05 | 11.4726 | 1705.125 | 0 | 0 | 0 | 0 | 0 | 499 | 495 | 0 | 24.5 | 2 | 26.8 | 20.3 | 26.8 | 4 | 0 | GAS FLOW | 780 | 754.9
9243 | 2020-03-09 16:05 | 6 | Yungyu | Step 4 Dry air | 2.1104e-05 | 11.4663 | 1706.022 | 0 | 0 | 0 | 0 | 0 | 499 | 495 | 0 | 24.5 | 2 | 26.8 | 20.3 | 26.8 | 4 | 0 | GAS FLOW | 780 | 754.8
9244 | 2020-03-09 16:05 | 6 | Yungyu | Step 4 Dry air | 2.1103e-05 | 11.4632 | 1706.918 | 0 | 0 | 0 | 0 | 0 | 499 | 495 | 0 | 24.5 | 2 | 26.8 | 20.3 | 26.8 | 4 | 0 | GAS FLOW | 780 | 754.8
9245 | 2020-03-09 16:05 | 6 | Yungyu | Step 4 Dry air | 2.1102e-05 | 11.4572 | 1707.814 | 0 | 0 | 0 | 0 | 0 | 499 | 495 | 0 | 24.5 | 2 | 26.8 | 20.3 | 26.8 | 4 | 0 | GAS FLOW | 780 | 754.8
9246 | 2020-03-09 16:05 | 6 | Yungyu | Step 4 Dry air | 2.1101e-05 | 11.4556 | 1708.71 | 0 | 0 | 0 | 0 | 0 | 499 | 494 | 0 | 24.5 | 2 | 26.8 | 20.3 | 26.8 | 4 | 0 | GAS FLOW | 780 | 754.8
9247 | 2020-03-09 16:05 | 6 | Yungyu | Step 4 Dry air | 2.1101e-05 | 11.4538 | 1709.605 | 0 | 0 | 0 | 0 | 0 | 499 | 493 | 0 | 24.5 | 2 | 26.8 | 20.3 | 26.8 | 4 | 0 | GAS FLOW | 780 | 755
9248 | 2020-03-09 16:05 | 6 | Yungyu | Step 4 Dry air | 2.1101e-05 | 11.455 | 1710.501 | 0 | 0 | 0 | 0 | 0 | 499 | 494 | 0 | 24.5 | 2 | 26.8 | 20.3 | 26.8 | 4 | 0 | GAS FLOW | 780 | 754.8
9249 | 2020-03-09 16:05 | 6 | Yungyu | Step 4 Dry air | 2.11e-05 | 11.4478 | 1711.397 | 0 | 0 | 0 | 0 | 0 | 499 | 493 | 0 | 24.5 | 2 | 26.8 | 20.3 | 26.8 | 4 | 0 | GAS FLOW | 780 | 755
9250 | 2020-03-09 16:05 | 6 | Yungyu | Step 4 Dry air | 2.1101e-05 | 11.4518 | 1712.292 | 0 | 0 | 0 | 0 | 0 | 499 | 494 | 0 | 24.5 | 2 | 26.8 | 20.3 | 26.8 | 4 | 0 | GAS FLOW | 780 | 754.9
9251 | 2020-03-09 16:05 | 6 | Yungyu | Step 4 Dry air | 2.11e-05 | 11.4459 | 1713.188 | 0 | 0 | 0 | 0 | 0 | 499 | 494 | 0 | 24.5 | 2 | 26.8 | 20.3 | 26.8 | 4 | 0 | GAS FLOW | 780 | 755
9252 | 2020-03-09 16:05 | 6 | Yungyu | Step 4 Dry air | 2.1099e-05 | 11.4423 | 1714.084 | 0 | 0 | 0 | 0 | 0 | 499 | 494 | 0 | 24.5 | 2 | 26.8 | 20.3 | 26.8 | 4 | 0 | GAS FLOW | 780 | 754.9
9253 | 2020-03-09 16:05 | 6 | Yungyu | Step 4 Dry air | 2.1098e-05 | 11.4383 | 1714.979 | 0 | 0 | 0 | 0 | 0 | 499 | 493 | 0 | 24.5 | 2 | 26.8 | 20.3 | 26.8 | 4 | 0 | GAS FLOW | 780 | 755
9254 | 2020-03-09 16:05 | 6 | Yungyu | Step 4 Dry air | 2.1097e-05 | 11.4319 | 1715.875 | 0 | 0 | 0 | 0 | 0 | 499 | 495 | 0 | 24.5 | 2 | 26.8 | 20.3 | 26.8 | 4 | 0 | GAS FLOW | 780 | 755
9255 | 2020-03-09 16:05 | 6 | Yungyu | Step 4 Dry air | 2.1098e-05 | 11.4391 | 1716.771 | 0 | 0 | 0 | 0 | 0 | 499 | 494 | 0 | 24.5 | 2 | 26.8 | 20.3 | 26.8 | 4 | 0 | GAS FLOW | 780 | 754.9
9256 | 2020-03-09 16:05 | 6 | Yungyu | Step 4 Dry air | 2.1098e-05 | 11.4366 | 1717.667 | 0 | 0 | 0 | 0 | 0 | 499 | 495 | 0 | 24.5 | 2 | 26.8 | 20.3 | 26.8 | 4 | 0 | GAS FLOW | 780 | 755
9257 | 2020-03-09 16:05 | 6 | Yungyu | Step 4 Dry air | 2.1096e-05 | 11.4285 | 1718.572 | 0 | 0 | 0 | 0 | 0 | 499 | 495 | 0 | 24.5 | 2 | 26.8 | 20.3 | 26.8 | 4 | 0 | GAS FLOW | 780 | 754.9
9258 | 2020-03-09 16:05 | 6 | Yungyu | Step 4 Dry air | 2.1096e-05 | 11.426 | 1719.459 | 0 | 0 | 0 | 0 | 0 | 499 | 495 | 0 | 24.5 | 2 | 26.8 | 20.3 | 26.8 | 4 | 0 | GAS FLOW | 780 | 754.9
9259 | 2020-03-09 16:05 | 6 | Yungyu | Step 4 Dry air | 2.1095e-05 | 11.4209 | 1720.355 | 0 | 0 | 0 | 0 | 0 | 499 | 495 | 0 | 24.5 | 2 | 26.8 | 20.3 | 26.8 | 4 | 0 | GAS FLOW | 780 | 755
9260 | 2020-03-09 16:05 | 6 | Yungyu | Step 4 Dry air | 2.1095e-05 | 11.4224 | 1721.251 | 0 | 0 | 0 | 0 | 0 | 499 | 495 | 0 | 24.5 | 2 | 26.8 | 20.3 | 26.8 | 4 | 0 | GAS FLOW | 780 | 754.9
9261 | 2020-03-09 16:05 | 6 | Yungyu | Step 4 Dry air | 2.1094e-05 | 11.4184 | 1722.147 | 0 | 0 | 0 | 0 | 0 | 499 | 495 | 0 | 24.5 | 2 | 26.8 | 20.3 | 26.8 | 4 | 0 | GAS FLOW | 780 | 755
9262 | 2020-03-09 16:05 | 6 | Yungyu | Step 4 Dry air | 2.1095e-05 | 11.4196 | 1723.043 | 0 | 0 | 0 | 0 | 0 | 499 | 495 | 0 | 24.5 | 2 | 26.8 | 20.3 | 26.8 | 4 | 0 | GAS FLOW | 780 | 755
9263 | 2020-03-09 16:05 | 6 | Yungyu | Step 4 Dry air | 2.1093e-05 | 11.412 | 1723.939 | 0 | 0 | 0 | 0 | 0 | 499 | 495 | 0 | 24.5 | 2 | 26.8 | 20.3 | 26.8 | 4 | 0 | GAS FLOW | 780 | 754.9
9264 | 2020-03-09 16:05 | 6 | Yungyu | Step 4 Dry air | 2.1092e-05 | 11.4066 | 1724.834 | 0 | 0 | 0 | 0 | 0 | 499 | 494 | 0 | 24.5 | 2 | 26.8 | 20.3 | 26.8 | 4 | 0 | GAS FLOW | 780 | 755
9265 | 2020-03-09 16:05 | 6 | Yungyu | Step 4 Dry air | 2.1092e-05 | 11.4044 | 1725.729 | 0 | 0 | 0 | 0 | 0 | 499 | 494 | 0 | 24.5 | 2 | 26.8 | 20.3 | 26.8 | 4 | 0 | GAS FLOW | 780 | 754.9
9266 | 2020-03-09 16:05 | 6 | Yungyu | Step 4 Dry air | 2.1091e-05 | 11.3978 | 1726.626 | 0 | 0 | 0 | 0 | 0 | 499 | 494 | 0 | 24.5 | 2 | 26.8 | 20.3 | 26.8 | 4 | 0 | GAS FLOW | 780 | 754.9
9267 | 2020-03-09 16:05 | 6 | Yungyu | Step 4 Dry air | 2.109e-05 | 11.3938 | 1727.521 | 0 | 0 | 0 | 0 | 0 | 499 | 494 | 0 | 24.5 | 2 | 26.8 | 20.3 | 26.8 | 4 | 0 | GAS FLOW | 780 | 755
9268 | 2020-03-09 16:05 | 6 | Yungyu | Step 4 Dry air | 2.1089e-05 | 11.3917 | 1728.418 | 0 | 0 | 0 | 0 | 0 | 499 | 495 | 0 | 24.5 | 2 | 26.8 | 20.3 | 26.8 | 4 | 0 | GAS FLOW | 780 | 754.8
9269 | 2020-03-09 16:05 | 6 | Yungyu | Step 4 Dry air | 2.1089e-05 | 11.3894 | 1729.313 | 0 | 0 | 0 | 0 | 0 | 499 | 494 | 0 | 24.5 | 2 | 26.8 | 20.3 | 26.8 | 4 | 0 | GAS FLOW | 780 | 754.9
9270 | 2020-03-09 16:05 | 6 | Yungyu | Step 4 Dry air | 2.109e-05 | 11.3946 | 1730.209 | 0 | 0 | 0 | 0 | 0 | 499 | 493 | 0 | 24.5 | 2 | 26.8 | 20.3 | 26.8 | 4 | 0 | GAS FLOW | 780 | 754.9
9271 | 2020-03-09 16:05 | 6 | Yungyu | Step 4 Dry air | 2.1088e-05 | 11.386 | 1731.104 | 0 | 0 | 0 | 0 | 0 | 499 | 493 | 0 | 24.5 | 2 | 26.8 | 20.3 | 26.8 | 4 | 0 | GAS FLOW | 780 | 755
9272 | 2020-03-09 16:05 | 6 | Yungyu | Step 4 Dry air | 2.1087e-05 | 11.3808 | 1732.001 | 0 | 0 | 0 | 0 | 0 | 499 | 493 | 0 | 24.5 | 2 | 26.8 | 20.3 | 26.8 | 4 | 0 | GAS FLOW | 780 | 755
9273 | 2020-03-09 16:05 | 6 | Yungyu | Step 4 Dry air | 2.1088e-05 | 11.3832 | 1732.896 | 0 | 0 | 0 | 0 | 0 | 499 | 495 | 0 | 24.5 | 2 | 26.8 | 20.3 | 26.8 | 4 | 0 | GAS FLOW | 780 | 755
9274 | 2020-03-09 16:05 | 6 | Yungyu | Step 4 Dry air | 2.1087e-05 | 11.3764 | 1733.792 | 0 | 0 | 0 | 0 | 0 | 499 | 495 | 0 | 24.5 | 2 | 26.8 | 20.3 | 26.8 | 4 | 0 | GAS FLOW | 780 | 755
9275 | 2020-03-09 16:05 | 6 | Yungyu | Step 4 Dry air | 2.1087e-05 | 11.3785 | 1734.689 | 0 | 0 | 0 | 0 | 0 | 499 | 494 | 0 | 24.5 | 2 | 26.8 | 20.3 | 26.8 | 4 | 0 | GAS FLOW | 780 | 755
9276 | 2020-03-09 16:05 | 6 | Yungyu | Step 4 Dry air | 2.1085e-05 | 11.3707 | 1735.583 | 0 | 0 | 0 | 0 | 0 | 499 | 495 | 0 | 24.5 | 2 | 26.8 | 20.3 | 26.8 | 4 | 0 | GAS FLOW | 780 | 755.1
9277 | 2020-03-09 16:05 | 6 | Yungyu | Step 4 Dry air | 2.1086e-05 | 11.3732 | 1736.479 | 0 | 0 | 0 | 0 | 0 | 499 | 494 | 0 | 24.5 | 2 | 26.8 | 20.3 | 26.8 | 4 | 0 | GAS FLOW | 780 | 755
9278 | 2020-03-09 16:05 | 6 | Yungyu | Step 4 Dry air | 2.1084e-05 | 11.3657 | 1737.375 | 0 | 0 | 0 | 0 | 0 | 499 | 495 | 0 | 24.5 | 2 | 26.8 | 20.3 | 26.8 | 4 | 0 | GAS FLOW | 780 | 754.9
9279 | 2020-03-09 16:05 | 6 | Yungyu | Step 4 Dry air | 2.1084e-05 | 11.3652 | 1738.271 | 0 | 0 | 0 | 0 | 0 | 499 | 495 | 0 | 24.5 | 2 | 26.8 | 20.3 | 26.8 | 4 | 0 | GAS FLOW | 780 | 755
9280 | 2020-03-09 16:05 | 6 | Yungyu | Step 4 Dry air | 2.1084e-05 | 11.3647 | 1739.167 | 0 | 0 | 0 | 0 | 0 | 499 | 495 | 0 | 24.5 | 2 | 26.8 | 20.3 | 26.8 | 4 | 0 | GAS FLOW | 780 | 755
9281 | 2020-03-09 16:05 | 6 | Yungyu | Step 4 Dry air | 2.1083e-05 | 11.3595 | 1740.063 | 0 | 0 | 0 | 0 | 0 | 499 | 495 | 0 | 24.5 | 2 | 26.8 | 20.3 | 26.8 | 4 | 0 | GAS FLOW | 780 | 755
9282 | 2020-03-09 16:05 | 6 | Yungyu | Step 4 Dry air | 2.1082e-05 | 11.3552 | 1740.959 | 0 | 0 | 0 | 0 | 0 | 499 | 495 | 0 | 24.5 | 2 | 26.8 | 20.3 | 26.8 | 4 | 0 | GAS FLOW | 780 | 754.9
9283 | 2020-03-09 16:05 | 6 | Yungyu | Step 4 Dry air | 2.1083e-05 | 11.3566 | 1741.864 | 0 | 0 | 0 | 0 | 0 | 499 | 496 | 0 | 24.5 | 2 | 26.8 | 20.3 | 26.8 | 4 | 0 | GAS FLOW | 780 | 755
9284 | 2020-03-09 16:05 | 6 | Yungyu | Step 4 Dry air | 2.1082e-05 | 11.3541 | 1742.75 | 0 | 0 | 0 | 0 | 0 | 499 | 494 | 0 | 24.5 | 2 | 26.8 | 20.3 | 26.8 | 4 | 0 | GAS FLOW | 780 | 754.9
9285 | 2020-03-09 16:05 | 6 | Yungyu | Step 4 Dry air | 2.1082e-05 | 11.3549 | 1743.646 | 0 | 0 | 0 | 0 | 0 | 499 | 494 | 0 | 24.5 | 2 | 26.8 | 20.3 | 26.8 | 4 | 0 | GAS FLOW | 780 | 754.9
9286 | 2020-03-09 16:05 | 6 | Yungyu | Step 4 Dry air | 2.1082e-05 | 11.352 | 1744.542 | 0 | 0 | 0 | 0 | 0 | 499 | 494 | 0 | 24.5 | 2 | 26.8 | 20.3 | 26.8 | 4 | 0 | GAS FLOW | 780 | 754.9
9287 | 2020-03-09 16:05 | 6 | Yungyu | Step 4 Dry air | 2.1082e-05 | 11.3502 | 1745.437 | 0 | 0 | 0 | 0 | 0 | 499 | 495 | 0 | 24.5 | 2 | 26.8 | 20.3 | 26.8 | 4 | 0 | GAS FLOW | 780 | 754.8
9288 | 2020-03-09 16:05 | 6 | Yungyu | Step 4 Dry air | 2.1081e-05 | 11.3452 | 1746.332 | 0 | 0 | 0 | 0 | 0 | 499 | 495 | 0 | 24.5 | 2 | 26.8 | 20.3 | 26.8 | 4 | 0 | GAS FLOW | 780 | 754.9
9289 | 2020-03-09 16:05 | 6 | Yungyu | Step 4 Dry air | 2.1079e-05 | 11.3386 | 1747.228 | 0 | 0 | 0 | 0 | 0 | 499 | 494 | 0 | 24.5 | 2 | 26.8 | 20.3 | 26.8 | 4 | 0 | GAS FLOW | 780 | 754.8
9290 | 2020-03-09 16:05 | 6 | Yungyu | Step 4 Dry air | 2.1079e-05 | 11.3379 | 1748.124 | 0 | 0 | 0 | 0 | 0 | 499 | 495 | 0 | 24.5 | 2 | 26.8 | 20.3 | 26.8 | 4 | 0 | GAS FLOW | 780 | 754.8
9291 | 2020-03-09 16:05 | 6 | Yungyu | Step 4 Dry air | 2.1079e-05 | 11.3367 | 1749.02 | 0 | 0 | 0 | 0 | 0 | 499 | 495 | 0 | 24.5 | 2 | 26.8 | 20.3 | 26.8 | 4 | 0 | GAS FLOW | 780 | 754.9
9292 | 2020-03-09 16:05 | 6 | Yungyu | Step 4 Dry air | 2.1078e-05 | 11.3338 | 1749.915 | 0 | 0 | 0 | 0 | 0 | 499 | 494 | 0 | 24.5 | 2 | 26.8 | 20.3 | 26.8 | 4 | 0 | GAS FLOW | 780 | 754.9
9293 | 2020-03-09 16:05 | 6 | Yungyu | Step 4 Dry air | 2.1079e-05 | 11.3354 | 1750.811 | 0 | 0 | 0 | 0 | 0 | 499 | 493 | 0 | 24.5 | 2 | 26.8 | 20.3 | 26.8 | 4 | 0 | GAS FLOW | 780 | 754.9
9294 | 2020-03-09 16:05 | 6 | Yungyu | Step 4 Dry air | 2.1079e-05 | 11.3342 | 1751.707 | 0 | 0 | 0 | 0 | 0 | 499 | 493 | 0 | 24.5 | 2 | 26.8 | 20.3 | 26.8 | 4 | 0 | GAS FLOW | 780 | 754.9
9295 | 2020-03-09 16:05 | 6 | Yungyu | Step 4 Dry air | 2.1079e-05 | 11.3346 | 1752.604 | 0 | 0 | 0 | 0 | 0 | 499 | 494 | 0 | 24.5 | 2 | 26.8 | 20.3 | 26.8 | 4 | 0 | GAS FLOW | 780 | 755
9296 | 2020-03-09 16:05 | 6 | Yungyu | Step 4 Dry air | 2.1077e-05 | 11.324 | 1753.499 | 0 | 0 | 0 | 0 | 0 | 499 | 494 | 0 | 24.5 | 2 | 26.8 | 20.3 | 26.8 | 4 | 0 | GAS FLOW | 780 | 754.8
9297 | 2020-03-09 16:05 | 6 | Yungyu | Step 4 Dry air | 2.1078e-05 | 11.3291 | 1754.395 | 0 | 0 | 0 | 0 | 0 | 499 | 495 | 0 | 24.5 | 2 | 26.8 | 20.3 | 26.8 | 4 | 0 | GAS FLOW | 780 | 754.9
9298 | 2020-03-09 16:05 | 6 | Yungyu | Step 4 Dry air | 2.1076e-05 | 11.3208 | 1755.29 | 0 | 0 | 0 | 0 | 0 | 499 | 494 | 0 | 24.5 | 2 | 26.8 | 20.3 | 26.8 | 4 | 0 | GAS FLOW | 780 | 755
9299 | 2020-03-09 16:06 | 6 | Yungyu | Step 4 Dry air | 2.1076e-05 | 11.3202 | 1756.187 | 0 | 0 | 0 | 0 | 0 | 499 | 494 | 0 | 24.5 | 2 | 26.8 | 20.3 | 26.8 | 4 | 0 | GAS FLOW | 780 | 754.9
9300 | 2020-03-09 16:06 | 6 | Yungyu | Step 4 Dry air | 2.1075e-05 | 11.318 | 1757.0811 | 0 | 0 | 0 | 0 | 0 | 499 | 494 | 0 | 24.5 | 2 | 26.8 | 20.3 | 26.8 | 4 | 0 | GAS FLOW | 780 | 755.1
9301 | 2020-03-09 16:06 | 6 | Yungyu | Step 4 Dry air | 2.1075e-05 | 11.3143 | 1757.9771 | 0 | 0 | 0 | 0 | 0 | 499 | 494 | 0 | 24.5 | 2 | 26.8 | 20.3 | 26.8 | 4 | 0 | GAS FLOW | 780 | 755
9302 | 2020-03-09 16:06 | 6 | Yungyu | Step 4 Dry air | 2.1076e-05 | 11.3188 | 1758.8719 | 0 | 0 | 0 | 0 | 0 | 499 | 495 | 0 | 24.5 | 2 | 26.8 | 20.3 | 26.8 | 4 | 0 | GAS FLOW | 780 | 755.1
9303 | 2020-03-09 16:06 | 6 | Yungyu | Step 4 Dry air | 2.1075e-05 | 11.3166 | 1759.7679 | 0 | 0 | 0 | 0 | 0 | 499 | 495 | 0 | 24.5 | 2 | 26.8 | 20.3 | 26.8 | 4 | 0 | GAS FLOW | 780 | 754.9
9304 | 2020-03-09 16:06 | 6 | Yungyu | Step 4 Dry air | 2.1074e-05 | 11.3129 | 1760.6639 | 0 | 0 | 0 | 0 | 0 | 499 | 495 | 0 | 24.5 | 2 | 26.8 | 20.3 | 26.8 | 4 | 0 | GAS FLOW | 780 | 754.9
9305 | 2020-03-09 16:06 | 6 | Yungyu | Step 4 Dry air | 2.1075e-05 | 11.313 | 1761.561 | 0 | 0 | 0 | 0 | 0 | 499 | 494 | 0 | 24.5 | 2 | 26.8 | 20.3 | 26.8 | 4 | 0 | GAS FLOW | 780 | 755
9306 | 2020-03-09 16:06 | 6 | Yungyu | Step 4 Dry air | 2.1074e-05 | 11.3109 | 1762.457 | 0 | 0 | 0 | 0 | 0 | 499 | 495 | 0 | 24.5 | 2 | 26.8 | 20.3 | 26.8 | 4 | 0 | GAS FLOW | 780 | 754.9
9307 | 2020-03-09 16:06 | 6 | Yungyu | Step 4 Dry air | 2.1073e-05 | 11.3057 | 1763.353 | 0 | 0 | 0 | 0 | 0 | 499 | 495 | 0 | 24.5 | 2 | 26.8 | 20.3 | 26.8 | 4 | 0 | GAS FLOW | 780 | 755
9308 | 2020-03-09 16:06 | 6 | Yungyu | Step 4 Dry air | 2.1073e-05 | 11.3041 | 1764.248 | 0 | 0 | 0 | 0 | 0 | 499 | 494 | 0 | 24.5 | 2 | 26.8 | 20.3 | 26.8 | 4 | 0 | GAS FLOW | 780 | 755
9309 | 2020-03-09 16:06 | 6 | Yungyu | Step 4 Dry air | 2.1072e-05 | 11.2989 | 1765.153 | 0 | 0 | 0 | 0 | 0 | 499 | 495 | 0 | 24.5 | 2 | 26.8 | 20.3 | 26.8 | 4 | 0 | GAS FLOW | 780 | 754.9
9310 | 2020-03-09 16:06 | 6 | Yungyu | Step 4 Dry air | 2.1071e-05 | 11.297 | 1766.04 | 0 | 0 | 0 | 0 | 0 | 499 | 495 | 0 | 24.5 | 2 | 26.8 | 20.3 | 26.8 | 4 | 0 | GAS FLOW | 780 | 754.9
9311 | 2020-03-09 16:06 | 6 | Yungyu | Step 4 Dry air | 2.1071e-05 | 11.2949 | 1766.936 | 0 | 0 | 0 | 0 | 0 | 499 | 495 | 0 | 24.5 | 2 | 26.8 | 20.3 | 26.8 | 4 | 0 | GAS FLOW | 780 | 754.9
9312 | 2020-03-09 16:06 | 6 | Yungyu | Step 4 Dry air | 2.107e-05 | 11.2903 | 1767.8311 | 0 | 0 | 0 | 0 | 0 | 499 | 495 | 0 | 24.5 | 2 | 26.8 | 20.3 | 26.8 | 4 | 0 | GAS FLOW | 780 | 754.8
9313 | 2020-03-09 16:06 | 6 | Yungyu | Step 4 Dry air | 2.107e-05 | 11.288 | 1768.728 | 0 | 0 | 0 | 0 | 0 | 499 | 495 | 0 | 24.5 | 2 | 26.8 | 20.3 | 26.8 | 4 | 0 | GAS FLOW | 780 | 754.9
9314 | 2020-03-09 16:06 | 6 | Yungyu | Step 4 Dry air | 2.1069e-05 | 11.283 | 1769.623 | 0 | 0 | 0 | 0 | 0 | 499 | 495 | 0 | 24.5 | 2 | 26.8 | 20.3 | 26.8 | 4 | 0 | GAS FLOW | 780 | 754.9
9315 | 2020-03-09 16:06 | 6 | Yungyu | Step 4 Dry air | 2.1069e-05 | 11.2829 | 1770.52 | 0 | 0 | 0 | 0 | 0 | 499 | 494 | 0 | 24.5 | 2 | 26.8 | 20.3 | 26.8 | 4 | 0 | GAS FLOW | 780 | 754.8
9316 | 2020-03-09 16:06 | 6 | Yungyu | Step 4 Dry air | 2.1068e-05 | 11.279 | 1771.415 | 0 | 0 | 0 | 0 | 0 | 499 | 494 | 0 | 24.5 | 2 | 26.8 | 20.3 | 26.8 | 4 | 0 | GAS FLOW | 780 | 755
9317 | 2020-03-09 16:06 | 6 | Yungyu | Step 4 Dry air | 2.1069e-05 | 11.2839 | 1772.311 | 0 | 0 | 0 | 0 | 0 | 499 | 495 | 0 | 24.5 | 2 | 26.8 | 20.3 | 26.8 | 4 | 0 | GAS FLOW | 780 | 754.9
9318 | 2020-03-09 16:06 | 6 | Yungyu | Step 4 Dry air | 2.1068e-05 | 11.2786 | 1773.207 | 0 | 0 | 0 | 0 | 0 | 499 | 494 | 0 | 24.5 | 2 | 26.8 | 20.3 | 26.8 | 4 | 0 | GAS FLOW | 780 | 754.8
9319 | 2020-03-09 16:06 | 6 | Yungyu | Step 4 Dry air | 2.1068e-05 | 11.2809 | 1774.103 | 0 | 0 | 0 | 0 | 0 | 499 | 494 | 0 | 24.5 | 2 | 26.8 | 20.3 | 26.8 | 4 | 0 | GAS FLOW | 780 | 755
9320 | 2020-03-09 16:06 | 6 | Yungyu | Step 4 Dry air | 2.1067e-05 | 11.2755 | 1774.998 | 0 | 0 | 0 | 0 | 0 | 499 | 495 | 0 | 24.5 | 2 | 26.8 | 20.3 | 26.8 | 4 | 0 | GAS FLOW | 780 | 754.9
9321 | 2020-03-09 16:06 | 6 | Yungyu | Step 4 Dry air | 2.1068e-05 | 11.2761 | 1775.895 | 0 | 0 | 0 | 0 | 0 | 499 | 494 | 0 | 24.5 | 2 | 26.8 | 20.3 | 26.8 | 4 | 0 | GAS FLOW | 780 | 754.9
9322 | 2020-03-09 16:06 | 6 | Yungyu | Step 4 Dry air | 2.1067e-05 | 11.2725 | 1776.791 | 0 | 0 | 0 | 0 | 0 | 499 | 494 | 0 | 24.5 | 2 | 26.8 | 20.3 | 26.8 | 4 | 0 | GAS FLOW | 780 | 754.9
9323 | 2020-03-09 16:06 | 6 | Yungyu | Step 4 Dry air | 2.1067e-05 | 11.271 | 1777.687 | 0 | 0 | 0 | 0 | 0 | 499 | 493 | 0 | 24.5 | 2 | 26.8 | 20.3 | 26.8 | 4 | 0 | GAS FLOW | 780 | 755
9324 | 2020-03-09 16:06 | 6 | Yungyu | Step 4 Dry air | 2.1066e-05 | 11.2668 | 1778.582 | 0 | 0 | 0 | 0 | 0 | 499 | 494 | 0 | 24.5 | 2 | 26.8 | 20.3 | 26.8 | 4 | 0 | GAS FLOW | 780 | 754.8
9325 | 2020-03-09 16:06 | 6 | Yungyu | Step 4 Dry air | 2.1066e-05 | 11.2676 | 1779.479 | 0 | 0 | 0 | 0 | 0 | 499 | 494 | 0 | 24.5 | 2 | 26.8 | 20.3 | 26.8 | 4 | 0 | GAS FLOW | 780 | 755
9326 | 2020-03-09 16:06 | 6 | Yungyu | Step 4 Dry air | 2.1064e-05 | 11.2591 | 1780.374 | 0 | 0 | 0 | 0 | 0 | 499 | 494 | 0 | 24.5 | 2 | 26.8 | 20.3 | 26.8 | 4 | 0 | GAS FLOW | 780 | 754.9
9327 | 2020-03-09 16:06 | 6 | Yungyu | Step 4 Dry air | 2.1065e-05 | 11.2635 | 1781.27 | 0 | 0 | 0 | 0 | 0 | 499 | 494 | 0 | 24.5 | 2 | 26.8 | 20.3 | 26.8 | 4 | 0 | GAS FLOW | 780 | 754.9
9328 | 2020-03-09 16:06 | 6 | Yungyu | Step 4 Dry air | 2.1064e-05 | 11.26 | 1782.166 | 0 | 0 | 0 | 0 | 0 | 499 | 495 | 0 | 24.5 | 2 | 26.8 | 20.3 | 26.8 | 4 | 0 | GAS FLOW | 780 | 754.9
9329 | 2020-03-09 16:06 | 6 | Yungyu | Step 4 Dry air | 2.1065e-05 | 11.2614 | 1783.062 | 0 | 0 | 0 | 0 | 0 | 499 | 495 | 0 | 24.5 | 2 | 26.8 | 20.3 | 26.8 | 4 | 0 | GAS FLOW | 780 | 755
9330 | 2020-03-09 16:06 | 6 | Yungyu | Step 4 Dry air | 2.1064e-05 | 11.2588 | 1783.957 | 0 | 0 | 0 | 0 | 0 | 499 | 495 | 0 | 24.5 | 2 | 26.8 | 20.3 | 26.8 | 4 | 0 | GAS FLOW | 780 | 755
9331 | 2020-03-09 16:06 | 6 | Yungyu | Step 4 Dry air | 2.1063e-05 | 11.2535 | 1784.854 | 0 | 0 | 0 | 0 | 0 | 499 | 495 | 0 | 24.5 | 2 | 26.8 | 20.3 | 26.8 | 4 | 0 | GAS FLOW | 780 | 754.9
9332 | 2020-03-09 16:06 | 6 | Yungyu | Step 4 Dry air | 2.1063e-05 | 11.2526 | 1785.749 | 0 | 0 | 0 | 0 | 0 | 499 | 495 | 0 | 24.5 | 2 | 26.8 | 20.3 | 26.8 | 4 | 0 | GAS FLOW | 780 | 754.9
9333 | 2020-03-09 16:06 | 6 | Yungyu | Step 4 Dry air | 2.1062e-05 | 11.2476 | 1786.646 | 0 | 0 | 0 | 0 | 0 | 499 | 495 | 0 | 24.5 | 2 | 26.8 | 20.3 | 26.8 | 4 | 0 | GAS FLOW | 780 | 754.9
9334 | 2020-03-09 16:06 | 6 | Yungyu | Step 4 Dry air | 2.1064e-05 | 11.2558 | 1787.541 | 0 | 0 | 0 | 0 | 0 | 499 | 495 | 0 | 24.5 | 2 | 26.8 | 20.3 | 26.8 | 4 | 0 | GAS FLOW | 780 | 754.9
9335 | 2020-03-09 16:06 | 6 | Yungyu | Step 4 Dry air | 2.1061e-05 | 11.2414 | 1788.446 | 0 | 0 | 0 | 0 | 0 | 499 | 495 | 0 | 24.5 | 2 | 26.8 | 20.3 | 26.8 | 4 | 0 | GAS FLOW | 780 | 754.8
9336 | 2020-03-09 16:06 | 6 | Yungyu | Step 4 Dry air | 2.106e-05 | 11.2368 | 1789.332 | 0 | 0 | 0 | 0 | 0 | 499 | 495 | 0 | 24.5 | 2 | 26.8 | 20.3 | 26.8 | 4 | 0 | GAS FLOW | 780 | 754.8
9337 | 2020-03-09 16:06 | 6 | Yungyu | Step 4 Dry air | 2.1059e-05 | 11.2321 | 1790.229 | 0 | 0 | 0 | 0 | 0 | 499 | 494 | 0 | 24.5 | 2 | 26.8 | 20.3 | 26.8 | 4 | 0 | GAS FLOW | 780 | 754.8
9338 | 2020-03-09 16:06 | 6 | Yungyu | Step 4 Dry air | 2.1058e-05 | 11.2281 | 1791.124 | 0 | 0 | 0 | 0 | 0 | 499 | 494 | 0 | 24.5 | 2 | 26.8 | 20.3 | 26.8 | 4 | 0 | GAS FLOW | 780 | 754.8

## V Pulse 2-8
idriga | TIMESTAMP | PROCESS_ID | operator_name | STEP_DESCRIPTION | Sensor1_mA_read | S-value | Sensor1_timestamp | Corrected sensor | GAS1_sccm | GAS2_sccm | GAS3_sccm | GAS4_sccm | WET_AIR_sccm | DRY_AIR_sccm | METER_sccm | HUMIDITY_(%) | TEMPERATURE_(°C) | VSOURCE_(V) | PT100_1_HEATER(°C) | PT100_2_COND(°C) | PT100_3_THERMOBATH(°C) | TURBO_SPEED(Hz) | HEATER_POWER_(%) | CHAMBER_STATUS | SPFC_FULL_RANGE(Torr) | SPCA_BARATRON(Torr)
9340 | 2020-03-10 13:22 | 7 | Yungyu | Step 1 Dry air | 1.5562e-05 | -0.16424 | 1.6436 | 1.5562e-05 | 0 | 0 | 0 | 0 | 0 | 0 | 0 | 0 | 24.5 | 0 | 26.7 | 20.5 | 26.5 | 3 | 0 | ATM PRESS STATIC | 780 | 747.8
9341 | 2020-03-10 13:22 | 7 | Yungyu | Step 1 Dry air | 1.5561e-05 | -0.17289 | 2.54 | 1.5561e-05 | 0 | 0 | 0 | 0 | 0 | 0 | 119 | 0 | 24.5 | 0 | 26.7 | 20.5 | 26.5 | 3 | 0 | ATM PRESS STATIC | 780 | 744.9
9342 | 2020-03-10 13:22 | 7 | Yungyu | Step 1 Dry air | 1.5562e-05 | -0.16686 | 3.4355 | 1.5562e-05 | 0 | 0 | 0 | 0 | 0 | 495 | 364 | 0 | 24.5 | 0 | 26.7 | 20.5 | 26.5 | 4 | 0 | GAS FLOW | 780 | 746.5
9343 | 2020-03-10 13:22 | 7 | Yungyu | Step 1 Dry air | 1.5563e-05 | -0.15846 | 4.332 | 1.5563e-05 | 0 | 0 | 0 | 0 | 0 | 498 | 472 | 0 | 24.4 | 0 | 26.6 | 20.5 | 26.5 | 4 | 0 | GAS FLOW | 780 | 746.5
9344 | 2020-03-10 13:22 | 7 | Yungyu | Step 1 Dry air | 1.5562e-05 | -0.16533 | 5.2441 | 1.5562e-05 | 0 | 0 | 0 | 0 | 0 | 498 | 494 | 0 | 24.5 | 0 | 26.6 | 20.5 | 26.5 | 4 | 0 | GAS FLOW | 780 | 746.5
9345 | 2020-03-10 13:22 | 7 | Yungyu | Step 1 Dry air | 1.5562e-05 | -0.16648 | 6.124 | 1.5562e-05 | 0 | 0 | 0 | 0 | 0 | 498 | 499 | 0 | 24.4 | 0 | 26.7 | 20.5 | 26.5 | 4 | 0 | GAS FLOW | 780 | 746.5
9346 | 2020-03-10 13:22 | 7 | Yungyu | Step 1 Dry air | 1.5562e-05 | -0.16257 | 7.0195 | 1.5562e-05 | 0 | 0 | 0 | 0 | 0 | 498 | 499 | 0 | 24.4 | 0 | 26.7 | 20.5 | 26.5 | 4 | 0 | GAS FLOW | 780 | 746.4
9347 | 2020-03-10 13:22 | 7 | Yungyu | Step 1 Dry air | 1.5562e-05 | -0.16603 | 7.915 | 1.5562e-05 | 0 | 0 | 0 | 0 | 0 | 498 | 499 | 0 | 24.5 | 0 | 26.7 | 20.5 | 26.5 | 4 | 0 | GAS FLOW | 780 | 746.5
9348 | 2020-03-10 13:22 | 7 | Yungyu | Step 1 Dry air | 1.5562e-05 | -0.16244 | 8.8105 | 1.5562e-05 | 0 | 0 | 0 | 0 | 0 | 498 | 500 | 0 | 24.5 | 0 | 26.7 | 20.5 | 26.5 | 4 | 0 | GAS FLOW | 780 | 746.5
9349 | 2020-03-10 13:22 | 7 | Yungyu | Step 1 Dry air | 1.5562e-05 | -0.16212 | 9.707 | 1.5562e-05 | 0 | 0 | 0 | 0 | 0 | 498 | 497 | 0 | 24.5 | 0 | 26.7 | 20.5 | 26.5 | 4 | 0 | GAS FLOW | 780 | 746.5
9350 | 2020-03-10 13:22 | 7 | Yungyu | Step 1 Dry air | 1.5563e-05 | -0.15859 | 10.6016 | 1.5563e-05 | 0 | 0 | 0 | 0 | 0 | 498 | 497 | 0 | 24.5 | 0 | 26.7 | 20.5 | 26.5 | 4 | 0 | GAS FLOW | 780 | 746.5
9351 | 2020-03-10 13:22 | 7 | Yungyu | Step 1 Dry air | 1.5563e-05 | -0.15943 | 11.5039 | 1.5563e-05 | 0 | 0 | 0 | 0 | 0 | 499 | 497 | 0 | 24.5 | 0 | 26.7 | 20.5 | 26.5 | 4 | 0 | GAS FLOW | 780 | 746.5
9352 | 2020-03-10 13:22 | 7 | Yungyu | Step 1 Dry air | 1.5563e-05 | -0.15807 | 12.3945 | 1.5563e-05 | 0 | 0 | 0 | 0 | 0 | 499 | 499 | 0 | 24.5 | 0 | 26.7 | 20.5 | 26.5 | 4 | 0 | GAS FLOW | 780 | 746.6
9353 | 2020-03-10 13:22 | 7 | Yungyu | Step 1 Dry air | 1.5563e-05 | -0.15807 | 13.29 | 1.5563e-05 | 0 | 0 | 0 | 0 | 0 | 499 | 499 | 0 | 24.5 | 0 | 26.7 | 20.5 | 26.5 | 4 | 0 | GAS FLOW | 780 | 746.4
9354 | 2020-03-10 13:22 | 7 | Yungyu | Step 1 Dry air | 1.5564e-05 | -0.14949 | 14.1855 | 1.5564e-05 | 0 | 0 | 0 | 0 | 0 | 499 | 497 | 0 | 24.5 | 0 | 26.7 | 20.5 | 26.5 | 4 | 0 | GAS FLOW | 780 | 746.5
9355 | 2020-03-10 13:22 | 7 | Yungyu | Step 1 Dry air | 1.5563e-05 | -0.15519 | 15.082 | 1.5563e-05 | 0 | 0 | 0 | 0 | 0 | 499 | 497 | 0 | 24.5 | 0 | 26.7 | 20.5 | 26.5 | 4 | 0 | GAS FLOW | 780 | 746.5
9356 | 2020-03-10 13:22 | 7 | Yungyu | Step 1 Dry air | 1.5565e-05 | -0.14243 | 15.9785 | 1.5565e-05 | 0 | 0 | 0 | 0 | 0 | 499 | 498 | 0 | 24.5 | 0 | 26.7 | 20.5 | 26.5 | 4 | 0 | GAS FLOW | 780 | 746.4
9357 | 2020-03-10 13:22 | 7 | Yungyu | Step 1 Dry air | 1.5565e-05 | -0.14287 | 16.874 | 1.5565e-05 | 0 | 0 | 0 | 0 | 0 | 499 | 497 | 0 | 24.5 | 0 | 26.7 | 20.5 | 26.5 | 4 | 0 | GAS FLOW | 780 | 746.4
9358 | 2020-03-10 13:22 | 7 | Yungyu | Step 1 Dry air | 1.5566e-05 | -0.13927 | 17.7705 | 1.5566e-05 | 0 | 0 | 0 | 0 | 0 | 499 | 497 | 0 | 24.5 | 0 | 26.7 | 20.5 | 26.5 | 4 | 0 | GAS FLOW | 780 | 746.4
9359 | 2020-03-10 13:22 | 7 | Yungyu | Step 1 Dry air | 1.5567e-05 | -0.13479 | 18.666 | 1.5567e-05 | 0 | 0 | 0 | 0 | 0 | 499 | 497 | 0 | 24.5 | 0 | 26.7 | 20.5 | 26.5 | 4 | 0 | GAS FLOW | 780 | 746.4
9360 | 2020-03-10 13:22 | 7 | Yungyu | Step 1 Dry air | 1.5567e-05 | -0.13364 | 19.5615 | 1.5567e-05 | 0 | 0 | 0 | 0 | 0 | 499 | 496 | 0 | 24.5 | 0 | 26.7 | 20.5 | 26.5 | 4 | 0 | GAS FLOW | 780 | 746.4
9361 | 2020-03-10 13:22 | 7 | Yungyu | Step 1 Dry air | 1.5566e-05 | -0.13947 | 20.458 | 1.5566e-05 | 0 | 0 | 0 | 0 | 0 | 499 | 498 | 0 | 24.4 | 0 | 26.7 | 20.5 | 26.5 | 4 | 0 | GAS FLOW | 780 | 746.4
9362 | 2020-03-10 13:22 | 7 | Yungyu | Step 1 Dry air | 1.5563e-05 | -0.15576 | 21.3555 | 1.5563e-05 | 0 | 0 | 0 | 0 | 0 | 499 | 497 | 0 | 24.4 | 0 | 26.7 | 20.5 | 26.5 | 4 | 0 | GAS FLOW | 780 | 746.3
9363 | 2020-03-10 13:22 | 7 | Yungyu | Step 1 Dry air | 1.5562e-05 | -0.16167 | 22.249 | 1.5562e-05 | 0 | 0 | 0 | 0 | 0 | 499 | 497 | 0 | 24.4 | 0 | 26.7 | 20.5 | 26.5 | 4 | 0 | GAS FLOW | 780 | 746.3
9364 | 2020-03-10 13:22 | 7 | Yungyu | Step 1 Dry air | 1.5561e-05 | -0.17412 | 23.1455 | 1.5561e-05 | 0 | 0 | 0 | 0 | 0 | 499 | 497 | 0 | 24.4 | 0 | 26.7 | 20.5 | 26.5 | 4 | 0 | GAS FLOW | 780 | 746.3
9365 | 2020-03-10 13:23 | 7 | Yungyu | Step 1 Dry air | 1.5559e-05 | -0.18509 | 24.041 | 1.5559e-05 | 0 | 0 | 0 | 0 | 0 | 499 | 496 | 0 | 24.5 | 0 | 26.7 | 20.5 | 26.5 | 4 | 0 | GAS FLOW | 780 | 746.3
9366 | 2020-03-10 13:23 | 7 | Yungyu | Step 1 Dry air | 1.5556e-05 | -0.20574 | 24.9365 | 1.5556e-05 | 0 | 0 | 0 | 0 | 0 | 499 | 496 | 0 | 24.5 | 0 | 26.7 | 20.5 | 26.5 | 4 | 0 | GAS FLOW | 780 | 746.3
9367 | 2020-03-10 13:23 | 7 | Yungyu | Step 1 Dry air | 1.5553e-05 | -0.22493 | 25.834 | 1.5553e-05 | 0 | 0 | 0 | 0 | 0 | 499 | 495 | 0 | 24.5 | 0 | 26.7 | 20.5 | 26.5 | 4 | 0 | GAS FLOW | 780 | 746.4
9368 | 2020-03-10 13:23 | 7 | Yungyu | Step 1 Dry air | 1.555e-05 | -0.23916 | 26.7539 | 1.555e-05 | 0 | 0 | 0 | 0 | 0 | 499 | 496 | 0 | 24.5 | 0 | 26.7 | 20.5 | 26.5 | 4 | 0 | GAS FLOW | 780 | 746.3
9369 | 2020-03-10 13:23 | 7 | Yungyu | Step 1 Dry air | 1.5547e-05 | -0.25789 | 27.625 | 1.5547e-05 | 0 | 0 | 0 | 0 | 0 | 499 | 496 | 0 | 24.5 | 0 | 26.7 | 20.5 | 26.5 | 4 | 0 | GAS FLOW | 780 | 746.3
9370 | 2020-03-10 13:23 | 7 | Yungyu | Step 1 Dry air | 1.5546e-05 | -0.26996 | 28.5205 | 1.5546e-05 | 0 | 0 | 0 | 0 | 0 | 499 | 497 | 0 | 24.5 | 0 | 26.7 | 20.5 | 26.5 | 4 | 0 | GAS FLOW | 780 | 746.4
9371 | 2020-03-10 13:23 | 7 | Yungyu | Step 1 Dry air | 1.5542e-05 | -0.29595 | 29.416 | 1.5542e-05 | 0 | 0 | 0 | 0 | 0 | 499 | 496 | 0 | 24.5 | 0 | 26.7 | 20.5 | 26.5 | 4 | 0 | GAS FLOW | 780 | 746.4
9372 | 2020-03-10 13:23 | 7 | Yungyu | Step 1 Dry air | 1.5537e-05 | -0.32264 | 30.3115 | 1.5537e-05 | 0 | 0 | 0 | 0 | 0 | 499 | 495 | 0 | 24.5 | 0 | 26.7 | 20.5 | 26.5 | 4 | 0 | GAS FLOW | 780 | 746.4
9373 | 2020-03-10 13:23 | 7 | Yungyu | Step 1 Dry air | 1.5535e-05 | -0.33502 | 31.207 | 1.5535e-05 | 0 | 0 | 0 | 0 | 0 | 499 | 495 | 0 | 24.5 | 0 | 26.7 | 20.5 | 26.5 | 4 | 0 | GAS FLOW | 780 | 746.4
9374 | 2020-03-10 13:23 | 7 | Yungyu | Step 1 Dry air | 1.5533e-05 | -0.349 | 32.1035 | 1.5533e-05 | 0 | 0 | 0 | 0 | 0 | 499 | 497 | 0 | 24.5 | 0 | 26.7 | 20.5 | 26.5 | 4 | 0 | GAS FLOW | 780 | 746.5
9375 | 2020-03-10 13:23 | 7 | Yungyu | Step 1 Dry air | 1.553e-05 | -0.37004 | 32.999 | 1.553e-05 | 0 | 0 | 0 | 0 | 0 | 499 | 497 | 0 | 24.5 | 0 | 26.7 | 20.5 | 26.5 | 4 | 0 | GAS FLOW | 780 | 746.5
9376 | 2020-03-10 13:23 | 7 | Yungyu | Step 1 Dry air | 1.5528e-05 | -0.38267 | 33.8945 | 1.5528e-05 | 0 | 0 | 0 | 0 | 0 | 499 | 497 | 0 | 24.5 | 0 | 26.7 | 20.5 | 26.5 | 4 | 0 | GAS FLOW | 780 | 746.5
9377 | 2020-03-10 13:23 | 7 | Yungyu | Step 1 Dry air | 1.5525e-05 | -0.39975 | 34.7959 | 1.5525e-05 | 0 | 0 | 0 | 0 | 0 | 499 | 497 | 0 | 24.5 | 0 | 26.7 | 20.5 | 26.5 | 4 | 0 | GAS FLOW | 780 | 746.4
9378 | 2020-03-10 13:23 | 7 | Yungyu | Step 1 Dry air | 1.5524e-05 | -0.41039 | 35.6856 | 1.5524e-05 | 0 | 0 | 0 | 0 | 0 | 499 | 496 | 0 | 24.5 | 0 | 26.7 | 20.5 | 26.5 | 4 | 0 | GAS FLOW | 780 | 746.3
9379 | 2020-03-10 13:23 | 7 | Yungyu | Step 1 Dry air | 1.5522e-05 | -0.42162 | 36.582 | 1.5522e-05 | 0 | 0 | 0 | 0 | 0 | 499 | 497 | 0 | 24.5 | 0 | 26.6 | 20.5 | 26.5 | 4 | 0 | GAS FLOW | 780 | 746.4
9380 | 2020-03-10 13:23 | 7 | Yungyu | Step 1 Dry air | 1.5521e-05 | -0.42785 | 37.4775 | 1.5521e-05 | 0 | 0 | 0 | 0 | 0 | 499 | 496 | 0 | 24.5 | 0 | 26.6 | 20.5 | 26.5 | 4 | 0 | GAS FLOW | 780 | 746.4
9381 | 2020-03-10 13:23 | 7 | Yungyu | Step 1 Dry air | 1.552e-05 | -0.43335 | 38.375 | 1.552e-05 | 0 | 0 | 0 | 0 | 0 | 499 | 495 | 0 | 24.5 | 0 | 26.6 | 20.5 | 26.5 | 4 | 0 | GAS FLOW | 780 | 746.4
9382 | 2020-03-10 13:23 | 7 | Yungyu | Step 1 Dry air | 1.5519e-05 | -0.43792 | 39.2695 | 1.5519e-05 | 0 | 0 | 0 | 0 | 0 | 499 | 496 | 0 | 24.5 | 0 | 26.6 | 20.5 | 26.5 | 4 | 0 | GAS FLOW | 780 | 746.5
9383 | 2020-03-10 13:23 | 7 | Yungyu | Step 1 Dry air | 1.5517e-05 | -0.4512 | 40.166 | 1.5517e-05 | 0 | 0 | 0 | 0 | 0 | 499 | 495 | 0 | 24.5 | 0 | 26.7 | 20.5 | 26.5 | 4 | 0 | GAS FLOW | 780 | 746.5
9384 | 2020-03-10 13:23 | 7 | Yungyu | Step 1 Dry air | 1.5517e-05 | -0.45145 | 41.0615 | 1.5517e-05 | 0 | 0 | 0 | 0 | 0 | 499 | 497 | 0 | 24.5 | 0 | 26.7 | 20.5 | 26.5 | 4 | 0 | GAS FLOW | 780 | 746.5
9385 | 2020-03-10 13:23 | 7 | Yungyu | Step 1 Dry air | 1.5516e-05 | -0.46094 | 41.958 | 1.5516e-05 | 0 | 0 | 0 | 0 | 0 | 499 | 497 | 0 | 24.5 | 0 | 26.7 | 20.5 | 26.5 | 4 | 0 | GAS FLOW | 780 | 746.5
9386 | 2020-03-10 13:23 | 7 | Yungyu | Step 1 Dry air | 1.5516e-05 | -0.45927 | 42.8535 | 1.5516e-05 | 0 | 0 | 0 | 0 | 0 | 499 | 496 | 0 | 24.5 | 0 | 26.7 | 20.5 | 26.5 | 4 | 0 | GAS FLOW | 780 | 746.5
9387 | 2020-03-10 13:23 | 7 | Yungyu | Step 1 Dry air | 1.5514e-05 | -0.47024 | 43.749 | 1.5514e-05 | 0 | 0 | 0 | 0 | 0 | 499 | 497 | 0 | 24.5 | 0 | 26.7 | 20.5 | 26.5 | 4 | 0 | GAS FLOW | 780 | 746.5
9388 | 2020-03-10 13:23 | 7 | Yungyu | Step 1 Dry air | 1.5514e-05 | -0.46967 | 44.6455 | 1.5514e-05 | 0 | 0 | 0 | 0 | 0 | 499 | 497 | 0 | 24.5 | 0 | 26.7 | 20.5 | 26.5 | 4 | 0 | GAS FLOW | 780 | 746.5
9389 | 2020-03-10 13:23 | 7 | Yungyu | Step 1 Dry air | 1.5513e-05 | -0.48198 | 45.541 | 1.5513e-05 | 0 | 0 | 0 | 0 | 0 | 499 | 497 | 0 | 24.5 | 0 | 26.7 | 20.5 | 26.5 | 4 | 0 | GAS FLOW | 780 | 746.5
9390 | 2020-03-10 13:23 | 7 | Yungyu | Step 1 Dry air | 1.5512e-05 | -0.48404 | 46.4375 | 1.5512e-05 | 0 | 0 | 0 | 0 | 0 | 499 | 496 | 0 | 24.5 | 0 | 26.7 | 20.5 | 26.5 | 4 | 0 | GAS FLOW | 780 | 746.5
9391 | 2020-03-10 13:23 | 7 | Yungyu | Step 1 Dry air | 1.5513e-05 | -0.47673 | 47.334 | 1.5513e-05 | 0 | 0 | 0 | 0 | 0 | 499 | 499 | 0 | 24.5 | 0 | 26.7 | 20.5 | 26.5 | 4 | 0 | GAS FLOW | 780 | 746.4
9392 | 2020-03-10 13:23 | 7 | Yungyu | Step 1 Dry air | 1.5512e-05 | -0.48488 | 48.2285 | 1.5512e-05 | 0 | 0 | 0 | 0 | 0 | 499 | 497 | 0 | 24.5 | 0 | 26.7 | 20.5 | 26.5 | 4 | 0 | GAS FLOW | 780 | 746.3
9393 | 2020-03-10 13:23 | 7 | Yungyu | Step 1 Dry air | 1.5511e-05 | -0.48981 | 49.125 | 1.5511e-05 | 0 | 0 | 0 | 0 | 0 | 499 | 496 | 0 | 24.5 | 0 | 26.7 | 20.5 | 26.5 | 4 | 0 | GAS FLOW | 780 | 746.3
9394 | 2020-03-10 13:23 | 7 | Yungyu | Step 1 Dry air | 1.5512e-05 | -0.48622 | 50.0215 | 1.5512e-05 | 0 | 0 | 0 | 0 | 0 | 499 | 497 | 0 | 24.5 | 0 | 26.7 | 20.5 | 26.5 | 4 | 0 | GAS FLOW | 780 | 746.4
9395 | 2020-03-10 13:23 | 7 | Yungyu | Step 1 Dry air | 1.5512e-05 | -0.48449 | 50.917 | 1.5512e-05 | 0 | 0 | 0 | 0 | 0 | 499 | 498 | 0 | 24.5 | 0 | 26.7 | 20.5 | 26.5 | 4 | 0 | GAS FLOW | 780 | 746.3
9396 | 2020-03-10 13:23 | 7 | Yungyu | Step 1 Dry air | 1.5512e-05 | -0.48404 | 51.8125 | 1.5512e-05 | 0 | 0 | 0 | 0 | 0 | 499 | 496 | 0 | 24.5 | 0 | 26.7 | 20.5 | 26.5 | 4 | 0 | GAS FLOW | 780 | 746.3
9397 | 2020-03-10 13:23 | 7 | Yungyu | Step 1 Dry air | 1.5513e-05 | -0.48147 | 52.709 | 1.5513e-05 | 0 | 0 | 0 | 0 | 0 | 499 | 495 | 0 | 24.5 | 0 | 26.7 | 20.5 | 26.5 | 4 | 0 | GAS FLOW | 780 | 746.3
9398 | 2020-03-10 13:23 | 7 | Yungyu | Step 1 Dry air | 1.5512e-05 | -0.485 | 53.6055 | 1.5512e-05 | 0 | 0 | 0 | 0 | 0 | 499 | 496 | 0 | 24.5 | 0 | 26.7 | 20.5 | 26.5 | 4 | 0 | GAS FLOW | 780 | 746.3
9399 | 2020-03-10 13:23 | 7 | Yungyu | Step 1 Dry air | 1.5513e-05 | -0.48167 | 54.501 | 1.5513e-05 | 0 | 0 | 0 | 0 | 0 | 499 | 496 | 0 | 24.4 | 0 | 26.7 | 20.5 | 26.5 | 4 | 0 | GAS FLOW | 780 | 746.4
9400 | 2020-03-10 13:23 | 7 | Yungyu | Step 1 Dry air | 1.5512e-05 | -0.48308 | 55.3955 | 1.5512e-05 | 0 | 0 | 0 | 0 | 0 | 499 | 496 | 0 | 24.5 | 0 | 26.7 | 20.5 | 26.5 | 4 | 0 | GAS FLOW | 780 | 746.5
9401 | 2020-03-10 13:23 | 7 | Yungyu | Step 1 Dry air | 1.5512e-05 | -0.48334 | 56.293 | 1.5512e-05 | 0 | 0 | 0 | 0 | 0 | 499 | 496 | 0 | 24.5 | 0 | 26.7 | 20.5 | 26.5 | 4 | 0 | GAS FLOW | 780 | 746.4
9402 | 2020-03-10 13:23 | 7 | Yungyu | Step 1 Dry air | 1.5512e-05 | -0.48603 | 57.1875 | 1.5512e-05 | 0 | 0 | 0 | 0 | 0 | 499 | 496 | 0 | 24.5 | 0 | 26.7 | 20.5 | 26.5 | 4 | 0 | GAS FLOW | 780 | 746.5
9403 | 2020-03-10 13:23 | 7 | Yungyu | Step 1 Dry air | 1.5512e-05 | -0.48616 | 58.0898 | 1.5512e-05 | 0 | 0 | 0 | 0 | 0 | 499 | 496 | 0 | 24.5 | 0 | 26.7 | 20.5 | 26.5 | 4 | 0 | GAS FLOW | 780 | 746.5
9404 | 2020-03-10 13:23 | 7 | Yungyu | Step 1 Dry air | 1.5512e-05 | -0.48359 | 58.9795 | 1.5512e-05 | 0 | 0 | 0 | 0 | 0 | 499 | 496 | 0 | 24.5 | 0 | 26.7 | 20.5 | 26.5 | 4 | 0 | GAS FLOW | 780 | 746.4
9405 | 2020-03-10 13:23 | 7 | Yungyu | Step 1 Dry air | 1.5513e-05 | -0.47859 | 59.876 | 1.5513e-05 | 0 | 0 | 0 | 0 | 0 | 499 | 495 | 0 | 24.5 | 0 | 26.7 | 20.5 | 26.5 | 4 | 0 | GAS FLOW | 780 | 746.5
9406 | 2020-03-10 13:23 | 7 | Yungyu | Step 1 Dry air | 1.5513e-05 | -0.4775 | 60.7725 | 1.5513e-05 | 0 | 0 | 0 | 0 | 0 | 499 | 496 | 0 | 24.5 | 0 | 26.7 | 20.5 | 26.5 | 4 | 0 | GAS FLOW | 780 | 746.6
9407 | 2020-03-10 13:23 | 7 | Yungyu | Step 1 Dry air | 1.5513e-05 | -0.4764 | 61.668 | 1.5513e-05 | 0 | 0 | 0 | 0 | 0 | 499 | 496 | 0 | 24.5 | 0 | 26.7 | 20.5 | 26.5 | 4 | 0 | GAS FLOW | 780 | 746.5
9408 | 2020-03-10 13:23 | 7 | Yungyu | Step 1 Dry air | 1.5514e-05 | -0.47332 | 62.5644 | 1.5514e-05 | 0 | 0 | 0 | 0 | 0 | 499 | 496 | 0 | 24.5 | 0 | 26.7 | 20.5 | 26.5 | 4 | 0 | GAS FLOW | 780 | 746.5
9409 | 2020-03-10 13:23 | 7 | Yungyu | Step 1 Dry air | 1.5515e-05 | -0.46627 | 63.4609 | 1.5515e-05 | 0 | 0 | 0 | 0 | 0 | 499 | 497 | 0 | 24.5 | 0 | 26.7 | 20.5 | 26.5 | 4 | 0 | GAS FLOW | 780 | 746.6
9410 | 2020-03-10 13:23 | 7 | Yungyu | Step 1 Dry air | 1.5514e-05 | -0.47493 | 64.3565 | 1.5514e-05 | 0 | 0 | 0 | 0 | 0 | 499 | 497 | 0 | 24.5 | 0 | 26.6 | 20.5 | 26.5 | 4 | 0 | GAS FLOW | 780 | 746.5
9411 | 2020-03-10 13:23 | 7 | Yungyu | Step 1 Dry air | 1.5514e-05 | -0.47031 | 65.2529 | 1.5514e-05 | 0 | 0 | 0 | 0 | 0 | 499 | 497 | 0 | 24.5 | 0 | 26.6 | 20.5 | 26.5 | 4 | 0 | GAS FLOW | 780 | 746.5
9412 | 2020-03-10 13:23 | 7 | Yungyu | Step 1 Dry air | 1.5515e-05 | -0.46435 | 66.1475 | 1.5515e-05 | 0 | 0 | 0 | 0 | 0 | 499 | 497 | 0 | 24.5 | 0 | 26.7 | 20.5 | 26.5 | 4 | 0 | GAS FLOW | 780 | 746.5
9413 | 2020-03-10 13:23 | 7 | Yungyu | Step 1 Dry air | 1.5515e-05 | -0.46743 | 67.044 | 1.5515e-05 | 0 | 0 | 0 | 0 | 0 | 499 | 497 | 0 | 24.5 | 0 | 26.7 | 20.5 | 26.5 | 4 | 0 | GAS FLOW | 780 | 746.5
9414 | 2020-03-10 13:23 | 7 | Yungyu | Step 1 Dry air | 1.5515e-05 | -0.46435 | 67.9395 | 1.5515e-05 | 0 | 0 | 0 | 0 | 0 | 499 | 497 | 0 | 24.5 | 0 | 26.7 | 20.5 | 26.5 | 4 | 0 | GAS FLOW | 780 | 746.5
9415 | 2020-03-10 13:23 | 7 | Yungyu | Step 1 Dry air | 1.5516e-05 | -0.46235 | 68.835 | 1.5516e-05 | 0 | 0 | 0 | 0 | 0 | 499 | 496 | 0 | 24.5 | 0 | 26.7 | 20.5 | 26.5 | 4 | 0 | GAS FLOW | 780 | 746.4
9416 | 2020-03-10 13:23 | 7 | Yungyu | Step 1 Dry air | 1.5516e-05 | -0.46268 | 69.7315 | 1.5516e-05 | 0 | 0 | 0 | 0 | 0 | 499 | 498 | 0 | 24.5 | 0 | 26.7 | 20.5 | 26.5 | 4 | 0 | GAS FLOW | 780 | 746.4
9417 | 2020-03-10 13:23 | 7 | Yungyu | Step 1 Dry air | 1.5517e-05 | -0.45555 | 70.627 | 1.5517e-05 | 0 | 0 | 0 | 0 | 0 | 499 | 497 | 0 | 24.5 | 0 | 26.7 | 20.5 | 26.5 | 4 | 0 | GAS FLOW | 780 | 746.3
9418 | 2020-03-10 13:23 | 7 | Yungyu | Step 1 Dry air | 1.5518e-05 | -0.45017 | 71.5234 | 1.5518e-05 | 0 | 0 | 0 | 0 | 0 | 499 | 497 | 0 | 24.5 | 0 | 26.7 | 20.5 | 26.5 | 4 | 0 | GAS FLOW | 780 | 746.3
9419 | 2020-03-10 13:23 | 7 | Yungyu | Step 1 Dry air | 1.5517e-05 | -0.45575 | 72.419 | 1.5517e-05 | 0 | 0 | 0 | 0 | 0 | 499 | 497 | 0 | 24.5 | 0 | 26.7 | 20.5 | 26.5 | 4 | 0 | GAS FLOW | 780 | 746.4
9420 | 2020-03-10 13:23 | 7 | Yungyu | Step 1 Dry air | 1.5518e-05 | -0.44984 | 73.3154 | 1.5518e-05 | 0 | 0 | 0 | 0 | 0 | 499 | 495 | 0 | 24.5 | 0 | 26.7 | 20.5 | 26.5 | 4 | 0 | GAS FLOW | 780 | 746.5
9421 | 2020-03-10 13:23 | 7 | Yungyu | Step 1 Dry air | 1.5518e-05 | -0.4467 | 74.2119 | 1.5518e-05 | 0 | 0 | 0 | 0 | 0 | 499 | 495 | 0 | 24.5 | 0 | 26.7 | 20.5 | 26.5 | 4 | 0 | GAS FLOW | 780 | 746.5
9422 | 2020-03-10 13:23 | 7 | Yungyu | Step 1 Dry air | 1.5518e-05 | -0.44612 | 75.1065 | 1.5518e-05 | 0 | 0 | 0 | 0 | 0 | 499 | 496 | 0 | 24.5 | 0 | 26.7 | 20.5 | 26.5 | 4 | 0 | GAS FLOW | 780 | 746.5
9423 | 2020-03-10 13:23 | 7 | Yungyu | Step 1 Dry air | 1.5519e-05 | -0.44137 | 76.002 | 1.5519e-05 | 0 | 0 | 0 | 0 | 0 | 499 | 495 | 0 | 24.5 | 0 | 26.7 | 20.5 | 26.5 | 4 | 0 | GAS FLOW | 780 | 746.4
9424 | 2020-03-10 13:23 | 7 | Yungyu | Step 1 Dry air | 1.5519e-05 | -0.44157 | 76.8975 | 1.5519e-05 | 0 | 0 | 0 | 0 | 0 | 499 | 496 | 0 | 24.5 | 0 | 26.7 | 20.5 | 26.5 | 4 | 0 | GAS FLOW | 780 | 746.5
9425 | 2020-03-10 13:23 | 7 | Yungyu | Step 1 Dry air | 1.5518e-05 | -0.44516 | 77.793 | 1.5518e-05 | 0 | 0 | 0 | 0 | 0 | 499 | 495 | 0 | 24.5 | 0 | 26.7 | 20.5 | 26.5 | 4 | 0 | GAS FLOW | 780 | 746.5
9426 | 2020-03-10 13:23 | 7 | Yungyu | Step 1 Dry air | 1.552e-05 | -0.43689 | 78.6895 | 1.552e-05 | 0 | 0 | 0 | 0 | 0 | 499 | 496 | 0 | 24.5 | 0 | 26.7 | 20.5 | 26.5 | 4 | 0 | GAS FLOW | 780 | 746.5
9427 | 2020-03-10 13:23 | 7 | Yungyu | Step 1 Dry air | 1.552e-05 | -0.43284 | 79.585 | 1.552e-05 | 0 | 0 | 0 | 0 | 0 | 499 | 496 | 0 | 24.5 | 0 | 26.7 | 20.5 | 26.5 | 4 | 0 | GAS FLOW | 780 | 746.5
9428 | 2020-03-10 13:23 | 7 | Yungyu | Step 1 Dry air | 1.5519e-05 | -0.43971 | 80.4805 | 1.5519e-05 | 0 | 0 | 0 | 0 | 0 | 499 | 495 | 0 | 24.5 | 0 | 26.7 | 20.5 | 26.5 | 4 | 0 | GAS FLOW | 780 | 746.5
9429 | 2020-03-10 13:23 | 7 | Yungyu | Step 1 Dry air | 1.5521e-05 | -0.43066 | 81.3818 | 1.5521e-05 | 0 | 0 | 0 | 0 | 0 | 499 | 495 | 0 | 24.5 | 0 | 26.7 | 20.5 | 26.5 | 4 | 0 | GAS FLOW | 780 | 746.5
9430 | 2020-03-10 13:23 | 7 | Yungyu | Step 1 Dry air | 1.5522e-05 | -0.42123 | 82.2734 | 1.5522e-05 | 0 | 0 | 0 | 0 | 0 | 499 | 496 | 0 | 24.5 | 0 | 26.7 | 20.5 | 26.5 | 4 | 0 | GAS FLOW | 780 | 746.5
9431 | 2020-03-10 13:23 | 7 | Yungyu | Step 1 Dry air | 1.5522e-05 | -0.42174 | 83.1699 | 1.5522e-05 | 0 | 0 | 0 | 0 | 0 | 499 | 495 | 0 | 24.5 | 0 | 26.7 | 20.5 | 26.5 | 4 | 0 | GAS FLOW | 780 | 746.5
9432 | 2020-03-10 13:23 | 7 | Yungyu | Step 1 Dry air | 1.5523e-05 | -0.41648 | 84.0645 | 1.5523e-05 | 0 | 0 | 0 | 0 | 0 | 499 | 496 | 0 | 24.5 | 0 | 26.7 | 20.5 | 26.5 | 4 | 0 | GAS FLOW | 780 | 746.5
9433 | 2020-03-10 13:24 | 7 | Yungyu | Step 1 Dry air | 1.5523e-05 | -0.41648 | 84.9609 | 1.5523e-05 | 0 | 0 | 0 | 0 | 0 | 499 | 496 | 0 | 24.5 | 0 | 26.7 | 20.5 | 26.5 | 4 | 0 | GAS FLOW | 780 | 746.6
9434 | 2020-03-10 13:24 | 7 | Yungyu | Step 1 Dry air | 1.5523e-05 | -0.41635 | 85.8565 | 1.5523e-05 | 0 | 0 | 0 | 0 | 0 | 499 | 496 | 0 | 24.5 | 0 | 26.7 | 20.5 | 26.5 | 4 | 0 | GAS FLOW | 780 | 746.6
9435 | 2020-03-10 13:24 | 7 | Yungyu | Step 1 Dry air | 1.5524e-05 | -0.40635 | 86.752 | 1.5524e-05 | 0 | 0 | 0 | 0 | 0 | 499 | 496 | 0 | 24.5 | 0 | 26.7 | 20.5 | 26.5 | 4 | 0 | GAS FLOW | 780 | 746.7
9436 | 2020-03-10 13:24 | 7 | Yungyu | Step 1 Dry air | 1.5525e-05 | -0.40243 | 87.6484 | 1.5525e-05 | 0 | 0 | 0 | 0 | 0 | 499 | 496 | 0 | 24.5 | 0 | 26.7 | 20.5 | 26.5 | 4 | 0 | GAS FLOW | 780 | 746.6
9437 | 2020-03-10 13:24 | 7 | Yungyu | Step 1 Dry air | 1.5524e-05 | -0.40808 | 88.544 | 1.5524e-05 | 0 | 0 | 0 | 0 | 0 | 499 | 496 | 0 | 24.5 | 0 | 26.7 | 20.5 | 26.5 | 4 | 0 | GAS FLOW | 780 | 746.6
9438 | 2020-03-10 13:24 | 7 | Yungyu | Step 1 Dry air | 1.5525e-05 | -0.4007 | 89.4404 | 1.5525e-05 | 0 | 0 | 0 | 0 | 0 | 499 | 497 | 0 | 24.5 | 0 | 26.7 | 20.5 | 26.5 | 4 | 0 | GAS FLOW | 780 | 746.5
9439 | 2020-03-10 13:24 | 7 | Yungyu | Step 1 Dry air | 1.5526e-05 | -0.39872 | 90.3369 | 1.5526e-05 | 0 | 0 | 0 | 0 | 0 | 499 | 496 | 0 | 24.5 | 0 | 26.7 | 20.5 | 26.5 | 4 | 0 | GAS FLOW | 780 | 746.5
9440 | 2020-03-10 13:24 | 7 | Yungyu | Step 1 Dry air | 1.5526e-05 | -0.39583 | 91.2315 | 1.5526e-05 | 0 | 0 | 0 | 0 | 0 | 499 | 496 | 0 | 24.4 | 0 | 26.7 | 20.5 | 26.5 | 4 | 0 | GAS FLOW | 780 | 746.6
9441 | 2020-03-10 13:24 | 7 | Yungyu | Step 1 Dry air | 1.5526e-05 | -0.39731 | 92.127 | 1.5526e-05 | 0 | 0 | 0 | 0 | 0 | 499 | 497 | 0 | 24.5 | 0 | 26.7 | 20.5 | 26.5 | 4 | 0 | GAS FLOW | 780 | 746.6
9442 | 2020-03-10 13:24 | 7 | Yungyu | Step 1 Dry air | 1.5526e-05 | -0.39621 | 93.0234 | 1.5526e-05 | 0 | 0 | 0 | 0 | 0 | 499 | 497 | 0 | 24.5 | 0 | 26.7 | 20.5 | 26.5 | 4 | 0 | GAS FLOW | 780 | 746.5
9443 | 2020-03-10 13:24 | 7 | Yungyu | Step 1 Dry air | 1.5528e-05 | -0.38377 | 93.919 | 1.5528e-05 | 0 | 0 | 0 | 0 | 0 | 499 | 499 | 0 | 24.5 | 0 | 26.7 | 20.5 | 26.5 | 4 | 0 | GAS FLOW | 780 | 746.5
9444 | 2020-03-10 13:24 | 7 | Yungyu | Step 1 Dry air | 1.5527e-05 | -0.39102 | 94.8145 | 1.5527e-05 | 0 | 0 | 0 | 0 | 0 | 499 | 499 | 0 | 24.5 | 0 | 26.7 | 20.5 | 26.5 | 4 | 0 | GAS FLOW | 780 | 746.4
9445 | 2020-03-10 13:24 | 7 | Yungyu | Step 1 Dry air | 1.5528e-05 | -0.38506 | 95.71 | 1.5528e-05 | 0 | 0 | 0 | 0 | 0 | 499 | 496 | 0 | 24.5 | 0 | 26.7 | 20.5 | 26.5 | 4 | 0 | GAS FLOW | 780 | 746.5
9446 | 2020-03-10 13:24 | 7 | Yungyu | Step 1 Dry air | 1.5529e-05 | -0.37728 | 96.6055 | 1.5529e-05 | 0 | 0 | 0 | 0 | 0 | 499 | 495 | 0 | 24.5 | 0 | 26.7 | 20.5 | 26.5 | 4 | 0 | GAS FLOW | 780 | 746.4
9447 | 2020-03-10 13:24 | 7 | Yungyu | Step 1 Dry air | 1.5529e-05 | -0.37921 | 97.502 | 1.5529e-05 | 0 | 0 | 0 | 0 | 0 | 499 | 496 | 0 | 24.5 | 0 | 26.7 | 20.5 | 26.5 | 4 | 0 | GAS FLOW | 780 | 746.5
9448 | 2020-03-10 13:24 | 7 | Yungyu | Step 1 Dry air | 1.5529e-05 | -0.37504 | 98.3975 | 1.5529e-05 | 0 | 0 | 0 | 0 | 0 | 499 | 495 | 0 | 24.5 | 0 | 26.7 | 20.5 | 26.5 | 4 | 0 | GAS FLOW | 780 | 746.5
9449 | 2020-03-10 13:24 | 7 | Yungyu | Step 1 Dry air | 1.5529e-05 | -0.37543 | 99.293 | 1.5529e-05 | 0 | 0 | 0 | 0 | 0 | 499 | 495 | 0 | 24.5 | 0 | 26.7 | 20.5 | 26.5 | 4 | 0 | GAS FLOW | 780 | 746.6
9450 | 2020-03-10 13:24 | 7 | Yungyu | Step 1 Dry air | 1.5529e-05 | -0.3744 | 100.1885 | 1.5529e-05 | 0 | 0 | 0 | 0 | 0 | 499 | 495 | 0 | 24.5 | 0 | 26.7 | 20.5 | 26.5 | 4 | 0 | GAS FLOW | 780 | 746.6
9451 | 2020-03-10 13:24 | 7 | Yungyu | Step 1 Dry air | 1.553e-05 | -0.36824 | 101.085 | 1.553e-05 | 0 | 0 | 0 | 0 | 0 | 499 | 495 | 0 | 24.5 | 0 | 26.7 | 20.5 | 26.5 | 4 | 0 | GAS FLOW | 780 | 746.6
9452 | 2020-03-10 13:24 | 7 | Yungyu | Step 1 Dry air | 1.553e-05 | -0.36703 | 101.9814 | 1.553e-05 | 0 | 0 | 0 | 0 | 0 | 499 | 496 | 0 | 24.5 | 0 | 26.7 | 20.5 | 26.6 | 4 | 0 | GAS FLOW | 780 | 746.5
9453 | 2020-03-10 13:24 | 7 | Yungyu | Step 1 Dry air | 1.5531e-05 | -0.36336 | 102.877 | 1.5531e-05 | 0 | 0 | 0 | 0 | 0 | 499 | 497 | 0 | 24.5 | 0 | 26.7 | 20.5 | 26.5 | 4 | 0 | GAS FLOW | 780 | 746.5
9454 | 2020-03-10 13:24 | 7 | Yungyu | Step 1 Dry air | 1.5532e-05 | -0.35701 | 103.7734 | 1.5532e-05 | 0 | 0 | 0 | 0 | 0 | 499 | 497 | 0 | 24.5 | 0 | 26.7 | 20.5 | 26.5 | 4 | 0 | GAS FLOW | 780 | 746.5
9455 | 2020-03-10 13:24 | 7 | Yungyu | Step 1 Dry air | 1.5533e-05 | -0.3492 | 104.6738 | 1.5533e-05 | 0 | 0 | 0 | 0 | 0 | 499 | 496 | 0 | 24.5 | 0 | 26.7 | 20.5 | 26.5 | 4 | 0 | GAS FLOW | 780 | 746.5
9456 | 2020-03-10 13:24 | 7 | Yungyu | Step 1 Dry air | 1.5534e-05 | -0.34637 | 105.5645 | 1.5534e-05 | 0 | 0 | 0 | 0 | 0 | 499 | 496 | 0 | 24.5 | 0 | 26.7 | 20.5 | 26.5 | 4 | 0 | GAS FLOW | 780 | 746.5
9457 | 2020-03-10 13:24 | 7 | Yungyu | Step 1 Dry air | 1.5533e-05 | -0.35226 | 106.46 | 1.5533e-05 | 0 | 0 | 0 | 0 | 0 | 499 | 495 | 0 | 24.5 | 0 | 26.7 | 20.5 | 26.5 | 4 | 0 | GAS FLOW | 780 | 746.6
9458 | 2020-03-10 13:24 | 7 | Yungyu | Step 1 Dry air | 1.5533e-05 | -0.35047 | 107.3555 | 1.5533e-05 | 0 | 0 | 0 | 0 | 0 | 499 | 495 | 0 | 24.5 | 0 | 26.7 | 20.5 | 26.5 | 4 | 0 | GAS FLOW | 780 | 746.6
9459 | 2020-03-10 13:24 | 7 | Yungyu | Step 1 Dry air | 1.5534e-05 | -0.34688 | 108.252 | 1.5534e-05 | 0 | 0 | 0 | 0 | 0 | 499 | 496 | 0 | 24.5 | 0 | 26.7 | 20.5 | 26.5 | 4 | 0 | GAS FLOW | 780 | 746.6
9460 | 2020-03-10 13:24 | 7 | Yungyu | Step 1 Dry air | 1.5534e-05 | -0.34637 | 109.1484 | 1.5534e-05 | 0 | 0 | 0 | 0 | 0 | 499 | 496 | 0 | 24.5 | 0 | 26.7 | 20.5 | 26.5 | 4 | 0 | GAS FLOW | 780 | 746.6
9461 | 2020-03-10 13:24 | 7 | Yungyu | Step 1 Dry air | 1.5533e-05 | -0.3483 | 110.0439 | 1.5533e-05 | 0 | 0 | 0 | 0 | 0 | 499 | 496 | 0 | 24.4 | 0 | 26.6 | 20.5 | 26.5 | 4 | 0 | GAS FLOW | 780 | 746.7
9462 | 2020-03-10 13:24 | 7 | Yungyu | Step 1 Dry air | 1.5534e-05 | -0.34335 | 110.9404 | 1.5534e-05 | 0 | 0 | 0 | 0 | 0 | 499 | 496 | 0 | 24.5 | 0 | 26.6 | 20.5 | 26.5 | 4 | 0 | GAS FLOW | 780 | 746.6
9463 | 2020-03-10 13:24 | 7 | Yungyu | Step 1 Dry air | 1.5534e-05 | -0.34406 | 111.835 | 1.5534e-05 | 0 | 0 | 0 | 0 | 0 | 499 | 496 | 0 | 24.5 | 0 | 26.7 | 20.5 | 26.5 | 4 | 0 | GAS FLOW | 780 | 746.6
9464 | 2020-03-10 13:24 | 7 | Yungyu | Step 1 Dry air | 1.5535e-05 | -0.33988 | 112.7305 | 1.5535e-05 | 0 | 0 | 0 | 0 | 0 | 499 | 497 | 0 | 24.4 | 0 | 26.7 | 20.5 | 26.5 | 4 | 0 | GAS FLOW | 780 | 746.6
9465 | 2020-03-10 13:24 | 7 | Yungyu | Step 1 Dry air | 1.5535e-05 | -0.33655 | 113.627 | 1.5535e-05 | 0 | 0 | 0 | 0 | 0 | 499 | 498 | 0 | 24.5 | 0 | 26.7 | 20.5 | 26.5 | 4 | 0 | GAS FLOW | 780 | 746.5
9466 | 2020-03-10 13:24 | 7 | Yungyu | Step 1 Dry air | 1.5536e-05 | -0.33168 | 114.5234 | 1.5536e-05 | 0 | 0 | 0 | 0 | 0 | 499 | 498 | 0 | 24.4 | 0 | 26.7 | 20.5 | 26.5 | 4 | 0 | GAS FLOW | 780 | 746.4
9467 | 2020-03-10 13:24 | 7 | Yungyu | Step 1 Dry air | 1.5536e-05 | -0.33007 | 115.4189 | 1.5536e-05 | 0 | 0 | 0 | 0 | 0 | 499 | 498 | 0 | 24.5 | 0 | 26.7 | 20.5 | 26.5 | 4 | 0 | GAS FLOW | 780 | 746.4
9468 | 2020-03-10 13:24 | 7 | Yungyu | Step 1 Dry air | 1.5536e-05 | -0.32886 | 116.3145 | 1.5536e-05 | 0 | 0 | 0 | 0 | 0 | 499 | 496 | 0 | 24.5 | 0 | 26.7 | 20.5 | 26.5 | 4 | 0 | GAS FLOW | 780 | 746.4
9469 | 2020-03-10 13:24 | 7 | Yungyu | Step 1 Dry air | 1.5537e-05 | -0.3257 | 117.21 | 1.5537e-05 | 0 | 0 | 0 | 0 | 0 | 499 | 496 | 0 | 24.5 | 0 | 26.7 | 20.5 | 26.5 | 4 | 0 | GAS FLOW | 780 | 746.4
9470 | 2020-03-10 13:24 | 7 | Yungyu | Step 1 Dry air | 1.5537e-05 | -0.32429 | 118.1055 | 1.5537e-05 | 0 | 0 | 0 | 0 | 0 | 499 | 497 | 0 | 24.5 | 0 | 26.7 | 20.5 | 26.5 | 4 | 0 | GAS FLOW | 780 | 746.4
9471 | 2020-03-10 13:24 | 7 | Yungyu | Step 1 Dry air | 1.5538e-05 | -0.31789 | 119.001 | 1.5538e-05 | 0 | 0 | 0 | 0 | 0 | 499 | 496 | 0 | 24.5 | 0 | 26.7 | 20.5 | 26.5 | 4 | 0 | GAS FLOW | 780 | 746.3
9472 | 2020-03-10 13:24 | 7 | Yungyu | Step 1 Dry air | 1.5539e-05 | -0.31512 | 119.8975 | 1.5539e-05 | 0 | 0 | 0 | 0 | 0 | 499 | 495 | 0 | 24.5 | 0 | 26.7 | 20.5 | 26.5 | 4 | 0 | GAS FLOW | 780 | 746.4
9473 | 2020-03-10 13:24 | 7 | Yungyu | Step 1 Dry air | 1.5539e-05 | -0.3105 | 120.793 | 1.5539e-05 | 0 | 0 | 0 | 0 | 0 | 499 | 496 | 0 | 24.5 | 0 | 26.7 | 20.5 | 26.5 | 4 | 0 | GAS FLOW | 780 | 746.4
9474 | 2020-03-10 13:24 | 7 | Yungyu | Step 1 Dry air | 1.5539e-05 | -0.31332 | 121.6885 | 1.5539e-05 | 0 | 0 | 0 | 0 | 0 | 499 | 496 | 0 | 24.5 | 0 | 26.7 | 20.5 | 26.5 | 4 | 0 | GAS FLOW | 780 | 746.5
9475 | 2020-03-10 13:24 | 7 | Yungyu | Step 1 Dry air | 1.554e-05 | -0.30877 | 122.584 | 1.554e-05 | 0 | 0 | 0 | 0 | 0 | 499 | 495 | 0 | 24.5 | 0 | 26.7 | 20.5 | 26.5 | 4 | 0 | GAS FLOW | 780 | 746.4
9476 | 2020-03-10 13:24 | 7 | Yungyu | Step 1 Dry air | 1.5541e-05 | -0.30171 | 123.4805 | 1.5541e-05 | 0 | 0 | 0 | 0 | 0 | 499 | 495 | 0 | 24.5 | 0 | 26.7 | 20.5 | 26.5 | 4 | 0 | GAS FLOW | 780 | 746.5
9477 | 2020-03-10 13:24 | 7 | Yungyu | Step 1 Dry air | 1.554e-05 | -0.30287 | 124.377 | 1.554e-05 | 0 | 0 | 0 | 0 | 0 | 499 | 495 | 0 | 24.5 | 0 | 26.7 | 20.5 | 26.6 | 4 | 0 | GAS FLOW | 780 | 746.4
9478 | 2020-03-10 13:24 | 7 | Yungyu | Step 1 Dry air | 1.5541e-05 | -0.30217 | 125.2725 | 1.5541e-05 | 0 | 0 | 0 | 0 | 0 | 499 | 495 | 0 | 24.5 | 0 | 26.7 | 20.5 | 26.6 | 4 | 0 | GAS FLOW | 780 | 746.5
9479 | 2020-03-10 13:24 | 7 | Yungyu | Step 1 Dry air | 1.5539e-05 | -0.31037 | 126.168 | 1.5539e-05 | 0 | 0 | 0 | 0 | 0 | 499 | 495 | 0 | 24.5 | 0 | 26.7 | 20.5 | 26.5 | 4 | 0 | GAS FLOW | 780 | 746.6
9480 | 2020-03-10 13:24 | 7 | Yungyu | Step 1 Dry air | 1.5541e-05 | -0.29683 | 127.0645 | 1.5541e-05 | 0 | 0 | 0 | 0 | 0 | 499 | 494 | 0 | 24.5 | 0 | 26.7 | 20.5 | 26.5 | 4 | 0 | GAS FLOW | 780 | 746.5
9481 | 2020-03-10 13:24 | 7 | Yungyu | Step 1 Dry air | 1.5541e-05 | -0.30114 | 127.9648 | 1.5541e-05 | 0 | 0 | 0 | 0 | 0 | 499 | 495 | 0 | 24.5 | 0 | 26.7 | 20.5 | 26.5 | 4 | 0 | GAS FLOW | 780 | 746.6
9482 | 2020-03-10 13:24 | 7 | Yungyu | Step 1 Dry air | 1.5542e-05 | -0.2937 | 128.8555 | 1.5542e-05 | 0 | 0 | 0 | 0 | 0 | 499 | 497 | 0 | 24.5 | 0 | 26.7 | 20.5 | 26.5 | 4 | 0 | GAS FLOW | 780 | 746.6
9483 | 2020-03-10 13:24 | 7 | Yungyu | Step 1 Dry air | 1.5542e-05 | -0.29305 | 129.752 | 1.5542e-05 | 0 | 0 | 0 | 0 | 0 | 499 | 496 | 0 | 24.5 | 0 | 26.7 | 20.5 | 26.5 | 4 | 0 | GAS FLOW | 780 | 746.6
9484 | 2020-03-10 13:24 | 7 | Yungyu | Step 1 Dry air | 1.5541e-05 | -0.29799 | 130.6475 | 1.5541e-05 | 0 | 0 | 0 | 0 | 0 | 499 | 495 | 0 | 24.5 | 0 | 26.7 | 20.5 | 26.6 | 4 | 0 | GAS FLOW | 780 | 746.6
9485 | 2020-03-10 13:24 | 7 | Yungyu | Step 1 Dry air | 1.5542e-05 | -0.29107 | 131.543 | 1.5542e-05 | 0 | 0 | 0 | 0 | 0 | 499 | 495 | 0 | 24.5 | 0 | 26.7 | 20.5 | 26.6 | 4 | 0 | GAS FLOW | 780 | 746.6
9486 | 2020-03-10 13:24 | 7 | Yungyu | Step 1 Dry air | 1.5543e-05 | -0.28504 | 132.4395 | 1.5543e-05 | 0 | 0 | 0 | 0 | 0 | 499 | 497 | 0 | 24.5 | 0 | 26.7 | 20.5 | 26.5 | 4 | 0 | GAS FLOW | 780 | 746.6
9487 | 2020-03-10 13:24 | 7 | Yungyu | Step 1 Dry air | 1.5542e-05 | -0.29254 | 133.335 | 1.5542e-05 | 0 | 0 | 0 | 0 | 0 | 499 | 497 | 0 | 24.5 | 0 | 26.7 | 20.5 | 26.5 | 4 | 0 | GAS FLOW | 780 | 746.6
9488 | 2020-03-10 13:24 | 7 | Yungyu | Step 1 Dry air | 1.5543e-05 | -0.28497 | 134.2305 | 1.5543e-05 | 0 | 0 | 0 | 0 | 0 | 499 | 497 | 0 | 24.5 | 0 | 26.7 | 20.5 | 26.5 | 4 | 0 | GAS FLOW | 780 | 746.5
9489 | 2020-03-10 13:24 | 7 | Yungyu | Step 1 Dry air | 1.5544e-05 | -0.28036 | 135.126 | 1.5544e-05 | 0 | 0 | 0 | 0 | 0 | 499 | 497 | 0 | 24.5 | 0 | 26.7 | 20.5 | 26.5 | 4 | 0 | GAS FLOW | 780 | 746.5
9490 | 2020-03-10 13:24 | 7 | Yungyu | Step 1 Dry air | 1.5544e-05 | -0.28042 | 136.0225 | 1.5544e-05 | 0 | 0 | 0 | 0 | 0 | 499 | 497 | 0 | 24.5 | 0 | 26.7 | 20.5 | 26.5 | 4 | 0 | GAS FLOW | 780 | 746.5
9491 | 2020-03-10 13:24 | 7 | Yungyu | Step 1 Dry air | 1.5544e-05 | -0.27875 | 136.918 | 1.5544e-05 | 0 | 0 | 0 | 0 | 0 | 499 | 496 | 0 | 24.5 | 0 | 26.7 | 20.5 | 26.5 | 4 | 0 | GAS FLOW | 780 | 746.5
9492 | 2020-03-10 13:24 | 7 | Yungyu | Step 1 Dry air | 1.5546e-05 | -0.26964 | 137.8135 | 1.5546e-05 | 0 | 0 | 0 | 0 | 0 | 499 | 495 | 0 | 24.5 | 0 | 26.6 | 20.5 | 26.5 | 4 | 0 | GAS FLOW | 780 | 746.5
9493 | 2020-03-10 13:24 | 7 | Yungyu | Step 1 Dry air | 1.5545e-05 | -0.2724 | 138.71 | 1.5545e-05 | 0 | 0 | 0 | 0 | 0 | 499 | 497 | 0 | 24.5 | 0 | 26.6 | 20.5 | 26.5 | 4 | 0 | GAS FLOW | 780 | 746.4
9494 | 2020-03-10 13:24 | 7 | Yungyu | Step 1 Dry air | 1.5546e-05 | -0.26868 | 139.6055 | 1.5546e-05 | 0 | 0 | 0 | 0 | 0 | 499 | 496 | 0 | 24.5 | 0 | 26.7 | 20.5 | 26.5 | 4 | 0 | GAS FLOW | 780 | 746.4
9495 | 2020-03-10 13:24 | 7 | Yungyu | Step 1 Dry air | 1.5546e-05 | -0.26541 | 140.502 | 1.5546e-05 | 0 | 0 | 0 | 0 | 0 | 499 | 496 | 0 | 24.4 | 0 | 26.7 | 20.5 | 26.5 | 4 | 0 | GAS FLOW | 780 | 746.5
9496 | 2020-03-10 13:24 | 7 | Yungyu | Step 1 Dry air | 1.5547e-05 | -0.25982 | 141.3975 | 1.5547e-05 | 0 | 0 | 0 | 0 | 0 | 499 | 497 | 0 | 24.5 | 0 | 26.6 | 20.5 | 26.5 | 4 | 0 | GAS FLOW | 780 | 746.5
9497 | 2020-03-10 13:24 | 7 | Yungyu | Step 1 Dry air | 1.5547e-05 | -0.26387 | 142.2939 | 1.5547e-05 | 0 | 0 | 0 | 0 | 0 | 499 | 496 | 0 | 24.5 | 0 | 26.7 | 20.5 | 26.5 | 4 | 0 | GAS FLOW | 780 | 746.4
9498 | 2020-03-10 13:25 | 7 | Yungyu | Step 1 Dry air | 1.5547e-05 | -0.26097 | 143.1895 | 1.5547e-05 | 0 | 0 | 0 | 0 | 0 | 499 | 496 | 0 | 24.5 | 0 | 26.7 | 20.5 | 26.5 | 4 | 0 | GAS FLOW | 780 | 746.5
9499 | 2020-03-10 13:25 | 7 | Yungyu | Step 1 Dry air | 1.5547e-05 | -0.25848 | 144.0859 | 1.5547e-05 | 0 | 0 | 0 | 0 | 0 | 499 | 495 | 0 | 24.4 | 0 | 26.7 | 20.5 | 26.5 | 4 | 0 | GAS FLOW | 780 | 746.5
9500 | 2020-03-10 13:25 | 7 | Yungyu | Step 1 Dry air | 1.5548e-05 | -0.25527 | 144.9814 | 1.5548e-05 | 0 | 0 | 0 | 0 | 0 | 499 | 495 | 0 | 24.5 | 0 | 26.7 | 20.5 | 26.5 | 4 | 0 | GAS FLOW | 780 | 746.5
9501 | 2020-03-10 13:25 | 7 | Yungyu | Step 1 Dry air | 1.5549e-05 | -0.25033 | 145.8779 | 1.5549e-05 | 0 | 0 | 0 | 0 | 0 | 499 | 496 | 0 | 24.5 | 0 | 26.7 | 20.5 | 26.5 | 4 | 0 | GAS FLOW | 780 | 746.5
9502 | 2020-03-10 13:25 | 7 | Yungyu | Step 1 Dry air | 1.5549e-05 | -0.24782 | 146.7734 | 1.5549e-05 | 0 | 0 | 0 | 0 | 0 | 499 | 496 | 0 | 24.5 | 0 | 26.7 | 20.5 | 26.5 | 4 | 0 | GAS FLOW | 780 | 746.6
9503 | 2020-03-10 13:25 | 7 | Yungyu | Step 1 Dry air | 1.555e-05 | -0.24321 | 147.6699 | 1.555e-05 | 0 | 0 | 0 | 0 | 0 | 499 | 496 | 0 | 24.5 | 0 | 26.7 | 20.5 | 26.5 | 4 | 0 | GAS FLOW | 780 | 746.5
9504 | 2020-03-10 13:25 | 7 | Yungyu | Step 1 Dry air | 1.555e-05 | -0.23988 | 148.5654 | 1.555e-05 | 0 | 0 | 0 | 0 | 0 | 499 | 495 | 0 | 24.4 | 0 | 26.7 | 20.5 | 26.5 | 4 | 0 | GAS FLOW | 780 | 746.5
9505 | 2020-03-10 13:25 | 7 | Yungyu | Step 1 Dry air | 1.5551e-05 | -0.23827 | 149.4619 | 1.5551e-05 | 0 | 0 | 0 | 0 | 0 | 499 | 496 | 0 | 24.5 | 0 | 26.7 | 20.5 | 26.5 | 4 | 0 | GAS FLOW | 780 | 746.6
9506 | 2020-03-10 13:25 | 7 | Yungyu | Step 1 Dry air | 1.5551e-05 | -0.23544 | 150.3574 | 1.5551e-05 | 0 | 0 | 0 | 0 | 0 | 499 | 495 | 0 | 24.5 | 0 | 26.7 | 20.5 | 26.5 | 4 | 0 | GAS FLOW | 780 | 746.6
9507 | 2020-03-10 13:25 | 7 | Yungyu | Step 1 Dry air | 1.5551e-05 | -0.23275 | 151.2588 | 1.5551e-05 | 0 | 0 | 0 | 0 | 0 | 499 | 496 | 0 | 24.5 | 0 | 26.7 | 20.5 | 26.5 | 4 | 0 | GAS FLOW | 780 | 746.5
9508 | 2020-03-10 13:25 | 7 | Yungyu | Step 1 Dry air | 1.5551e-05 | -0.23801 | 152.1484 | 1.5551e-05 | 0 | 0 | 0 | 0 | 0 | 499 | 495 | 0 | 24.5 | 0 | 26.7 | 20.5 | 26.5 | 4 | 0 | GAS FLOW | 780 | 746.5
9509 | 2020-03-10 13:25 | 7 | Yungyu | Step 1 Dry air | 1.5551e-05 | -0.23449 | 153.0449 | 1.5551e-05 | 0 | 0 | 0 | 0 | 0 | 499 | 496 | 0 | 24.5 | 0 | 26.7 | 20.5 | 26.5 | 4 | 0 | GAS FLOW | 780 | 746.6
9510 | 2020-03-10 13:25 | 7 | Yungyu | Step 1 Dry air | 1.5552e-05 | -0.22993 | 153.9414 | 1.5552e-05 | 0 | 0 | 0 | 0 | 0 | 499 | 495 | 0 | 24.5 | 0 | 26.7 | 20.5 | 26.5 | 4 | 0 | GAS FLOW | 780 | 746.6
9511 | 2020-03-10 13:25 | 7 | Yungyu | Step 1 Dry air | 1.5551e-05 | -0.23217 | 154.8369 | 1.5551e-05 | 0 | 0 | 0 | 0 | 0 | 499 | 496 | 0 | 24.5 | 0 | 26.7 | 20.5 | 26.5 | 4 | 0 | GAS FLOW | 780 | 746.6
9512 | 2020-03-10 13:25 | 7 | Yungyu | Step 1 Dry air | 1.5552e-05 | -0.2282 | 155.7334 | 1.5552e-05 | 0 | 0 | 0 | 0 | 0 | 499 | 496 | 0 | 24.5 | 0 | 26.7 | 20.5 | 26.5 | 4 | 0 | GAS FLOW | 780 | 746.5
9513 | 2020-03-10 13:25 | 7 | Yungyu | Step 1 Dry air | 1.5553e-05 | -0.22216 | 156.6289 | 1.5553e-05 | 0 | 0 | 0 | 0 | 0 | 499 | 496 | 0 | 24.5 | 0 | 26.7 | 20.5 | 26.5 | 4 | 0 | GAS FLOW | 780 | 746.5
9514 | 2020-03-10 13:25 | 7 | Yungyu | Step 1 Dry air | 1.5553e-05 | -0.22018 | 157.5254 | 1.5553e-05 | 0 | 0 | 0 | 0 | 0 | 499 | 497 | 0 | 24.5 | 0 | 26.7 | 20.5 | 26.5 | 4 | 0 | GAS FLOW | 780 | 746.5
9515 | 2020-03-10 13:25 | 7 | Yungyu | Step 1 Dry air | 1.5553e-05 | -0.22345 | 158.4209 | 1.5553e-05 | 0 | 0 | 0 | 0 | 0 | 499 | 496 | 0 | 24.5 | 0 | 26.7 | 20.5 | 26.6 | 4 | 0 | GAS FLOW | 780 | 746.5
9516 | 2020-03-10 13:25 | 7 | Yungyu | Step 1 Dry air | 1.5553e-05 | -0.22223 | 159.3174 | 1.5553e-05 | 0 | 0 | 0 | 0 | 0 | 499 | 497 | 0 | 24.5 | 0 | 26.7 | 20.5 | 26.6 | 4 | 0 | GAS FLOW | 780 | 746.5
9517 | 2020-03-10 13:25 | 7 | Yungyu | Step 1 Dry air | 1.5553e-05 | -0.22108 | 160.2129 | 1.5553e-05 | 0 | 0 | 0 | 0 | 0 | 499 | 497 | 0 | 24.5 | 0 | 26.7 | 20.5 | 26.5 | 4 | 0 | GAS FLOW | 780 | 746.5
9518 | 2020-03-10 13:25 | 7 | Yungyu | Step 1 Dry air | 1.5553e-05 | -0.22049 | 161.1084 | 1.5553e-05 | 0 | 0 | 0 | 0 | 0 | 499 | 496 | 0 | 24.4 | 0 | 26.7 | 20.5 | 26.5 | 4 | 0 | GAS FLOW | 780 | 746.4
9519 | 2020-03-10 13:25 | 7 | Yungyu | Step 1 Dry air | 1.5553e-05 | -0.22364 | 162.0049 | 1.5553e-05 | 0 | 0 | 0 | 0 | 0 | 499 | 496 | 0 | 24.5 | 0 | 26.7 | 20.5 | 26.5 | 4 | 0 | GAS FLOW | 780 | 746.4
9520 | 2020-03-10 13:25 | 7 | Yungyu | Step 1 Dry air | 1.5554e-05 | -0.21376 | 162.9004 | 1.5554e-05 | 0 | 0 | 0 | 0 | 0 | 499 | 496 | 0 | 24.4 | 0 | 26.7 | 20.5 | 26.5 | 4 | 0 | GAS FLOW | 780 | 746.4
9521 | 2020-03-10 13:25 | 7 | Yungyu | Step 1 Dry air | 1.5555e-05 | -0.20901 | 163.7959 | 1.5555e-05 | 0 | 0 | 0 | 0 | 0 | 499 | 495 | 0 | 24.5 | 0 | 26.7 | 20.5 | 26.5 | 4 | 0 | GAS FLOW | 780 | 746.4
9522 | 2020-03-10 13:25 | 7 | Yungyu | Step 1 Dry air | 1.5554e-05 | -0.21434 | 164.6914 | 1.5554e-05 | 0 | 0 | 0 | 0 | 0 | 499 | 496 | 0 | 24.5 | 0 | 26.7 | 20.5 | 26.6 | 4 | 0 | GAS FLOW | 780 | 746.4
9523 | 2020-03-10 13:25 | 7 | Yungyu | Step 1 Dry air | 1.5554e-05 | -0.21383 | 165.5879 | 1.5554e-05 | 0 | 0 | 0 | 0 | 0 | 499 | 496 | 0 | 24.5 | 0 | 26.7 | 20.5 | 26.5 | 4 | 0 | GAS FLOW | 780 | 746.5
9524 | 2020-03-10 13:25 | 7 | Yungyu | Step 1 Dry air | 1.5555e-05 | -0.21119 | 166.4844 | 1.5555e-05 | 0 | 0 | 0 | 0 | 0 | 499 | 495 | 0 | 24.4 | 0 | 26.7 | 20.5 | 26.5 | 4 | 0 | GAS FLOW | 780 | 746.5
9525 | 2020-03-10 13:25 | 7 | Yungyu | Step 1 Dry air | 1.5555e-05 | -0.21196 | 167.3799 | 1.5555e-05 | 0 | 0 | 0 | 0 | 0 | 499 | 495 | 0 | 24.5 | 0 | 26.7 | 20.5 | 26.5 | 4 | 0 | GAS FLOW | 780 | 746.5
9526 | 2020-03-10 13:25 | 7 | Yungyu | Step 1 Dry air | 1.5555e-05 | -0.20716 | 168.2754 | 1.5555e-05 | 0 | 0 | 0 | 0 | 0 | 499 | 494 | 0 | 24.5 | 0 | 26.7 | 20.5 | 26.5 | 4 | 0 | GAS FLOW | 780 | 746.5
9527 | 2020-03-10 13:25 | 7 | Yungyu | Step 1 Dry air | 1.5556e-05 | -0.20312 | 169.1719 | 1.5556e-05 | 0 | 0 | 0 | 0 | 0 | 499 | 495 | 0 | 24.5 | 0 | 26.7 | 20.5 | 26.6 | 4 | 0 | GAS FLOW | 780 | 746.6
9528 | 2020-03-10 13:25 | 7 | Yungyu | Step 1 Dry air | 1.5557e-05 | -0.19554 | 170.0674 | 1.5557e-05 | 0 | 0 | 0 | 0 | 0 | 499 | 495 | 0 | 24.5 | 0 | 26.7 | 20.5 | 26.6 | 4 | 0 | GAS FLOW | 780 | 746.7
9529 | 2020-03-10 13:25 | 7 | Yungyu | Step 1 Dry air | 1.5557e-05 | -0.19721 | 170.9629 | 1.5557e-05 | 0 | 0 | 0 | 0 | 0 | 499 | 495 | 0 | 24.5 | 0 | 26.7 | 20.5 | 26.5 | 4 | 0 | GAS FLOW | 780 | 746.6
9530 | 2020-03-10 13:25 | 7 | Yungyu | Step 1 Dry air | 1.5558e-05 | -0.1883 | 171.8594 | 1.5558e-05 | 0 | 0 | 0 | 0 | 0 | 499 | 495 | 0 | 24.5 | 0 | 26.7 | 20.5 | 26.6 | 4 | 0 | GAS FLOW | 780 | 746.6
9531 | 2020-03-10 13:25 | 7 | Yungyu | Step 1 Dry air | 1.5558e-05 | -0.19214 | 172.7549 | 1.5558e-05 | 0 | 0 | 0 | 0 | 0 | 499 | 496 | 0 | 24.5 | 0 | 26.7 | 20.5 | 26.6 | 4 | 0 | GAS FLOW | 780 | 746.6
9532 | 2020-03-10 13:25 | 7 | Yungyu | Step 1 Dry air | 1.5558e-05 | -0.19182 | 173.6514 | 1.5558e-05 | 0 | 0 | 0 | 0 | 0 | 499 | 495 | 0 | 24.5 | 0 | 26.7 | 20.5 | 26.5 | 4 | 0 | GAS FLOW | 780 | 746.6
9533 | 2020-03-10 13:25 | 7 | Yungyu | Step 1 Dry air | 1.5558e-05 | -0.18771 | 174.5527 | 1.5558e-05 | 0 | 0 | 0 | 0 | 0 | 499 | 497 | 0 | 24.5 | 0 | 26.7 | 20.5 | 26.5 | 4 | 0 | GAS FLOW | 780 | 746.5
9534 | 2020-03-10 13:25 | 7 | Yungyu | Step 1 Dry air | 1.5559e-05 | -0.18701 | 175.4434 | 1.5559e-05 | 0 | 0 | 0 | 0 | 0 | 499 | 496 | 0 | 24.5 | 0 | 26.7 | 20.5 | 26.5 | 4 | 0 | GAS FLOW | 780 | 746.5
9535 | 2020-03-10 13:25 | 7 | Yungyu | Step 1 Dry air | 1.556e-05 | -0.18072 | 176.3389 | 1.556e-05 | 0 | 0 | 0 | 0 | 0 | 499 | 497 | 0 | 24.4 | 0 | 26.7 | 20.5 | 26.5 | 4 | 0 | GAS FLOW | 780 | 746.5
9536 | 2020-03-10 13:25 | 7 | Yungyu | Step 1 Dry air | 1.556e-05 | -0.17988 | 177.2354 | 1.556e-05 | 0 | 0 | 0 | 0 | 0 | 499 | 496 | 0 | 24.5 | 0 | 26.7 | 20.5 | 26.5 | 4 | 0 | GAS FLOW | 780 | 746.5
9537 | 2020-03-10 13:25 | 7 | Yungyu | Step 1 Dry air | 1.5559e-05 | -0.18522 | 178.1309 | 1.5559e-05 | 0 | 0 | 0 | 0 | 0 | 499 | 496 | 0 | 24.5 | 0 | 26.7 | 20.5 | 26.5 | 4 | 0 | GAS FLOW | 780 | 746.6
9538 | 2020-03-10 13:25 | 7 | Yungyu | Step 1 Dry air | 1.5559e-05 | -0.18278 | 179.0273 | 1.5559e-05 | 0 | 0 | 0 | 0 | 0 | 499 | 495 | 0 | 24.5 | 0 | 26.7 | 20.5 | 26.5 | 4 | 0 | GAS FLOW | 780 | 746.6
9539 | 2020-03-10 13:25 | 7 | Yungyu | Step 1 Dry air | 1.5559e-05 | -0.18168 | 179.9238 | 1.5559e-05 | 0 | 0 | 0 | 0 | 0 | 499 | 497 | 0 | 24.5 | 0 | 26.7 | 20.5 | 26.5 | 4 | 0 | GAS FLOW | 780 | 746.5
9540 | 2020-03-10 13:25 | 7 | Yungyu | Step 1 Dry air | 1.5559e-05 | -0.18303 | 180.8193 | 1.5559e-05 | 0 | 0 | 0 | 0 | 0 | 499 | 495 | 0 | 24.5 | 0 | 26.7 | 20.5 | 26.5 | 4 | 0 | GAS FLOW | 780 | 746.5
9541 | 2020-03-10 13:25 | 7 | Yungyu | Step 1 Dry air | 1.556e-05 | -0.17848 | 181.7158 | 1.556e-05 | 0 | 0 | 0 | 0 | 0 | 499 | 497 | 0 | 24.5 | 0 | 26.7 | 20.5 | 26.5 | 4 | 0 | GAS FLOW | 780 | 746.5
9542 | 2020-03-10 13:25 | 7 | Yungyu | Step 1 Dry air | 1.5561e-05 | -0.17194 | 182.6113 | 1.5561e-05 | 0 | 0 | 0 | 0 | 0 | 499 | 497 | 0 | 24.5 | 0 | 26.7 | 20.5 | 26.5 | 4 | 0 | GAS FLOW | 780 | 746.4
9543 | 2020-03-10 13:25 | 7 | Yungyu | Step 1 Dry air | 1.5561e-05 | -0.16886 | 183.5068 | 1.5561e-05 | 0 | 0 | 0 | 0 | 0 | 499 | 496 | 0 | 24.5 | 0 | 26.6 | 20.5 | 26.5 | 4 | 0 | GAS FLOW | 780 | 746.4
9544 | 2020-03-10 13:25 | 7 | Yungyu | Step 1 Dry air | 1.556e-05 | -0.17456 | 184.4033 | 1.556e-05 | 0 | 0 | 0 | 0 | 0 | 499 | 496 | 0 | 24.5 | 0 | 26.6 | 20.5 | 26.5 | 3 | 0 | GAS FLOW | 780 | 746.4
9545 | 2020-03-10 13:25 | 7 | Yungyu | Step 1 Dry air | 1.5561e-05 | -0.1704 | 185.2988 | 1.5561e-05 | 0 | 0 | 0 | 0 | 0 | 499 | 496 | 0 | 24.5 | 0 | 26.7 | 20.5 | 26.5 | 4 | 0 | GAS FLOW | 780 | 746.4
9546 | 2020-03-10 13:25 | 7 | Yungyu | Step 1 Dry air | 1.5561e-05 | -0.17271 | 186.1943 | 1.5561e-05 | 0 | 0 | 0 | 0 | 0 | 499 | 495 | 0 | 24.5 | 0 | 26.7 | 20.5 | 26.5 | 4 | 0 | GAS FLOW | 780 | 746.4
9547 | 2020-03-10 13:25 | 7 | Yungyu | Step 1 Dry air | 1.5562e-05 | -0.16359 | 187.0908 | 1.5562e-05 | 0 | 0 | 0 | 0 | 0 | 499 | 495 | 0 | 24.5 | 0 | 26.7 | 20.5 | 26.6 | 4 | 0 | GAS FLOW | 780 | 746.5
9548 | 2020-03-10 13:25 | 7 | Yungyu | Step 1 Dry air | 1.5563e-05 | -0.16115 | 187.9873 | 1.5563e-05 | 0 | 0 | 0 | 0 | 0 | 499 | 495 | 0 | 24.5 | 0 | 26.7 | 20.5 | 26.6 | 4 | 0 | GAS FLOW | 780 | 746.5
9549 | 2020-03-10 13:25 | 7 | Yungyu | Step 1 Dry air | 1.5562e-05 | -0.16513 | 188.8818 | 1.5562e-05 | 0 | 0 | 0 | 0 | 0 | 499 | 495 | 0 | 24.5 | 0 | 26.7 | 20.5 | 26.6 | 4 | 0 | GAS FLOW | 780 | 746.5
9550 | 2020-03-10 13:25 | 7 | Yungyu | Step 1 Dry air | 1.5563e-05 | -0.15692 | 189.7783 | 1.5563e-05 | 0 | 0 | 0 | 0 | 0 | 499 | 495 | 0 | 24.5 | 0 | 26.7 | 20.5 | 26.6 | 4 | 0 | GAS FLOW | 780 | 746.5
9551 | 2020-03-10 13:25 | 7 | Yungyu | Step 1 Dry air | 1.5563e-05 | -0.15551 | 190.6748 | 1.5563e-05 | 0 | 0 | 0 | 0 | 0 | 499 | 495 | 0 | 24.5 | 0 | 26.7 | 20.5 | 26.6 | 4 | 0 | GAS FLOW | 780 | 746.5
9552 | 2020-03-10 13:25 | 7 | Yungyu | Step 1 Dry air | 1.5564e-05 | -0.15429 | 191.5703 | 1.5564e-05 | 0 | 0 | 0 | 0 | 0 | 499 | 496 | 0 | 24.5 | 0 | 26.7 | 20.5 | 26.6 | 4 | 0 | GAS FLOW | 780 | 746.6
9553 | 2020-03-10 13:25 | 7 | Yungyu | Step 1 Dry air | 1.5563e-05 | -0.1573 | 192.4658 | 1.5563e-05 | 0 | 0 | 0 | 0 | 0 | 499 | 495 | 0 | 24.5 | 0 | 26.7 | 20.5 | 26.6 | 4 | 0 | GAS FLOW | 780 | 746.5
9554 | 2020-03-10 13:25 | 7 | Yungyu | Step 1 Dry air | 1.5564e-05 | -0.15044 | 193.3623 | 1.5564e-05 | 0 | 0 | 0 | 0 | 0 | 499 | 497 | 0 | 24.5 | 0 | 26.7 | 20.5 | 26.6 | 4 | 0 | GAS FLOW | 780 | 746.5
9555 | 2020-03-10 13:25 | 7 | Yungyu | Step 1 Dry air | 1.5564e-05 | -0.15167 | 194.2588 | 1.5564e-05 | 0 | 0 | 0 | 0 | 0 | 499 | 495 | 0 | 24.5 | 0 | 26.7 | 20.5 | 26.6 | 4 | 0 | GAS FLOW | 780 | 746.5
9556 | 2020-03-10 13:25 | 7 | Yungyu | Step 1 Dry air | 1.5564e-05 | -0.15 | 195.1543 | 1.5564e-05 | 0 | 0 | 0 | 0 | 0 | 499 | 494 | 0 | 24.5 | 0 | 26.7 | 20.5 | 26.6 | 4 | 0 | GAS FLOW | 780 | 746.5
9557 | 2020-03-10 13:25 | 7 | Yungyu | Step 1 Dry air | 1.5564e-05 | -0.15255 | 196.0498 | 1.5564e-05 | 0 | 0 | 0 | 0 | 0 | 499 | 497 | 0 | 24.5 | 0 | 26.7 | 20.5 | 26.6 | 4 | 0 | GAS FLOW | 780 | 746.5
9558 | 2020-03-10 13:25 | 7 | Yungyu | Step 1 Dry air | 1.5565e-05 | -0.14762 | 196.9463 | 1.5565e-05 | 0 | 0 | 0 | 0 | 0 | 499 | 497 | 0 | 24.5 | 0 | 26.7 | 20.5 | 26.6 | 4 | 0 | GAS FLOW | 780 | 746.5
9559 | 2020-03-10 13:25 | 7 | Yungyu | Step 1 Dry air | 1.5565e-05 | -0.14826 | 197.8467 | 1.5565e-05 | 0 | 0 | 0 | 0 | 0 | 499 | 496 | 0 | 24.5 | 0 | 26.7 | 20.5 | 26.5 | 4 | 0 | GAS FLOW | 780 | 746.6
9560 | 2020-03-10 13:25 | 7 | Yungyu | Step 1 Dry air | 1.5565e-05 | -0.14479 | 198.7373 | 1.5565e-05 | 0 | 0 | 0 | 0 | 0 | 499 | 495 | 0 | 24.5 | 0 | 26.7 | 20.5 | 26.5 | 4 | 0 | GAS FLOW | 780 | 746.6
9561 | 2020-03-10 13:25 | 7 | Yungyu | Step 1 Dry air | 1.5566e-05 | -0.14191 | 199.6338 | 1.5566e-05 | 0 | 0 | 0 | 0 | 0 | 499 | 496 | 0 | 24.5 | 0 | 26.7 | 20.5 | 26.6 | 4 | 0 | GAS FLOW | 780 | 746.6
9562 | 2020-03-10 13:25 | 7 | Yungyu | Step 1 Dry air | 1.5566e-05 | -0.14056 | 200.5283 | 1.5566e-05 | 0 | 0 | 0 | 0 | 0 | 499 | 496 | 0 | 24.4 | 0 | 26.7 | 20.5 | 26.6 | 4 | 0 | GAS FLOW | 780 | 746.5
9563 | 2020-03-10 13:25 | 7 | Yungyu | Step 1 Dry air | 1.5566e-05 | -0.13992 | 201.4238 | 1.5566e-05 | 0 | 0 | 0 | 0 | 0 | 499 | 497 | 0 | 24.4 | 0 | 26.7 | 20.5 | 26.5 | 4 | 0 | GAS FLOW | 780 | 746.5
9564 | 2020-03-10 13:25 | 7 | Yungyu | Step 1 Dry air | 1.5565e-05 | -0.14236 | 202.3203 | 1.5565e-05 | 0 | 0 | 0 | 0 | 0 | 499 | 497 | 0 | 24.5 | 0 | 26.7 | 20.5 | 26.5 | 4 | 0 | GAS FLOW | 780 | 746.5
9565 | 2020-03-10 13:26 | 7 | Yungyu | Step 1 Dry air | 1.5566e-05 | -0.13626 | 203.2158 | 1.5566e-05 | 0 | 0 | 0 | 0 | 0 | 499 | 497 | 0 | 24.5 | 0 | 26.7 | 20.5 | 26.6 | 4 | 0 | GAS FLOW | 780 | 746.5
9566 | 2020-03-10 13:26 | 7 | Yungyu | Step 1 Dry air | 1.5568e-05 | -0.12902 | 204.1113 | 1.5568e-05 | 0 | 0 | 0 | 0 | 0 | 499 | 496 | 0 | 24.5 | 0 | 26.6 | 20.5 | 26.6 | 4 | 0 | GAS FLOW | 780 | 746.4
9567 | 2020-03-10 13:26 | 7 | Yungyu | Step 1 Dry air | 1.5567e-05 | -0.13472 | 205.0078 | 1.5567e-05 | 0 | 0 | 0 | 0 | 0 | 499 | 496 | 0 | 24.5 | 0 | 26.7 | 20.5 | 26.6 | 4 | 0 | GAS FLOW | 780 | 746.5
9568 | 2020-03-10 13:26 | 7 | Yungyu | Step 1 Dry air | 1.5567e-05 | -0.13582 | 205.9033 | 1.5567e-05 | 0 | 0 | 0 | 0 | 0 | 499 | 496 | 0 | 24.5 | 0 | 26.7 | 20.5 | 26.6 | 4 | 0 | GAS FLOW | 780 | 746.5
9569 | 2020-03-10 13:26 | 7 | Yungyu | Step 1 Dry air | 1.5567e-05 | -0.13472 | 206.7998 | 1.5567e-05 | 0 | 0 | 0 | 0 | 0 | 499 | 496 | 0 | 24.5 | 0 | 26.7 | 20.5 | 26.6 | 4 | 0 | GAS FLOW | 780 | 746.5
9570 | 2020-03-10 13:26 | 7 | Yungyu | Step 1 Dry air | 1.5567e-05 | -0.13511 | 207.6953 | 1.5567e-05 | 0 | 0 | 0 | 0 | 0 | 499 | 495 | 0 | 24.5 | 0 | 26.7 | 20.5 | 26.6 | 4 | 0 | GAS FLOW | 780 | 746.5
9571 | 2020-03-10 13:26 | 7 | Yungyu | Step 1 Dry air | 1.5567e-05 | -0.13254 | 208.5918 | 1.5567e-05 | 0 | 0 | 0 | 0 | 0 | 499 | 496 | 0 | 24.5 | 0 | 26.7 | 20.5 | 26.6 | 4 | 0 | GAS FLOW | 780 | 746.5
9572 | 2020-03-10 13:26 | 7 | Yungyu | Step 1 Dry air | 1.5567e-05 | -0.13158 | 209.4883 | 1.5567e-05 | 0 | 0 | 0 | 0 | 0 | 499 | 496 | 0 | 24.5 | 0 | 26.7 | 20.5 | 26.6 | 4 | 0 | GAS FLOW | 780 | 746.5
9573 | 2020-03-10 13:26 | 7 | Yungyu | Step 1 Dry air | 1.5567e-05 | -0.12992 | 210.3838 | 1.5567e-05 | 0 | 0 | 0 | 0 | 0 | 499 | 495 | 0 | 24.5 | 0 | 26.7 | 20.5 | 26.6 | 4 | 0 | GAS FLOW | 780 | 746.4
9574 | 2020-03-10 13:26 | 7 | Yungyu | Step 1 Dry air | 1.5569e-05 | -0.12003 | 211.2793 | 1.5569e-05 | 0 | 0 | 0 | 0 | 0 | 499 | 495 | 0 | 24.5 | 0 | 26.7 | 20.5 | 26.6 | 4 | 0 | GAS FLOW | 780 | 746.6
9575 | 2020-03-10 13:26 | 7 | Yungyu | Step 1 Dry air | 1.5569e-05 | -0.11862 | 212.1758 | 1.5569e-05 | 0 | 0 | 0 | 0 | 0 | 499 | 495 | 0 | 24.5 | 0 | 26.7 | 20.5 | 26.6 | 4 | 0 | GAS FLOW | 780 | 746.5
9576 | 2020-03-10 13:26 | 7 | Yungyu | Step 1 Dry air | 1.5568e-05 | -0.12485 | 213.0703 | 1.5568e-05 | 0 | 0 | 0 | 0 | 0 | 499 | 495 | 0 | 24.5 | 0 | 26.7 | 20.5 | 26.6 | 4 | 0 | GAS FLOW | 780 | 746.5
9577 | 2020-03-10 13:26 | 7 | Yungyu | Step 1 Dry air | 1.5568e-05 | -0.12434 | 213.9668 | 1.5568e-05 | 0 | 0 | 0 | 0 | 0 | 499 | 496 | 0 | 24.5 | 0 | 26.7 | 20.5 | 26.6 | 4 | 0 | GAS FLOW | 780 | 746.5
9578 | 2020-03-10 13:26 | 7 | Yungyu | Step 1 Dry air | 1.5568e-05 | -0.12318 | 214.8633 | 1.5568e-05 | 0 | 0 | 0 | 0 | 0 | 499 | 496 | 0 | 24.5 | 0 | 26.7 | 20.5 | 26.6 | 4 | 0 | GAS FLOW | 780 | 746.5
9579 | 2020-03-10 13:26 | 7 | Yungyu | Step 1 Dry air | 1.5569e-05 | -0.12074 | 215.7588 | 1.5569e-05 | 0 | 0 | 0 | 0 | 0 | 499 | 496 | 0 | 24.5 | 0 | 26.7 | 20.5 | 26.6 | 4 | 0 | GAS FLOW | 780 | 746.5
9580 | 2020-03-10 13:26 | 7 | Yungyu | Step 1 Dry air | 1.5569e-05 | -0.12061 | 216.6543 | 1.5569e-05 | 0 | 0 | 0 | 0 | 0 | 499 | 496 | 0 | 24.5 | 0 | 26.7 | 20.5 | 26.5 | 4 | 0 | GAS FLOW | 780 | 746.5
9581 | 2020-03-10 13:26 | 7 | Yungyu | Step 1 Dry air | 1.557e-05 | -0.11484 | 217.5508 | 1.557e-05 | 0 | 0 | 0 | 0 | 0 | 499 | 495 | 0 | 24.5 | 0 | 26.7 | 20.5 | 26.5 | 4 | 0 | GAS FLOW | 780 | 746.5
9582 | 2020-03-10 13:26 | 7 | Yungyu | Step 1 Dry air | 1.557e-05 | -0.114 | 218.4473 | 1.557e-05 | 0 | 0 | 0 | 0 | 0 | 499 | 495 | 0 | 24.5 | 0 | 26.7 | 20.5 | 26.5 | 4 | 0 | GAS FLOW | 780 | 746.6
9583 | 2020-03-10 13:26 | 7 | Yungyu | Step 1 Dry air | 1.5571e-05 | -0.10727 | 219.3438 | 1.5571e-05 | 0 | 0 | 0 | 0 | 0 | 499 | 497 | 0 | 24.5 | 0 | 26.7 | 20.5 | 26.6 | 4 | 0 | GAS FLOW | 780 | 746.5
9584 | 2020-03-10 13:26 | 7 | Yungyu | Step 1 Dry air | 1.557e-05 | -0.11426 | 220.2393 | 1.557e-05 | 0 | 0 | 0 | 0 | 0 | 499 | 496 | 0 | 24.5 | 0 | 26.7 | 20.5 | 26.6 | 4 | 0 | GAS FLOW | 780 | 746.5
9585 | 2020-03-10 13:26 | 7 | Yungyu | Step 1 Dry air | 1.5571e-05 | -0.10798 | 221.1406 | 1.5571e-05 | 0 | 0 | 0 | 0 | 0 | 499 | 496 | 0 | 24.5 | 0 | 26.7 | 20.5 | 26.6 | 4 | 0 | GAS FLOW | 780 | 746.5
9586 | 2020-03-10 13:26 | 7 | Yungyu | Step 1 Dry air | 1.5571e-05 | -0.10477 | 222.0303 | 1.5571e-05 | 0 | 0 | 0 | 0 | 0 | 499 | 495 | 0 | 24.5 | 0 | 26.7 | 20.5 | 26.6 | 4 | 0 | GAS FLOW | 780 | 746.5
9587 | 2020-03-10 13:26 | 7 | Yungyu | Step 1 Dry air | 1.5571e-05 | -0.10413 | 222.9268 | 1.5571e-05 | 0 | 0 | 0 | 0 | 0 | 499 | 495 | 0 | 24.5 | 0 | 26.7 | 20.5 | 26.5 | 4 | 0 | GAS FLOW | 780 | 746.6
9588 | 2020-03-10 13:26 | 7 | Yungyu | Step 1 Dry air | 1.5571e-05 | -0.1049 | 223.8232 | 1.5571e-05 | 0 | 0 | 0 | 0 | 0 | 499 | 496 | 0 | 24.5 | 0 | 26.7 | 20.5 | 26.6 | 4 | 0 | GAS FLOW | 780 | 746.6
9589 | 2020-03-10 13:26 | 7 | Yungyu | Step 1 Dry air | 1.5572e-05 | -0.10162 | 224.7188 | 1.5572e-05 | 0 | 0 | 0 | 0 | 0 | 499 | 496 | 0 | 24.5 | 0 | 26.7 | 20.5 | 26.6 | 4 | 0 | GAS FLOW | 780 | 746.5
9590 | 2020-03-10 13:26 | 7 | Yungyu | Step 1 Dry air | 1.5572e-05 | -0.10136 | 225.6143 | 1.5572e-05 | 0 | 0 | 0 | 0 | 0 | 499 | 496 | 0 | 24.5 | 0 | 26.7 | 20.5 | 26.6 | 4 | 0 | GAS FLOW | 780 | 746.5
9591 | 2020-03-10 13:26 | 7 | Yungyu | Step 1 Dry air | 1.5571e-05 | -0.10438 | 226.5098 | 1.5571e-05 | 0 | 0 | 0 | 0 | 0 | 499 | 496 | 0 | 24.5 | 0 | 26.7 | 20.5 | 26.6 | 4 | 0 | GAS FLOW | 780 | 746.5
9592 | 2020-03-10 13:26 | 7 | Yungyu | Step 1 Dry air | 1.5572e-05 | -0.097906 | 227.4063 | 1.5572e-05 | 0 | 0 | 0 | 0 | 0 | 499 | 496 | 0 | 24.5 | 0 | 26.7 | 20.5 | 26.6 | 4 | 0 | GAS FLOW | 780 | 746.5
9593 | 2020-03-10 13:26 | 7 | Yungyu | Step 1 Dry air | 1.5573e-05 | -0.096623 | 228.3027 | 1.5573e-05 | 0 | 0 | 0 | 0 | 0 | 499 | 496 | 0 | 24.5 | 0 | 26.7 | 20.5 | 26.6 | 4 | 0 | GAS FLOW | 780 | 746.5
9594 | 2020-03-10 13:26 | 7 | Yungyu | Step 1 Dry air | 1.5572e-05 | -0.097708 | 229.1982 | 1.5572e-05 | 0 | 0 | 0 | 0 | 0 | 499 | 496 | 0 | 24.4 | 0 | 26.7 | 20.5 | 26.5 | 4 | 0 | GAS FLOW | 780 | 746.5
9595 | 2020-03-10 13:26 | 7 | Yungyu | Step 1 Dry air | 1.5574e-05 | -0.088209 | 230.0928 | 1.5574e-05 | 0 | 0 | 0 | 0 | 0 | 499 | 495 | 0 | 24.4 | 0 | 26.7 | 20.5 | 26.6 | 4 | 0 | GAS FLOW | 780 | 746.5
9596 | 2020-03-10 13:26 | 7 | Yungyu | Step 1 Dry air | 1.5575e-05 | -0.084498 | 230.9883 | 1.5575e-05 | 0 | 0 | 0 | 0 | 0 | 499 | 495 | 0 | 24.5 | 0 | 26.6 | 20.5 | 26.6 | 4 | 0 | GAS FLOW | 780 | 746.5
9597 | 2020-03-10 13:26 | 7 | Yungyu | Step 1 Dry air | 1.5575e-05 | -0.083856 | 231.8838 | 1.5575e-05 | 0 | 0 | 0 | 0 | 0 | 499 | 495 | 0 | 24.5 | 0 | 26.6 | 20.5 | 26.6 | 4 | 0 | GAS FLOW | 780 | 746.6
9598 | 2020-03-10 13:26 | 7 | Yungyu | Step 1 Dry air | 1.5576e-05 | -0.07801 | 232.7803 | 1.5576e-05 | 0 | 0 | 0 | 0 | 0 | 499 | 494 | 0 | 24.5 | 0 | 26.7 | 20.5 | 26.6 | 4 | 0 | GAS FLOW | 780 | 746.6
9599 | 2020-03-10 13:26 | 7 | Yungyu | Step 1 Dry air | 1.5575e-05 | -0.080519 | 233.6758 | 1.5575e-05 | 0 | 0 | 0 | 0 | 0 | 499 | 495 | 0 | 24.5 | 0 | 26.7 | 20.5 | 26.6 | 4 | 0 | GAS FLOW | 780 | 746.6
9600 | 2020-03-10 13:26 | 7 | Yungyu | Step 1 Dry air | 1.5575e-05 | -0.079364 | 234.5723 | 1.5575e-05 | 0 | 0 | 0 | 0 | 0 | 499 | 495 | 0 | 24.5 | 0 | 26.7 | 20.5 | 26.6 | 4 | 0 | GAS FLOW | 780 | 746.6
9601 | 2020-03-10 13:26 | 7 | Yungyu | Step 1 Dry air | 1.5576e-05 | -0.077625 | 235.4688 | 1.5576e-05 | 0 | 0 | 0 | 0 | 0 | 499 | 497 | 0 | 24.5 | 0 | 26.7 | 20.5 | 26.6 | 4 | 0 | GAS FLOW | 780 | 746.6
9602 | 2020-03-10 13:26 | 7 | Yungyu | Step 1 Dry air | 1.5576e-05 | -0.07724 | 236.3643 | 1.5576e-05 | 0 | 0 | 0 | 0 | 0 | 499 | 494 | 0 | 24.5 | 0 | 26.7 | 20.5 | 26.6 | 4 | 0 | GAS FLOW | 780 | 746.6
9603 | 2020-03-10 13:26 | 7 | Yungyu | Step 1 Dry air | 1.5575e-05 | -0.082759 | 237.2598 | 1.5575e-05 | 0 | 0 | 0 | 0 | 0 | 499 | 496 | 0 | 24.5 | 0 | 26.7 | 20.5 | 26.6 | 4 | 0 | GAS FLOW | 780 | 746.7
9604 | 2020-03-10 13:26 | 7 | Yungyu | Step 1 Dry air | 1.5574e-05 | -0.085268 | 238.1553 | 1.5574e-05 | 0 | 0 | 0 | 0 | 0 | 499 | 496 | 0 | 24.5 | 0 | 26.7 | 20.5 | 26.5 | 4 | 0 | GAS FLOW | 780 | 746.6
9605 | 2020-03-10 13:26 | 7 | Yungyu | Step 1 Dry air | 1.5575e-05 | -0.083145 | 239.0518 | 1.5575e-05 | 0 | 0 | 0 | 0 | 0 | 499 | 496 | 0 | 24.5 | 0 | 26.7 | 20.5 | 26.5 | 4 | 0 | GAS FLOW | 780 | 746.5
9606 | 2020-03-10 13:26 | 7 | Yungyu | Step 1 Dry air | 1.5575e-05 | -0.083273 | 239.9473 | 1.5575e-05 | 0 | 0 | 0 | 0 | 0 | 499 | 495 | 0 | 24.5 | 0 | 26.7 | 20.5 | 26.6 | 4 | 0 | GAS FLOW | 780 | 746.6
9607 | 2020-03-10 13:26 | 7 | Yungyu | Step 1 Dry air | 1.5575e-05 | -0.082316 | 240.8428 | 1.5575e-05 | 0 | 0 | 0 | 0 | 0 | 499 | 496 | 0 | 24.5 | 0 | 26.7 | 20.5 | 26.6 | 4 | 0 | GAS FLOW | 780 | 746.6
9608 | 2020-03-10 13:26 | 7 | Yungyu | Step 1 Dry air | 1.5575e-05 | -0.081289 | 241.7393 | 1.5575e-05 | 0 | 0 | 0 | 0 | 0 | 499 | 497 | 0 | 24.5 | 0 | 26.7 | 20.5 | 26.6 | 4 | 0 | GAS FLOW | 780 | 746.5
9609 | 2020-03-10 13:26 | 7 | Yungyu | Step 1 Dry air | 1.5575e-05 | -0.078267 | 242.6357 | 1.5575e-05 | 0 | 0 | 0 | 0 | 0 | 499 | 496 | 0 | 24.5 | 0 | 26.7 | 20.5 | 26.6 | 4 | 0 | GAS FLOW | 780 | 746.5
9610 | 2020-03-10 13:26 | 7 | Yungyu | Step 1 Dry air | 1.5576e-05 | -0.077181 | 243.5313 | 1.5576e-05 | 0 | 0 | 0 | 0 | 0 | 499 | 497 | 0 | 24.4 | 0 | 26.7 | 20.5 | 26.6 | 4 | 0 | GAS FLOW | 780 | 746.5
9611 | 2020-03-10 13:26 | 7 | Yungyu | Step 1 Dry air | 1.5575e-05 | -0.082188 | 244.4326 | 1.5575e-05 | 0 | 0 | 0 | 0 | 0 | 499 | 498 | 0 | 24.4 | 0 | 26.7 | 20.5 | 26.6 | 4 | 0 | GAS FLOW | 780 | 746.4
9612 | 2020-03-10 13:26 | 7 | Yungyu | Step 1 Dry air | 1.5576e-05 | -0.074287 | 245.3232 | 1.5576e-05 | 0 | 0 | 0 | 0 | 0 | 499 | 497 | 0 | 24.5 | 0 | 26.7 | 20.5 | 26.6 | 4 | 0 | GAS FLOW | 780 | 746.4
9613 | 2020-03-10 13:26 | 7 | Yungyu | Step 1 Dry air | 1.5576e-05 | -0.072689 | 246.2197 | 1.5576e-05 | 0 | 0 | 0 | 0 | 0 | 499 | 496 | 0 | 24.5 | 0 | 26.7 | 20.5 | 26.6 | 4 | 0 | GAS FLOW | 780 | 746.4
9614 | 2020-03-10 13:26 | 7 | Yungyu | Step 1 Dry air | 1.5576e-05 | -0.072432 | 247.1152 | 1.5576e-05 | 0 | 0 | 0 | 0 | 0 | 499 | 496 | 0 | 24.5 | 0 | 26.7 | 20.5 | 26.6 | 4 | 0 | GAS FLOW | 780 | 746.4
9615 | 2020-03-10 13:26 | 7 | Yungyu | Step 1 Dry air | 1.5576e-05 | -0.076283 | 248.0107 | 1.5576e-05 | 0 | 0 | 0 | 0 | 0 | 499 | 496 | 0 | 24.5 | 0 | 26.7 | 20.5 | 26.6 | 4 | 0 | GAS FLOW | 780 | 746.3
9616 | 2020-03-10 13:26 | 7 | Yungyu | Step 1 Dry air | 1.5577e-05 | -0.069806 | 248.9063 | 1.5577e-05 | 0 | 0 | 0 | 0 | 0 | 499 | 495 | 0 | 24.5 | 0 | 26.7 | 20.5 | 26.6 | 4 | 0 | GAS FLOW | 780 | 746.5
9617 | 2020-03-10 13:26 | 7 | Yungyu | Step 1 Dry air | 1.5578e-05 | -0.065185 | 249.8027 | 1.5578e-05 | 0 | 0 | 0 | 0 | 0 | 499 | 496 | 0 | 24.5 | 0 | 26.7 | 20.5 | 26.6 | 4 | 0 | GAS FLOW | 780 | 746.4
9618 | 2020-03-10 13:26 | 7 | Yungyu | Step 1 Dry air | 1.5577e-05 | -0.068068 | 250.6992 | 1.5577e-05 | 0 | 0 | 0 | 0 | 0 | 499 | 495 | 0 | 24.5 | 0 | 26.7 | 20.5 | 26.6 | 4 | 0 | GAS FLOW | 780 | 746.4
9619 | 2020-03-10 13:26 | 7 | Yungyu | Step 1 Dry air | 1.5578e-05 | -0.064602 | 251.5947 | 1.5578e-05 | 0 | 0 | 0 | 0 | 0 | 499 | 494 | 0 | 24.5 | 0 | 26.7 | 20.5 | 26.6 | 4 | 0 | GAS FLOW | 780 | 746.5
9620 | 2020-03-10 13:26 | 7 | Yungyu | Step 1 Dry air | 1.5578e-05 | -0.064415 | 252.4902 | 1.5578e-05 | 0 | 0 | 0 | 0 | 0 | 499 | 494 | 0 | 24.5 | 0 | 26.7 | 20.5 | 26.6 | 4 | 0 | GAS FLOW | 780 | 746.5
9621 | 2020-03-10 13:26 | 7 | Yungyu | Step 1 Dry air | 1.5578e-05 | -0.059094 | 253.3867 | 1.5578e-05 | 0 | 0 | 0 | 0 | 0 | 499 | 495 | 0 | 24.5 | 0 | 26.7 | 20.5 | 26.6 | 4 | 0 | GAS FLOW | 780 | 746.6
9622 | 2020-03-10 13:26 | 7 | Yungyu | Step 1 Dry air | 1.5579e-05 | -0.054216 | 254.2832 | 1.5579e-05 | 0 | 0 | 0 | 0 | 0 | 499 | 495 | 0 | 24.4 | 0 | 26.7 | 20.5 | 26.6 | 4 | 0 | GAS FLOW | 780 | 746.6
9623 | 2020-03-10 13:26 | 7 | Yungyu | Step 1 Dry air | 1.5579e-05 | -0.055686 | 255.1787 | 1.5579e-05 | 0 | 0 | 0 | 0 | 0 | 499 | 495 | 0 | 24.5 | 0 | 26.7 | 20.5 | 26.6 | 4 | 0 | GAS FLOW | 780 | 746.6
9624 | 2020-03-10 13:26 | 7 | Yungyu | Step 1 Dry air | 1.5579e-05 | -0.058254 | 256.0742 | 1.5579e-05 | 0 | 0 | 0 | 0 | 0 | 499 | 495 | 0 | 24.5 | 0 | 26.7 | 20.5 | 26.6 | 4 | 0 | GAS FLOW | 780 | 746.5
9625 | 2020-03-10 13:26 | 7 | Yungyu | Step 1 Dry air | 1.558e-05 | -0.052291 | 256.9707 | 1.558e-05 | 0 | 0 | 0 | 0 | 0 | 499 | 495 | 0 | 24.5 | 0 | 26.7 | 20.5 | 26.6 | 4 | 0 | GAS FLOW | 780 | 746.6
9626 | 2020-03-10 13:26 | 7 | Yungyu | Step 1 Dry air | 1.5579e-05 | -0.054088 | 257.8672 | 1.5579e-05 | 0 | 0 | 0 | 0 | 0 | 499 | 495 | 0 | 24.4 | 0 | 26.7 | 20.5 | 26.6 | 4 | 0 | GAS FLOW | 780 | 746.6
9627 | 2020-03-10 13:26 | 7 | Yungyu | Step 1 Dry air | 1.558e-05 | -0.050809 | 258.7627 | 1.558e-05 | 0 | 0 | 0 | 0 | 0 | 499 | 497 | 0 | 24.5 | 0 | 26.7 | 20.5 | 26.6 | 4 | 0 | GAS FLOW | 780 | 746.6
9628 | 2020-03-10 13:26 | 7 | Yungyu | Step 1 Dry air | 1.5579e-05 | -0.057168 | 259.6572 | 1.5579e-05 | 0 | 0 | 0 | 0 | 0 | 499 | 497 | 0 | 24.5 | 0 | 26.7 | 20.5 | 26.6 | 4 | 0 | GAS FLOW | 780 | 746.5
9629 | 2020-03-10 13:26 | 7 | Yungyu | Step 1 Dry air | 1.5579e-05 | -0.054344 | 260.5537 | 1.5579e-05 | 0 | 0 | 0 | 0 | 0 | 499 | 495 | 0 | 24.5 | 0 | 26.7 | 20.5 | 26.6 | 4 | 0 | GAS FLOW | 780 | 746.6
9630 | 2020-03-10 13:26 | 7 | Yungyu | Step 1 Dry air | 1.5579e-05 | -0.057869 | 261.4502 | 1.5579e-05 | 0 | 0 | 0 | 0 | 0 | 499 | 496 | 0 | 24.4 | 0 | 26.7 | 20.5 | 26.6 | 4 | 0 | GAS FLOW | 780 | 746.6
9631 | 2020-03-10 13:26 | 7 | Yungyu | Step 1 Dry air | 1.558e-05 | -0.048626 | 262.3457 | 1.558e-05 | 0 | 0 | 0 | 0 | 0 | 499 | 497 | 0 | 24.5 | 0 | 26.7 | 20.5 | 26.6 | 4 | 0 | GAS FLOW | 780 | 746.5
9632 | 2020-03-10 13:27 | 7 | Yungyu | Step 1 Dry air | 1.558e-05 | -0.050365 | 263.2422 | 1.558e-05 | 0 | 0 | 0 | 0 | 0 | 499 | 495 | 0 | 24.4 | 0 | 26.7 | 20.5 | 26.6 | 4 | 0 | GAS FLOW | 780 | 746.5
9633 | 2020-03-10 13:27 | 7 | Yungyu | Step 1 Dry air | 1.558e-05 | -0.04998 | 264.1377 | 1.558e-05 | 0 | 0 | 0 | 0 | 0 | 499 | 496 | 0 | 24.5 | 0 | 26.7 | 20.5 | 26.6 | 4 | 0 | GAS FLOW | 780 | 746.5
9634 | 2020-03-10 13:27 | 7 | Yungyu | Step 1 Dry air | 1.558e-05 | -0.051065 | 265.0342 | 1.558e-05 | 0 | 0 | 0 | 0 | 0 | 499 | 497 | 0 | 24.4 | 0 | 26.7 | 20.5 | 26.6 | 4 | 0 | GAS FLOW | 780 | 746.5
9635 | 2020-03-10 13:27 | 7 | Yungyu | Step 1 Dry air | 1.558e-05 | -0.051194 | 265.9297 | 1.558e-05 | 0 | 0 | 0 | 0 | 0 | 499 | 497 | 0 | 24.5 | 0 | 26.7 | 20.5 | 26.6 | 4 | 0 | GAS FLOW | 780 | 746.4
9636 | 2020-03-10 13:27 | 7 | Yungyu | Step 1 Dry air | 1.5581e-05 | -0.043889 | 266.8262 | 1.5581e-05 | 0 | 0 | 0 | 0 | 0 | 499 | 497 | 0 | 24.5 | 0 | 26.7 | 20.5 | 26.6 | 4 | 0 | GAS FLOW | 780 | 746.5
9637 | 2020-03-10 13:27 | 7 | Yungyu | Step 1 Dry air | 1.558e-05 | -0.048883 | 267.7275 | 1.558e-05 | 0 | 0 | 0 | 0 | 0 | 499 | 494 | 0 | 24.5 | 0 | 26.7 | 20.5 | 26.6 | 4 | 0 | GAS FLOW | 780 | 746.5
9638 | 2020-03-10 13:27 | 7 | Yungyu | Step 1 Dry air | 1.5581e-05 | -0.040096 | 268.6182 | 1.5581e-05 | 0 | 0 | 0 | 0 | 0 | 499 | 494 | 0 | 24.4 | 0 | 26.7 | 20.5 | 26.6 | 4 | 0 | GAS FLOW | 780 | 746.5
9639 | 2020-03-10 13:27 | 7 | Yungyu | Step 1 Dry air | 1.5581e-05 | -0.042663 | 269.5137 | 1.5581e-05 | 0 | 0 | 0 | 0 | 0 | 499 | 495 | 0 | 24.5 | 0 | 26.7 | 20.5 | 26.6 | 4 | 0 | GAS FLOW | 780 | 746.6
9640 | 2020-03-10 13:27 | 7 | Yungyu | Step 1 Dry air | 1.5581e-05 | -0.040551 | 270.4102 | 1.5581e-05 | 0 | 0 | 0 | 0 | 0 | 499 | 496 | 0 | 24.5 | 0 | 26.7 | 20.5 | 26.6 | 4 | 0 | GAS FLOW | 780 | 746.6
9641 | 2020-03-10 13:27 | 7 | Yungyu | Step 1 Dry air | 1.5581e-05 | -0.041893 | 271.3076 | 1.5581e-05 | 0 | 0 | 0 | 0 | 0 | 499 | 495 | 0 | 24.5 | 0 | 26.7 | 20.5 | 26.6 | 4 | 0 | GAS FLOW | 780 | 746.6
9642 | 2020-03-10 13:27 | 7 | Yungyu | Step 1 Dry air | 1.5582e-05 | -0.037214 | 272.2031 | 1.5582e-05 | 0 | 0 | 0 | 0 | 0 | 499 | 495 | 0 | 24.5 | 0 | 26.7 | 20.5 | 26.6 | 4 | 0 | GAS FLOW | 780 | 746.6
9643 | 2020-03-10 13:27 | 7 | Yungyu | Step 1 Dry air | 1.5583e-05 | -0.032534 | 273.0986 | 1.5583e-05 | 0 | 0 | 0 | 0 | 0 | 499 | 496 | 0 | 24.5 | 0 | 26.7 | 20.5 | 26.6 | 4 | 0 | GAS FLOW | 780 | 746.5
9644 | 2020-03-10 13:27 | 7 | Yungyu | Step 1 Dry air | 1.5583e-05 | -0.030796 | 273.9951 | 1.5583e-05 | 0 | 0 | 0 | 0 | 0 | 499 | 496 | 0 | 24.5 | 0 | 26.7 | 20.5 | 26.6 | 4 | 0 | GAS FLOW | 780 | 746.5
9645 | 2020-03-10 13:27 | 7 | Yungyu | Step 1 Dry air | 1.5583e-05 | -0.029325 | 274.8906 | 1.5583e-05 | 0 | 0 | 0 | 0 | 0 | 499 | 495 | 0 | 24.5 | 0 | 26.7 | 20.5 | 26.6 | 4 | 0 | GAS FLOW | 780 | 746.5
9646 | 2020-03-10 13:27 | 7 | Yungyu | Step 1 Dry air | 1.5584e-05 | -0.025218 | 275.7871 | 1.5584e-05 | 0 | 0 | 0 | 0 | 0 | 499 | 494 | 0 | 24.5 | 0 | 26.7 | 20.5 | 26.6 | 4 | 0 | GAS FLOW | 780 | 746.6
9647 | 2020-03-10 13:27 | 7 | Yungyu | Step 1 Dry air | 1.5584e-05 | -0.021623 | 276.6826 | 1.5584e-05 | 0 | 0 | 0 | 0 | 0 | 499 | 495 | 0 | 24.5 | 0 | 26.7 | 20.5 | 26.6 | 4 | 0 | GAS FLOW | 780 | 746.6
9648 | 2020-03-10 13:27 | 7 | Yungyu | Step 1 Dry air | 1.5583e-05 | -0.027528 | 277.5791 | 1.5583e-05 | 0 | 0 | 0 | 0 | 0 | 499 | 496 | 0 | 24.5 | 0 | 26.7 | 20.5 | 26.6 | 4 | 0 | GAS FLOW | 780 | 746.5
9649 | 2020-03-10 13:27 | 7 | Yungyu | Step 1 Dry air | 1.5583e-05 | -0.027913 | 278.4746 | 1.5583e-05 | 0 | 0 | 0 | 0 | 0 | 499 | 495 | 0 | 24.5 | 0 | 26.7 | 20.5 | 26.6 | 4 | 0 | GAS FLOW | 780 | 746.5
9650 | 2020-03-10 13:27 | 7 | Yungyu | Step 1 Dry air | 1.5584e-05 | -0.02663 | 279.3701 | 1.5584e-05 | 0 | 0 | 0 | 0 | 0 | 499 | 496 | 0 | 24.5 | 0 | 26.7 | 20.5 | 26.6 | 4 | 0 | GAS FLOW | 780 | 746.7
9651 | 2020-03-10 13:27 | 7 | Yungyu | Step 1 Dry air | 1.5584e-05 | -0.024762 | 280.2656 | 1.5584e-05 | 0 | 0 | 0 | 0 | 0 | 499 | 495 | 0 | 24.5 | 0 | 26.7 | 20.5 | 26.6 | 4 | 0 | GAS FLOW | 780 | 746.5
9652 | 2020-03-10 13:27 | 7 | Yungyu | Step 1 Dry air | 1.5585e-05 | -0.020153 | 281.1621 | 1.5585e-05 | 0 | 0 | 0 | 0 | 0 | 499 | 496 | 0 | 24.5 | 0 | 26.7 | 20.5 | 26.6 | 4 | 0 | GAS FLOW | 780 | 746.6
9653 | 2020-03-10 13:27 | 7 | Yungyu | Step 1 Dry air | 1.5584e-05 | -0.022394 | 282.0576 | 1.5584e-05 | 0 | 0 | 0 | 0 | 0 | 499 | 496 | 0 | 24.4 | 0 | 26.7 | 20.5 | 26.6 | 4 | 0 | GAS FLOW | 780 | 746.6
9654 | 2020-03-10 13:27 | 7 | Yungyu | Step 1 Dry air | 1.5585e-05 | -0.018799 | 282.9531 | 1.5585e-05 | 0 | 0 | 0 | 0 | 0 | 499 | 496 | 0 | 24.4 | 0 | 26.7 | 20.5 | 26.6 | 4 | 0 | GAS FLOW | 780 | 746.5
9655 | 2020-03-10 13:27 | 7 | Yungyu | Step 1 Dry air | 1.5584e-05 | -0.021425 | 283.8486 | 1.5584e-05 | 0 | 0 | 0 | 0 | 0 | 499 | 495 | 0 | 24.5 | 0 | 26.7 | 20.5 | 26.6 | 4 | 0 | GAS FLOW | 780 | 746.6
9656 | 2020-03-10 13:27 | 7 | Yungyu | Step 1 Dry air | 1.5584e-05 | -0.025218 | 284.7451 | 1.5584e-05 | 0 | 0 | 0 | 0 | 0 | 499 | 496 | 0 | 24.4 | 0 | 26.7 | 20.5 | 26.6 | 4 | 0 | GAS FLOW | 780 | 746.6
9657 | 2020-03-10 13:27 | 7 | Yungyu | Step 1 Dry air | 1.5584e-05 | -0.020468 | 285.6406 | 1.5584e-05 | 0 | 0 | 0 | 0 | 0 | 499 | 495 | 0 | 24.5 | 0 | 26.7 | 20.5 | 26.6 | 4 | 0 | GAS FLOW | 780 | 746.6
9658 | 2020-03-10 13:27 | 7 | Yungyu | Step 1 Dry air | 1.5584e-05 | -0.024249 | 286.5361 | 1.5584e-05 | 0 | 0 | 0 | 0 | 0 | 499 | 496 | 0 | 24.5 | 0 | 26.7 | 20.5 | 26.6 | 4 | 0 | GAS FLOW | 780 | 746.6
9659 | 2020-03-10 13:27 | 7 | Yungyu | Step 1 Dry air | 1.5584e-05 | -0.020795 | 287.4316 | 1.5584e-05 | 0 | 0 | 0 | 0 | 0 | 499 | 497 | 0 | 24.5 | 0 | 26.7 | 20.5 | 26.6 | 4 | 0 | GAS FLOW | 780 | 746.5
9660 | 2020-03-10 13:27 | 7 | Yungyu | Step 1 Dry air | 1.5586e-05 | -0.012451 | 288.3281 | 1.5586e-05 | 0 | 0 | 0 | 0 | 0 | 499 | 496 | 0 | 24.5 | 0 | 26.7 | 20.5 | 26.6 | 4 | 0 | GAS FLOW | 780 | 746.6
9661 | 2020-03-10 13:27 | 7 | Yungyu | Step 1 Dry air | 1.5585e-05 | -0.014762 | 289.2246 | 1.5585e-05 | 0 | 0 | 0 | 0 | 0 | 499 | 495 | 0 | 24.5 | 0 | 26.7 | 20.5 | 26.6 | 4 | 0 | GAS FLOW | 780 | 746.5
9662 | 2020-03-10 13:27 | 7 | Yungyu | Step 1 Dry air | 1.5586e-05 | -0.008472 | 290.1201 | 1.5586e-05 | 0 | 0 | 0 | 0 | 0 | 499 | 495 | 0 | 24.5 | 0 | 26.7 | 20.5 | 26.6 | 4 | 0 | GAS FLOW | 780 | 746.5
9663 | 2020-03-10 13:27 | 7 | Yungyu | Step 1 Dry air | 1.5586e-05 | -0.012638 | 291.0215 | 1.5586e-05 | 0 | 0 | 0 | 0 | 0 | 499 | 495 | 0 | 24.5 | 0 | 26.7 | 20.5 | 26.6 | 4 | 0 | GAS FLOW | 780 | 746.5
9664 | 2020-03-10 13:27 | 7 | Yungyu | Step 1 Dry air | 1.5585e-05 | -0.014377 | 291.9111 | 1.5585e-05 | 0 | 0 | 0 | 0 | 0 | 499 | 494 | 0 | 24.5 | 0 | 26.7 | 20.5 | 26.6 | 4 | 0 | GAS FLOW | 780 | 746.7
9665 | 2020-03-10 13:27 | 7 | Yungyu | Step 1 Dry air | 1.5587e-05 | -0.0034658 | 292.8076 | 1.5587e-05 | 0 | 0 | 0 | 0 | 0 | 499 | 495 | 0 | 24.5 | 0 | 26.7 | 20.5 | 26.6 | 4 | 0 | GAS FLOW | 780 | 746.6
9666 | 2020-03-10 13:27 | 7 | Yungyu | Step 1 Dry air | 1.5586e-05 | -0.011039 | 293.7031 | 1.5586e-05 | 0 | 0 | 0 | 0 | 0 | 499 | 496 | 0 | 24.5 | 0 | 26.7 | 20.5 | 26.6 | 4 | 0 | GAS FLOW | 780 | 746.6
9667 | 2020-03-10 13:27 | 7 | Yungyu | Step 1 Dry air | 1.5587e-05 | -0.0063598 | 294.5996 | 1.5587e-05 | 0 | 0 | 0 | 0 | 0 | 499 | 496 | 0 | 24.5 | 0 | 26.7 | 20.5 | 26.6 | 4 | 0 | GAS FLOW | 780 | 746.6
9668 | 2020-03-10 13:27 | 7 | Yungyu | Step 1 Dry air | 1.5586e-05 | -0.010783 | 295.4961 | 1.5586e-05 | 0 | 0 | 0 | 0 | 0 | 499 | 496 | 0 | 24.5 | 0 | 26.7 | 20.5 | 26.6 | 4 | 0 | GAS FLOW | 780 | 746.5
9669 | 2020-03-10 13:27 | 7 | Yungyu | Step 1 Dry air | 1.5587e-05 | -0.0025673 | 296.3916 | 1.5587e-05 | 0 | 0 | 0 | 0 | 0 | 499 | 497 | 0 | 24.5 | 0 | 26.7 | 20.5 | 26.6 | 4 | 0 | GAS FLOW | 780 | 746.5
9670 | 2020-03-10 13:27 | 7 | Yungyu | Step 1 Dry air | 1.5587e-05 | -0.0050762 | 297.2881 | 1.5587e-05 | 0 | 0 | 0 | 0 | 0 | 499 | 496 | 0 | 24.4 | 0 | 26.7 | 20.5 | 26.6 | 4 | 0 | GAS FLOW | 780 | 746.5
9671 | 2020-03-10 13:27 | 7 | Yungyu | Step 1 Dry air | 1.5587e-05 | -0.0012253 | 298.1836 | 1.5587e-05 | 0 | 0 | 0 | 0 | 0 | 499 | 495 | 0 | 24.5 | 0 | 26.7 | 20.5 | 26.6 | 4 | 0 | GAS FLOW | 780 | 746.5
9672 | 2020-03-10 13:27 | 7 | Yungyu | Step 1 Dry air | 1.5587e-05 | -0.0041076 | 299.0791 | 1.5587e-05 | 0 | 0 | 0 | 0 | 0 | 499 | 495 | 0 | 24.5 | 0 | 26.7 | 20.5 | 26.6 | 4 | 0 | GAS FLOW | 780 | 746.5
9674 | 2020-03-10 13:27 | 7 | Yungyu | Step 2 NO2 1 ppm | 1.5587e-05 | -0.0021822 | 300.8721 | 1.5587e-05 | 0 | 0 | 0 | 0 | 0 | 499 | 496 | 0 | 24.5 | 0 | 26.7 | 20.5 | 26.6 | 4 | 0 | GAS FLOW | 780 | 746.5
9675 | 2020-03-10 13:27 | 7 | Yungyu | Step 2 NO2 1 ppm | 1.5588e-05 | 0.0021122 | 301.7676 | 1.5588e-05 | 0 | 0 | 0 | 0 | 0 | 499 | 496 | 0 | 24.5 | 0 | 26.7 | 20.5 | 26.6 | 4 | 0 | GAS FLOW | 780 | 746.5
9676 | 2020-03-10 13:27 | 7 | Yungyu | Step 2 NO2 1 ppm | 1.5587e-05 | -0.0037926 | 302.6631 | 1.5587e-05 | 0 | 0 | 496 | 0 | 2 | 41 | 1110 | 0 | 24.5 | 0 | 26.7 | 20.5 | 26.6 | 4 | 0 | GAS FLOW | 780 | 747.7
9677 | 2020-03-10 13:27 | 7 | Yungyu | Step 2 NO2 1 ppm | 1.5588e-05 | 0.00077018 | 303.5586 | 1.5588e-05 | 0 | 0 | 497 | 0 | 2 | 13 | 655 | 0 | 24.5 | 0 | 26.7 | 20.5 | 26.6 | 4 | 0 | GAS FLOW | 780 | 746.6
9678 | 2020-03-10 13:27 | 7 | Yungyu | Step 2 NO2 1 ppm | 1.5588e-05 | 0.0021122 | 304.4551 | 1.5588e-05 | 0 | 0 | 497 | 0 | 1 | 6 | 537 | 0 | 24.4 | 0 | 26.7 | 20.5 | 26.6 | 4 | 0 | GAS FLOW | 780 | 746.7
9679 | 2020-03-10 13:27 | 7 | Yungyu | Step 2 NO2 1 ppm | 1.5588e-05 | 0.002824 | 305.3506 | 1.5588e-05 | 0 | 0 | 497 | 0 | 1 | 4 | 512 | 0 | 24.4 | 0 | 26.7 | 20.5 | 26.6 | 4 | 0 | GAS FLOW | 780 | 746.6
9680 | 2020-03-10 13:27 | 7 | Yungyu | Step 2 NO2 1 ppm | 1.5589e-05 | 0.010456 | 306.2461 | 1.5589e-05 | 0 | 0 | 497 | 0 | 1 | 2 | 504 | 0 | 24.4 | 0 | 26.7 | 20.5 | 26.6 | 4 | 0 | GAS FLOW | 780 | 746.7
9681 | 2020-03-10 13:27 | 7 | Yungyu | Step 2 NO2 1 ppm | 1.559e-05 | 0.012895 | 307.1426 | 1.559e-05 | 0 | 0 | 497 | 0 | 0 | 1 | 501 | 0 | 24.4 | 0 | 26.7 | 20.5 | 26.6 | 4 | 0 | GAS FLOW | 780 | 746.6
9682 | 2020-03-10 13:27 | 7 | Yungyu | Step 2 NO2 1 ppm | 1.559e-05 | 0.015392 | 308.0391 | 1.559e-05 | 0 | 0 | 497 | 0 | 0 | 0 | 500 | 0 | 24.5 | 0 | 26.7 | 20.5 | 26.6 | 4 | 0 | GAS FLOW | 780 | 746.6
9683 | 2020-03-10 13:27 | 7 | Yungyu | Step 2 NO2 1 ppm | 1.559e-05 | 0.016746 | 308.9346 | 1.559e-05 | 0 | 0 | 498 | 0 | 0 | 0 | 499 | 0 | 24.4 | 0 | 26.7 | 20.5 | 26.6 | 4 | 0 | GAS FLOW | 780 | 746.5
9684 | 2020-03-10 13:27 | 7 | Yungyu | Step 2 NO2 1 ppm | 1.5591e-05 | 0.02097 | 309.8301 | 1.5591e-05 | 0 | 0 | 498 | 0 | 0 | 0 | 497 | 0 | 24.4 | 0 | 26.7 | 20.5 | 26.6 | 4 | 0 | GAS FLOW | 780 | 746.6
9685 | 2020-03-10 13:27 | 7 | Yungyu | Step 2 NO2 1 ppm | 1.5592e-05 | 0.024634 | 310.7256 | 1.5592e-05 | 0 | 0 | 498 | 0 | 0 | 0 | 497 | 0 | 24.4 | 0 | 26.7 | 20.5 | 26.6 | 4 | 0 | GAS FLOW | 780 | 746.5
9686 | 2020-03-10 13:27 | 7 | Yungyu | Step 2 NO2 1 ppm | 1.5591e-05 | 0.024051 | 311.6221 | 1.5591e-05 | 0 | 0 | 498 | 0 | 0 | 0 | 497 | 0 | 24.4 | 0 | 26.7 | 20.5 | 26.6 | 4 | 0 | GAS FLOW | 780 | 746.6
9687 | 2020-03-10 13:27 | 7 | Yungyu | Step 2 NO2 1 ppm | 1.5591e-05 | 0.022709 | 312.5176 | 1.5591e-05 | 0 | 0 | 498 | 0 | 0 | 0 | 498 | 0 | 24.4 | 0 | 26.7 | 20.5 | 26.6 | 4 | 0 | GAS FLOW | 780 | 746.6
9688 | 2020-03-10 13:27 | 7 | Yungyu | Step 2 NO2 1 ppm | 1.559e-05 | 0.016232 | 313.4131 | 1.559e-05 | 0 | 0 | 498 | 0 | 0 | 0 | 498 | 0 | 24.5 | 0 | 26.7 | 20.5 | 26.6 | 4 | 0 | GAS FLOW | 780 | 746.5
9689 | 2020-03-10 13:27 | 7 | Yungyu | Step 2 NO2 1 ppm | 1.5591e-05 | 0.02258 | 314.3154 | 1.5591e-05 | 0 | 0 | 498 | 0 | 0 | 0 | 497 | 0 | 24.5 | 0 | 26.7 | 20.5 | 26.6 | 4 | 0 | GAS FLOW | 780 | 746.5
9690 | 2020-03-10 13:27 | 7 | Yungyu | Step 2 NO2 1 ppm | 1.5592e-05 | 0.027773 | 315.2051 | 1.5592e-05 | 0 | 0 | 498 | 0 | 0 | 0 | 496 | 0 | 24.5 | 0 | 26.7 | 20.5 | 26.6 | 4 | 0 | GAS FLOW | 780 | 746.5
9691 | 2020-03-10 13:27 | 7 | Yungyu | Step 2 NO2 1 ppm | 1.5593e-05 | 0.03348 | 316.1016 | 1.5593e-05 | 0 | 0 | 498 | 0 | 0 | 0 | 496 | 0 | 24.5 | 0 | 26.7 | 20.5 | 26.6 | 4 | 0 | GAS FLOW | 780 | 746.5
9692 | 2020-03-10 13:27 | 7 | Yungyu | Step 2 NO2 1 ppm | 1.5595e-05 | 0.04837 | 316.998 | 1.5595e-05 | 0 | 0 | 498 | 0 | 0 | 0 | 495 | 0 | 24.5 | 0 | 26.7 | 20.5 | 26.6 | 4 | 0 | GAS FLOW | 780 | 746.6
9693 | 2020-03-10 13:27 | 7 | Yungyu | Step 2 NO2 1 ppm | 1.5602e-05 | 0.091161 | 317.8936 | 1.5602e-05 | 0 | 0 | 498 | 0 | 0 | 0 | 496 | 0 | 24.4 | 0 | 26.7 | 20.5 | 26.6 | 4 | 0 | GAS FLOW | 780 | 746.6
9694 | 2020-03-10 13:27 | 7 | Yungyu | Step 2 NO2 1 ppm | 1.5612e-05 | 0.15685 | 318.79 | 1.5612e-05 | 0 | 0 | 498 | 0 | 0 | 0 | 495 | 0 | 24.4 | 0 | 26.7 | 20.5 | 26.6 | 4 | 0 | GAS FLOW | 780 | 746.5
9695 | 2020-03-10 13:27 | 7 | Yungyu | Step 2 NO2 1 ppm | 1.5624e-05 | 0.23352 | 319.6855 | 1.5624e-05 | 0 | 0 | 498 | 0 | 0 | 0 | 496 | 0 | 24.5 | 0 | 26.7 | 20.5 | 26.6 | 4 | 0 | GAS FLOW | 780 | 746.7
9696 | 2020-03-10 13:27 | 7 | Yungyu | Step 2 NO2 1 ppm | 1.564e-05 | 0.33289 | 320.582 | 1.564e-05 | 0 | 0 | 498 | 0 | 0 | 0 | 496 | 0 | 24.5 | 0 | 26.7 | 20.5 | 26.6 | 4 | 0 | GAS FLOW | 780 | 746.6
9697 | 2020-03-10 13:28 | 7 | Yungyu | Step 2 NO2 1 ppm | 1.5655e-05 | 0.43251 | 321.4775 | 1.5655e-05 | 0 | 0 | 498 | 0 | 0 | 0 | 497 | 0 | 24.4 | 0 | 26.7 | 20.5 | 26.6 | 4 | 0 | GAS FLOW | 780 | 746.5
9698 | 2020-03-10 13:28 | 7 | Yungyu | Step 2 NO2 1 ppm | 1.5674e-05 | 0.55267 | 322.374 | 1.5674e-05 | 0 | 0 | 498 | 0 | 0 | 0 | 496 | 0 | 24.5 | 0 | 26.7 | 20.5 | 26.6 | 4 | 0 | GAS FLOW | 780 | 746.5
9699 | 2020-03-10 13:28 | 7 | Yungyu | Step 2 NO2 1 ppm | 1.5693e-05 | 0.67258 | 323.2695 | 1.5693e-05 | 0 | 0 | 498 | 0 | 0 | 0 | 495 | 0 | 24.5 | 0 | 26.7 | 20.5 | 26.6 | 4 | 0 | GAS FLOW | 780 | 746.6
9700 | 2020-03-10 13:28 | 7 | Yungyu | Step 2 NO2 1 ppm | 1.5714e-05 | 0.80864 | 324.165 | 1.5714e-05 | 0 | 0 | 498 | 0 | 0 | 0 | 495 | 0 | 24.5 | 0 | 26.7 | 20.5 | 26.6 | 4 | 0 | GAS FLOW | 780 | 746.6
9701 | 2020-03-10 13:28 | 7 | Yungyu | Step 2 NO2 1 ppm | 1.5735e-05 | 0.94632 | 325.0605 | 1.5735e-05 | 0 | 0 | 498 | 0 | 0 | 0 | 496 | 0 | 24.5 | 0 | 26.7 | 20.5 | 26.6 | 4 | 0 | GAS FLOW | 780 | 746.5
9702 | 2020-03-10 13:28 | 7 | Yungyu | Step 2 NO2 1 ppm | 1.5758e-05 | 1.0907 | 325.957 | 1.5758e-05 | 0 | 0 | 498 | 0 | 0 | 0 | 495 | 0 | 24.5 | 0 | 26.7 | 20.5 | 26.6 | 4 | 0 | GAS FLOW | 780 | 746.6
9703 | 2020-03-10 13:28 | 7 | Yungyu | Step 2 NO2 1 ppm | 1.5781e-05 | 1.2394 | 326.8525 | 1.5781e-05 | 0 | 0 | 498 | 0 | 0 | 0 | 495 | 0 | 24.5 | 0 | 26.7 | 20.5 | 26.6 | 4 | 0 | GAS FLOW | 780 | 746.6
9704 | 2020-03-10 13:28 | 7 | Yungyu | Step 2 NO2 1 ppm | 1.5805e-05 | 1.3927 | 327.749 | 1.5805e-05 | 0 | 0 | 498 | 0 | 0 | 0 | 495 | 0 | 24.5 | 0 | 26.7 | 20.5 | 26.6 | 4 | 0 | GAS FLOW | 780 | 746.6
9705 | 2020-03-10 13:28 | 7 | Yungyu | Step 2 NO2 1 ppm | 1.5828e-05 | 1.5428 | 328.6445 | 1.5828e-05 | 0 | 0 | 498 | 0 | 0 | 0 | 495 | 0 | 24.5 | 0 | 26.7 | 20.5 | 26.6 | 4 | 0 | GAS FLOW | 780 | 746.7
9706 | 2020-03-10 13:28 | 7 | Yungyu | Step 2 NO2 1 ppm | 1.5853e-05 | 1.705 | 329.541 | 1.5853e-05 | 0 | 0 | 498 | 0 | 0 | 0 | 496 | 0 | 24.5 | 0 | 26.7 | 20.5 | 26.6 | 4 | 0 | GAS FLOW | 780 | 746.6
9707 | 2020-03-10 13:28 | 7 | Yungyu | Step 2 NO2 1 ppm | 1.5878e-05 | 1.8649 | 330.4375 | 1.5878e-05 | 0 | 0 | 498 | 0 | 0 | 0 | 495 | 0 | 24.5 | 0 | 26.7 | 20.5 | 26.6 | 4 | 0 | GAS FLOW | 780 | 746.6
9708 | 2020-03-10 13:28 | 7 | Yungyu | Step 2 NO2 1 ppm | 1.5904e-05 | 2.0292 | 331.333 | 1.5904e-05 | 0 | 0 | 498 | 0 | 0 | 0 | 496 | 0 | 24.4 | 0 | 26.7 | 20.5 | 26.6 | 4 | 0 | GAS FLOW | 780 | 746.7
9709 | 2020-03-10 13:28 | 7 | Yungyu | Step 2 NO2 1 ppm | 1.5931e-05 | 2.2016 | 332.2285 | 1.5931e-05 | 0 | 0 | 498 | 0 | 0 | 0 | 496 | 0 | 24.5 | 0 | 26.7 | 20.5 | 26.6 | 4 | 0 | GAS FLOW | 780 | 746.5
9710 | 2020-03-10 13:28 | 7 | Yungyu | Step 2 NO2 1 ppm | 1.5959e-05 | 2.3823 | 333.124 | 1.5959e-05 | 0 | 0 | 498 | 0 | 0 | 0 | 496 | 0 | 24.5 | 0 | 26.7 | 20.5 | 26.6 | 4 | 0 | GAS FLOW | 780 | 746.5
9711 | 2020-03-10 13:28 | 7 | Yungyu | Step 2 NO2 1 ppm | 1.5988e-05 | 2.5684 | 334.0205 | 1.5988e-05 | 0 | 0 | 498 | 0 | 0 | 0 | 496 | 0 | 24.5 | 0 | 26.7 | 20.5 | 26.6 | 4 | 0 | GAS FLOW | 780 | 746.6
9712 | 2020-03-10 13:28 | 7 | Yungyu | Step 2 NO2 1 ppm | 1.6019e-05 | 2.768 | 334.916 | 1.6019e-05 | 0 | 0 | 498 | 0 | 0 | 0 | 495 | 0 | 24.5 | 0 | 26.7 | 20.5 | 26.6 | 4 | 0 | GAS FLOW | 780 | 746.5
9713 | 2020-03-10 13:28 | 7 | Yungyu | Step 2 NO2 1 ppm | 1.6052e-05 | 2.9766 | 335.8115 | 1.6052e-05 | 0 | 0 | 498 | 0 | 0 | 0 | 495 | 0 | 24.5 | 0 | 26.7 | 20.5 | 26.6 | 4 | 0 | GAS FLOW | 780 | 746.5
9714 | 2020-03-10 13:28 | 7 | Yungyu | Step 2 NO2 1 ppm | 1.6088e-05 | 3.2086 | 336.708 | 1.6088e-05 | 0 | 0 | 498 | 0 | 0 | 0 | 496 | 0 | 24.5 | 0 | 26.7 | 20.5 | 26.6 | 4 | 0 | GAS FLOW | 780 | 746.5
9715 | 2020-03-10 13:28 | 7 | Yungyu | Step 2 NO2 1 ppm | 1.6127e-05 | 3.4586 | 337.6094 | 1.6127e-05 | 0 | 0 | 498 | 0 | 0 | 0 | 495 | 0 | 24.5 | 0 | 26.7 | 20.5 | 26.6 | 4 | 0 | GAS FLOW | 780 | 746.5
9716 | 2020-03-10 13:28 | 7 | Yungyu | Step 2 NO2 1 ppm | 1.6169e-05 | 3.731 | 338.5 | 1.6169e-05 | 0 | 0 | 498 | 0 | 0 | 0 | 496 | 0 | 24.5 | 0 | 26.7 | 20.5 | 26.6 | 4 | 0 | GAS FLOW | 780 | 746.5
9717 | 2020-03-10 13:28 | 7 | Yungyu | Step 2 NO2 1 ppm | 1.6215e-05 | 4.0239 | 339.3965 | 1.6215e-05 | 0 | 0 | 498 | 0 | 0 | 0 | 495 | 0 | 24.5 | 0 | 26.7 | 20.5 | 26.6 | 4 | 0 | GAS FLOW | 780 | 746.5
9718 | 2020-03-10 13:28 | 7 | Yungyu | Step 2 NO2 1 ppm | 1.6265e-05 | 4.3464 | 340.292 | 1.6265e-05 | 0 | 0 | 498 | 0 | 0 | 0 | 495 | 0 | 24.5 | 0 | 26.7 | 20.5 | 26.6 | 4 | 0 | GAS FLOW | 780 | 746.5
9719 | 2020-03-10 13:28 | 7 | Yungyu | Step 2 NO2 1 ppm | 1.6317e-05 | 4.6816 | 341.1875 | 1.6317e-05 | 0 | 0 | 498 | 0 | 0 | 0 | 495 | 0 | 24.5 | 0 | 26.7 | 20.5 | 26.6 | 4 | 0 | GAS FLOW | 780 | 746.5
9720 | 2020-03-10 13:28 | 7 | Yungyu | Step 2 NO2 1 ppm | 1.6374e-05 | 5.0448 | 342.084 | 1.6374e-05 | 0 | 0 | 498 | 0 | 0 | 0 | 495 | 0 | 24.5 | 0 | 26.7 | 20.5 | 26.6 | 4 | 0 | GAS FLOW | 780 | 746.5
9721 | 2020-03-10 13:28 | 7 | Yungyu | Step 2 NO2 1 ppm | 1.6433e-05 | 5.4208 | 342.9795 | 1.6433e-05 | 0 | 0 | 498 | 0 | 0 | 0 | 495 | 0 | 24.5 | 0 | 26.7 | 20.5 | 26.6 | 4 | 0 | GAS FLOW | 780 | 746.5
9722 | 2020-03-10 13:28 | 7 | Yungyu | Step 2 NO2 1 ppm | 1.6492e-05 | 5.8015 | 343.875 | 1.6492e-05 | 0 | 0 | 498 | 0 | 0 | 0 | 497 | 0 | 24.5 | 0 | 26.7 | 20.5 | 26.6 | 4 | 0 | GAS FLOW | 780 | 746.5
9723 | 2020-03-10 13:28 | 7 | Yungyu | Step 2 NO2 1 ppm | 1.6553e-05 | 6.1942 | 344.7715 | 1.6553e-05 | 0 | 0 | 498 | 0 | 0 | 0 | 495 | 0 | 24.5 | 0 | 26.7 | 20.5 | 26.6 | 4 | 0 | GAS FLOW | 780 | 746.5
9724 | 2020-03-10 13:28 | 7 | Yungyu | Step 2 NO2 1 ppm | 1.6614e-05 | 6.5851 | 345.667 | 1.6614e-05 | 0 | 0 | 498 | 0 | 0 | 0 | 494 | 0 | 24.5 | 0 | 26.7 | 20.5 | 26.6 | 4 | 0 | GAS FLOW | 780 | 746.5
9725 | 2020-03-10 13:28 | 7 | Yungyu | Step 2 NO2 1 ppm | 1.6676e-05 | 6.9812 | 346.5635 | 1.6676e-05 | 0 | 0 | 498 | 0 | 0 | 0 | 495 | 0 | 24.5 | 0 | 26.7 | 20.5 | 26.6 | 4 | 0 | GAS FLOW | 780 | 746.6
9726 | 2020-03-10 13:28 | 7 | Yungyu | Step 2 NO2 1 ppm | 1.6739e-05 | 7.383 | 347.46 | 1.6739e-05 | 0 | 0 | 498 | 0 | 0 | 0 | 495 | 0 | 24.5 | 0 | 26.7 | 20.5 | 26.6 | 4 | 0 | GAS FLOW | 780 | 746.5
9727 | 2020-03-10 13:28 | 7 | Yungyu | Step 2 NO2 1 ppm | 1.68e-05 | 7.7768 | 348.3555 | 1.68e-05 | 0 | 0 | 498 | 0 | 0 | 0 | 494 | 0 | 24.5 | 0 | 26.7 | 20.5 | 26.6 | 4 | 0 | GAS FLOW | 780 | 746.6
9728 | 2020-03-10 13:28 | 7 | Yungyu | Step 2 NO2 1 ppm | 1.6861e-05 | 8.1668 | 349.251 | 1.6861e-05 | 0 | 0 | 498 | 0 | 0 | 0 | 494 | 0 | 24.4 | 0 | 26.7 | 20.5 | 26.6 | 4 | 0 | GAS FLOW | 780 | 746.6
9729 | 2020-03-10 13:28 | 7 | Yungyu | Step 2 NO2 1 ppm | 1.692e-05 | 8.546 | 350.1475 | 1.692e-05 | 0 | 0 | 498 | 0 | 0 | 0 | 494 | 0 | 24.5 | 0 | 26.7 | 20.5 | 26.6 | 4 | 0 | GAS FLOW | 780 | 746.6
9730 | 2020-03-10 13:28 | 7 | Yungyu | Step 2 NO2 1 ppm | 1.6979e-05 | 8.9247 | 351.043 | 1.6979e-05 | 0 | 0 | 498 | 0 | 0 | 0 | 494 | 0 | 24.5 | 0 | 26.7 | 20.5 | 26.6 | 4 | 0 | GAS FLOW | 780 | 746.6
9731 | 2020-03-10 13:28 | 7 | Yungyu | Step 2 NO2 1 ppm | 1.7037e-05 | 9.2969 | 351.9395 | 1.7037e-05 | 0 | 0 | 498 | 0 | 0 | 0 | 495 | 0 | 24.5 | 0 | 26.7 | 20.5 | 26.6 | 4 | 0 | GAS FLOW | 780 | 746.7
9732 | 2020-03-10 13:28 | 7 | Yungyu | Step 2 NO2 1 ppm | 1.7093e-05 | 9.659 | 352.835 | 1.7093e-05 | 0 | 0 | 498 | 0 | 0 | 0 | 495 | 0 | 24.5 | 0 | 26.7 | 20.5 | 26.6 | 4 | 0 | GAS FLOW | 780 | 746.6
9733 | 2020-03-10 13:28 | 7 | Yungyu | Step 2 NO2 1 ppm | 1.7149e-05 | 10.0194 | 353.7305 | 1.7149e-05 | 0 | 0 | 498 | 0 | 0 | 0 | 495 | 0 | 24.5 | 0 | 26.7 | 20.5 | 26.6 | 4 | 0 | GAS FLOW | 780 | 746.6
9734 | 2020-03-10 13:28 | 7 | Yungyu | Step 2 NO2 1 ppm | 1.7202e-05 | 10.3591 | 354.626 | 1.7202e-05 | 0 | 0 | 498 | 0 | 0 | 0 | 495 | 0 | 24.5 | 0 | 26.7 | 20.5 | 26.6 | 4 | 0 | GAS FLOW | 780 | 746.7
9735 | 2020-03-10 13:28 | 7 | Yungyu | Step 2 NO2 1 ppm | 1.7252e-05 | 10.6798 | 355.5225 | 1.7252e-05 | 0 | 0 | 498 | 0 | 0 | 0 | 496 | 0 | 24.5 | 0 | 26.7 | 20.5 | 26.6 | 4 | 0 | GAS FLOW | 780 | 746.6
9736 | 2020-03-10 13:28 | 7 | Yungyu | Step 2 NO2 1 ppm | 1.7302e-05 | 11.0005 | 356.417 | 1.7302e-05 | 0 | 0 | 498 | 0 | 0 | 0 | 496 | 0 | 24.5 | 0 | 26.7 | 20.5 | 26.6 | 4 | 0 | GAS FLOW | 780 | 746.6
9737 | 2020-03-10 13:28 | 7 | Yungyu | Step 2 NO2 1 ppm | 1.7352e-05 | 11.3169 | 357.3135 | 1.7352e-05 | 0 | 0 | 498 | 0 | 0 | 0 | 497 | 0 | 24.5 | 0 | 26.7 | 20.5 | 26.6 | 4 | 0 | GAS FLOW | 780 | 746.5
9738 | 2020-03-10 13:28 | 7 | Yungyu | Step 2 NO2 1 ppm | 1.7399e-05 | 11.6234 | 358.209 | 1.7399e-05 | 0 | 0 | 498 | 0 | 0 | 0 | 495 | 0 | 24.5 | 0 | 26.7 | 20.5 | 26.6 | 4 | 0 | GAS FLOW | 780 | 746.6
9739 | 2020-03-10 13:28 | 7 | Yungyu | Step 2 NO2 1 ppm | 1.7446e-05 | 11.9214 | 359.1045 | 1.7446e-05 | 0 | 0 | 498 | 0 | 0 | 0 | 495 | 0 | 24.5 | 0 | 26.7 | 20.5 | 26.6 | 4 | 0 | GAS FLOW | 780 | 746.6
9740 | 2020-03-10 13:28 | 7 | Yungyu | Step 2 NO2 1 ppm | 1.7492e-05 | 12.2186 | 360.001 | 1.7492e-05 | 0 | 0 | 498 | 0 | 0 | 0 | 496 | 0 | 24.5 | 0 | 26.7 | 20.5 | 26.6 | 4 | 0 | GAS FLOW | 780 | 746.6
9741 | 2020-03-10 13:28 | 7 | Yungyu | Step 2 NO2 1 ppm | 1.7535e-05 | 12.4958 | 360.9014 | 1.7535e-05 | 0 | 0 | 498 | 0 | 0 | 0 | 495 | 0 | 24.5 | 0 | 26.7 | 20.5 | 26.6 | 4 | 0 | GAS FLOW | 780 | 746.5
9742 | 2020-03-10 13:28 | 7 | Yungyu | Step 2 NO2 1 ppm | 1.7576e-05 | 12.7587 | 361.793 | 1.7576e-05 | 0 | 0 | 498 | 0 | 0 | 0 | 495 | 0 | 24.5 | 0 | 26.7 | 20.5 | 26.6 | 4 | 0 | GAS FLOW | 780 | 746.6
9743 | 2020-03-10 13:28 | 7 | Yungyu | Step 2 NO2 1 ppm | 1.7617e-05 | 13.0173 | 362.6885 | 1.7617e-05 | 0 | 0 | 498 | 0 | 0 | 0 | 495 | 0 | 24.5 | 0 | 26.7 | 20.5 | 26.6 | 4 | 0 | GAS FLOW | 780 | 746.6
9744 | 2020-03-10 13:28 | 7 | Yungyu | Step 2 NO2 1 ppm | 1.7657e-05 | 13.2745 | 363.584 | 1.7657e-05 | 0 | 0 | 498 | 0 | 0 | 0 | 495 | 0 | 24.5 | 0 | 26.7 | 20.5 | 26.6 | 4 | 0 | GAS FLOW | 780 | 746.6
9745 | 2020-03-10 13:28 | 7 | Yungyu | Step 2 NO2 1 ppm | 1.7696e-05 | 13.523 | 364.4805 | 1.7696e-05 | 0 | 0 | 498 | 0 | 0 | 0 | 496 | 0 | 24.5 | 0 | 26.7 | 20.5 | 26.6 | 4 | 0 | GAS FLOW | 780 | 746.6
9746 | 2020-03-10 13:28 | 7 | Yungyu | Step 2 NO2 1 ppm | 1.7733e-05 | 13.7633 | 365.377 | 1.7733e-05 | 0 | 0 | 498 | 0 | 0 | 0 | 494 | 0 | 24.5 | 0 | 26.7 | 20.5 | 26.6 | 4 | 0 | GAS FLOW | 780 | 746.5
9747 | 2020-03-10 13:28 | 7 | Yungyu | Step 2 NO2 1 ppm | 1.7768e-05 | 13.9854 | 366.2725 | 1.7768e-05 | 0 | 0 | 498 | 0 | 0 | 0 | 495 | 0 | 24.4 | 0 | 26.7 | 20.5 | 26.6 | 4 | 0 | GAS FLOW | 780 | 746.6
9748 | 2020-03-10 13:28 | 7 | Yungyu | Step 2 NO2 1 ppm | 1.7803e-05 | 14.2145 | 367.1689 | 1.7803e-05 | 0 | 0 | 498 | 0 | 0 | 0 | 494 | 0 | 24.5 | 0 | 26.7 | 20.5 | 26.6 | 4 | 0 | GAS FLOW | 780 | 746.6
9749 | 2020-03-10 13:28 | 7 | Yungyu | Step 2 NO2 1 ppm | 1.7838e-05 | 14.4368 | 368.0635 | 1.7838e-05 | 0 | 0 | 498 | 0 | 0 | 0 | 495 | 0 | 24.5 | 0 | 26.7 | 20.5 | 26.6 | 4 | 0 | GAS FLOW | 780 | 746.7
9750 | 2020-03-10 13:28 | 7 | Yungyu | Step 2 NO2 1 ppm | 1.787e-05 | 14.643 | 368.959 | 1.787e-05 | 0 | 0 | 498 | 0 | 0 | 0 | 495 | 0 | 24.5 | 0 | 26.7 | 20.5 | 26.6 | 4 | 0 | GAS FLOW | 780 | 746.6
9751 | 2020-03-10 13:28 | 7 | Yungyu | Step 2 NO2 1 ppm | 1.7902e-05 | 14.8473 | 369.8545 | 1.7902e-05 | 0 | 0 | 498 | 0 | 0 | 0 | 496 | 0 | 24.5 | 0 | 26.7 | 20.5 | 26.6 | 4 | 0 | GAS FLOW | 780 | 746.6
9752 | 2020-03-10 13:28 | 7 | Yungyu | Step 2 NO2 1 ppm | 1.7934e-05 | 15.0516 | 370.751 | 1.7934e-05 | 0 | 0 | 498 | 0 | 0 | 0 | 496 | 0 | 24.5 | 0 | 26.7 | 20.5 | 26.6 | 4 | 0 | GAS FLOW | 780 | 746.6
9753 | 2020-03-10 13:28 | 7 | Yungyu | Step 2 NO2 1 ppm | 1.7964e-05 | 15.2468 | 371.6465 | 1.7964e-05 | 0 | 0 | 498 | 0 | 0 | 0 | 494 | 0 | 24.5 | 0 | 26.7 | 20.5 | 26.6 | 4 | 0 | GAS FLOW | 780 | 746.5
9754 | 2020-03-10 13:28 | 7 | Yungyu | Step 2 NO2 1 ppm | 1.7992e-05 | 15.4238 | 372.543 | 1.7992e-05 | 0 | 0 | 498 | 0 | 0 | 0 | 495 | 0 | 24.5 | 0 | 26.7 | 20.5 | 26.6 | 4 | 0 | GAS FLOW | 780 | 746.6
9755 | 2020-03-10 13:28 | 7 | Yungyu | Step 2 NO2 1 ppm | 1.8022e-05 | 15.6148 | 373.4385 | 1.8022e-05 | 0 | 0 | 498 | 0 | 0 | 0 | 495 | 0 | 24.5 | 0 | 26.7 | 20.5 | 26.6 | 4 | 0 | GAS FLOW | 780 | 746.6
9756 | 2020-03-10 13:28 | 7 | Yungyu | Step 2 NO2 1 ppm | 1.8049e-05 | 15.7886 | 374.335 | 1.8049e-05 | 0 | 0 | 498 | 0 | 0 | 0 | 495 | 0 | 24.5 | 0 | 26.7 | 20.5 | 26.6 | 4 | 0 | GAS FLOW | 780 | 746.6
9757 | 2020-03-10 13:28 | 7 | Yungyu | Step 2 NO2 1 ppm | 1.8077e-05 | 15.9721 | 375.2305 | 1.8077e-05 | 0 | 0 | 498 | 0 | 0 | 0 | 496 | 0 | 24.5 | 0 | 26.7 | 20.5 | 26.6 | 4 | 0 | GAS FLOW | 780 | 746.5
9758 | 2020-03-10 13:28 | 7 | Yungyu | Step 2 NO2 1 ppm | 1.8104e-05 | 16.1417 | 376.127 | 1.8104e-05 | 0 | 0 | 498 | 0 | 0 | 0 | 496 | 0 | 24.5 | 0 | 26.7 | 20.5 | 26.6 | 4 | 0 | GAS FLOW | 780 | 746.5
9759 | 2020-03-10 13:28 | 7 | Yungyu | Step 2 NO2 1 ppm | 1.8131e-05 | 16.3138 | 377.0225 | 1.8131e-05 | 0 | 0 | 498 | 0 | 0 | 0 | 495 | 0 | 24.5 | 0 | 26.7 | 20.5 | 26.6 | 4 | 0 | GAS FLOW | 780 | 746.5
9760 | 2020-03-10 13:28 | 7 | Yungyu | Step 2 NO2 1 ppm | 1.8156e-05 | 16.4734 | 377.9189 | 1.8156e-05 | 0 | 0 | 498 | 0 | 0 | 0 | 495 | 0 | 24.4 | 0 | 26.7 | 20.5 | 26.6 | 4 | 0 | GAS FLOW | 780 | 746.5
9761 | 2020-03-10 13:28 | 7 | Yungyu | Step 2 NO2 1 ppm | 1.818e-05 | 16.6322 | 378.8145 | 1.818e-05 | 0 | 0 | 498 | 0 | 0 | 0 | 494 | 0 | 24.5 | 0 | 26.7 | 20.5 | 26.6 | 4 | 0 | GAS FLOW | 780 | 746.6
9762 | 2020-03-10 13:28 | 7 | Yungyu | Step 2 NO2 1 ppm | 1.8205e-05 | 16.7922 | 379.7109 | 1.8205e-05 | 0 | 0 | 498 | 0 | 0 | 0 | 495 | 0 | 24.5 | 0 | 26.7 | 20.5 | 26.6 | 4 | 0 | GAS FLOW | 780 | 746.5
9763 | 2020-03-10 13:28 | 7 | Yungyu | Step 2 NO2 1 ppm | 1.8229e-05 | 16.9433 | 380.6064 | 1.8229e-05 | 0 | 0 | 498 | 0 | 0 | 0 | 496 | 0 | 24.5 | 0 | 26.7 | 20.5 | 26.6 | 4 | 0 | GAS FLOW | 780 | 746.5
9764 | 2020-03-10 13:29 | 7 | Yungyu | Step 2 NO2 1 ppm | 1.8253e-05 | 17.0984 | 381.5029 | 1.8253e-05 | 0 | 0 | 498 | 0 | 0 | 0 | 496 | 0 | 24.5 | 0 | 26.7 | 20.5 | 26.6 | 4 | 0 | GAS FLOW | 780 | 746.5
9765 | 2020-03-10 13:29 | 7 | Yungyu | Step 2 NO2 1 ppm | 1.8275e-05 | 17.2382 | 382.3984 | 1.8275e-05 | 0 | 0 | 498 | 0 | 0 | 0 | 495 | 0 | 24.5 | 0 | 26.7 | 20.5 | 26.6 | 4 | 0 | GAS FLOW | 780 | 746.5
9766 | 2020-03-10 13:29 | 7 | Yungyu | Step 2 NO2 1 ppm | 1.8296e-05 | 17.3762 | 383.2949 | 1.8296e-05 | 0 | 0 | 498 | 0 | 0 | 0 | 495 | 0 | 24.5 | 0 | 26.7 | 20.5 | 26.6 | 4 | 0 | GAS FLOW | 780 | 746.6
9767 | 2020-03-10 13:29 | 7 | Yungyu | Step 2 NO2 1 ppm | 1.832e-05 | 17.5263 | 384.1963 | 1.832e-05 | 0 | 0 | 498 | 0 | 0 | 0 | 495 | 0 | 24.5 | 0 | 26.7 | 20.5 | 26.6 | 4 | 0 | GAS FLOW | 780 | 746.5
9768 | 2020-03-10 13:29 | 7 | Yungyu | Step 2 NO2 1 ppm | 1.8342e-05 | 17.6684 | 385.0869 | 1.8342e-05 | 0 | 0 | 498 | 0 | 0 | 0 | 494 | 0 | 24.5 | 0 | 26.7 | 20.5 | 26.6 | 4 | 0 | GAS FLOW | 780 | 746.5
9769 | 2020-03-10 13:29 | 7 | Yungyu | Step 2 NO2 1 ppm | 1.8363e-05 | 17.8034 | 385.9824 | 1.8363e-05 | 0 | 0 | 498 | 0 | 0 | 0 | 495 | 0 | 24.5 | 0 | 26.7 | 20.5 | 26.6 | 4 | 0 | GAS FLOW | 780 | 746.6
9770 | 2020-03-10 13:29 | 7 | Yungyu | Step 2 NO2 1 ppm | 1.8383e-05 | 17.9326 | 386.8789 | 1.8383e-05 | 0 | 0 | 498 | 0 | 0 | 0 | 494 | 0 | 24.5 | 0 | 26.7 | 20.5 | 26.6 | 4 | 0 | GAS FLOW | 780 | 746.6
9771 | 2020-03-10 13:29 | 7 | Yungyu | Step 2 NO2 1 ppm | 1.8404e-05 | 18.0663 | 387.7744 | 1.8404e-05 | 0 | 0 | 498 | 0 | 0 | 0 | 495 | 0 | 24.5 | 0 | 26.7 | 20.5 | 26.6 | 4 | 0 | GAS FLOW | 780 | 746.6
9772 | 2020-03-10 13:29 | 7 | Yungyu | Step 2 NO2 1 ppm | 1.8424e-05 | 18.1973 | 388.6699 | 1.8424e-05 | 0 | 0 | 498 | 0 | 0 | 0 | 495 | 0 | 24.5 | 0 | 26.7 | 20.5 | 26.6 | 4 | 0 | GAS FLOW | 780 | 746.7
9773 | 2020-03-10 13:29 | 7 | Yungyu | Step 2 NO2 1 ppm | 1.8445e-05 | 18.3298 | 389.5664 | 1.8445e-05 | 0 | 0 | 498 | 0 | 0 | 0 | 495 | 0 | 24.5 | 0 | 26.7 | 20.5 | 26.6 | 4 | 0 | GAS FLOW | 780 | 746.7
9774 | 2020-03-10 13:29 | 7 | Yungyu | Step 2 NO2 1 ppm | 1.8464e-05 | 18.4555 | 390.4619 | 1.8464e-05 | 0 | 0 | 498 | 0 | 0 | 0 | 495 | 0 | 24.5 | 0 | 26.7 | 20.5 | 26.6 | 4 | 0 | GAS FLOW | 780 | 746.6
9775 | 2020-03-10 13:29 | 7 | Yungyu | Step 2 NO2 1 ppm | 1.8484e-05 | 18.5797 | 391.3584 | 1.8484e-05 | 0 | 0 | 498 | 0 | 0 | 0 | 496 | 0 | 24.5 | 0 | 26.7 | 20.5 | 26.6 | 4 | 0 | GAS FLOW | 780 | 746.6
9776 | 2020-03-10 13:29 | 7 | Yungyu | Step 2 NO2 1 ppm | 1.8503e-05 | 18.7007 | 392.2539 | 1.8503e-05 | 0 | 0 | 498 | 0 | 0 | 0 | 495 | 0 | 24.4 | 0 | 26.7 | 20.5 | 26.6 | 4 | 0 | GAS FLOW | 780 | 746.6
9777 | 2020-03-10 13:29 | 7 | Yungyu | Step 2 NO2 1 ppm | 1.852e-05 | 18.8132 | 393.1494 | 1.852e-05 | 0 | 0 | 498 | 0 | 0 | 0 | 496 | 0 | 24.5 | 0 | 26.7 | 20.5 | 26.6 | 4 | 0 | GAS FLOW | 780 | 746.6
9778 | 2020-03-10 13:29 | 7 | Yungyu | Step 2 NO2 1 ppm | 1.8539e-05 | 18.9329 | 394.0459 | 1.8539e-05 | 0 | 0 | 498 | 0 | 0 | 0 | 496 | 0 | 24.5 | 0 | 26.7 | 20.5 | 26.6 | 4 | 0 | GAS FLOW | 780 | 746.6
9779 | 2020-03-10 13:29 | 7 | Yungyu | Step 2 NO2 1 ppm | 1.8556e-05 | 19.0428 | 394.9424 | 1.8556e-05 | 0 | 0 | 498 | 0 | 0 | 0 | 496 | 0 | 24.5 | 0 | 26.7 | 20.5 | 26.6 | 4 | 0 | GAS FLOW | 780 | 746.6
9780 | 2020-03-10 13:29 | 7 | Yungyu | Step 2 NO2 1 ppm | 1.8574e-05 | 19.1558 | 395.8379 | 1.8574e-05 | 0 | 0 | 498 | 0 | 0 | 0 | 496 | 0 | 24.5 | 0 | 26.7 | 20.5 | 26.6 | 4 | 0 | GAS FLOW | 780 | 746.5
9781 | 2020-03-10 13:29 | 7 | Yungyu | Step 2 NO2 1 ppm | 1.8592e-05 | 19.2732 | 396.7334 | 1.8592e-05 | 0 | 0 | 498 | 0 | 0 | 0 | 496 | 0 | 24.5 | 0 | 26.7 | 20.5 | 26.6 | 4 | 0 | GAS FLOW | 780 | 746.5
9782 | 2020-03-10 13:29 | 7 | Yungyu | Step 2 NO2 1 ppm | 1.8608e-05 | 19.379 | 397.6299 | 1.8608e-05 | 0 | 0 | 498 | 0 | 0 | 0 | 495 | 0 | 24.4 | 0 | 26.7 | 20.5 | 26.6 | 4 | 0 | GAS FLOW | 780 | 746.6
9783 | 2020-03-10 13:29 | 7 | Yungyu | Step 2 NO2 1 ppm | 1.8627e-05 | 19.4981 | 398.5264 | 1.8627e-05 | 0 | 0 | 498 | 0 | 0 | 0 | 494 | 0 | 24.5 | 0 | 26.7 | 20.5 | 26.6 | 4 | 0 | GAS FLOW | 780 | 746.5
9784 | 2020-03-10 13:29 | 7 | Yungyu | Step 2 NO2 1 ppm | 1.8643e-05 | 19.6026 | 399.4219 | 1.8643e-05 | 0 | 0 | 498 | 0 | 0 | 0 | 495 | 0 | 24.5 | 0 | 26.7 | 20.5 | 26.6 | 4 | 0 | GAS FLOW | 780 | 746.6
9785 | 2020-03-10 13:29 | 7 | Yungyu | Step 2 NO2 1 ppm | 1.866e-05 | 19.7093 | 400.3174 | 1.866e-05 | 0 | 0 | 498 | 0 | 0 | 0 | 495 | 0 | 24.5 | 0 | 26.7 | 20.5 | 26.6 | 4 | 0 | GAS FLOW | 780 | 746.6
9786 | 2020-03-10 13:29 | 7 | Yungyu | Step 2 NO2 1 ppm | 1.8677e-05 | 19.8205 | 401.2129 | 1.8677e-05 | 0 | 0 | 498 | 0 | 0 | 0 | 495 | 0 | 24.5 | 0 | 26.7 | 20.5 | 26.6 | 4 | 0 | GAS FLOW | 780 | 746.5
9787 | 2020-03-10 13:29 | 7 | Yungyu | Step 2 NO2 1 ppm | 1.8692e-05 | 19.9148 | 402.1084 | 1.8692e-05 | 0 | 0 | 498 | 0 | 0 | 0 | 495 | 0 | 24.5 | 0 | 26.7 | 20.5 | 26.6 | 4 | 0 | GAS FLOW | 780 | 746.5
9788 | 2020-03-10 13:29 | 7 | Yungyu | Step 2 NO2 1 ppm | 1.871e-05 | 20.0304 | 403.0049 | 1.871e-05 | 0 | 0 | 498 | 0 | 0 | 0 | 494 | 0 | 24.4 | 0 | 26.7 | 20.5 | 26.6 | 4 | 0 | GAS FLOW | 780 | 746.6
9789 | 2020-03-10 13:29 | 7 | Yungyu | Step 2 NO2 1 ppm | 1.8724e-05 | 20.1221 | 403.9004 | 1.8724e-05 | 0 | 0 | 498 | 0 | 0 | 0 | 495 | 0 | 24.4 | 0 | 26.7 | 20.5 | 26.6 | 4 | 0 | GAS FLOW | 780 | 746.5
9790 | 2020-03-10 13:29 | 7 | Yungyu | Step 2 NO2 1 ppm | 1.874e-05 | 20.2204 | 404.7959 | 1.874e-05 | 0 | 0 | 498 | 0 | 0 | 0 | 494 | 0 | 24.5 | 0 | 26.7 | 20.5 | 26.6 | 4 | 0 | GAS FLOW | 780 | 746.6
9791 | 2020-03-10 13:29 | 7 | Yungyu | Step 2 NO2 1 ppm | 1.8757e-05 | 20.3311 | 405.6924 | 1.8757e-05 | 0 | 0 | 498 | 0 | 0 | 0 | 493 | 0 | 24.5 | 0 | 26.7 | 20.5 | 26.6 | 4 | 0 | GAS FLOW | 780 | 746.7
9792 | 2020-03-10 13:29 | 7 | Yungyu | Step 2 NO2 1 ppm | 1.8774e-05 | 20.4402 | 406.5879 | 1.8774e-05 | 0 | 0 | 498 | 0 | 0 | 0 | 493 | 0 | 24.5 | 0 | 26.7 | 20.5 | 26.6 | 4 | 0 | GAS FLOW | 780 | 746.7
9793 | 2020-03-10 13:29 | 7 | Yungyu | Step 2 NO2 1 ppm | 1.8788e-05 | 20.5331 | 407.4902 | 1.8788e-05 | 0 | 0 | 498 | 0 | 0 | 0 | 494 | 0 | 24.5 | 0 | 26.7 | 20.5 | 26.6 | 4 | 0 | GAS FLOW | 780 | 746.7
9794 | 2020-03-10 13:29 | 7 | Yungyu | Step 2 NO2 1 ppm | 1.8803e-05 | 20.6271 | 408.3799 | 1.8803e-05 | 0 | 0 | 498 | 0 | 0 | 0 | 494 | 0 | 24.5 | 0 | 26.7 | 20.5 | 26.6 | 4 | 0 | GAS FLOW | 780 | 746.7
9795 | 2020-03-10 13:29 | 7 | Yungyu | Step 2 NO2 1 ppm | 1.882e-05 | 20.7359 | 409.2744 | 1.882e-05 | 0 | 0 | 498 | 0 | 0 | 0 | 494 | 0 | 24.5 | 0 | 26.7 | 20.5 | 26.6 | 4 | 0 | GAS FLOW | 780 | 746.7
9796 | 2020-03-10 13:29 | 7 | Yungyu | Step 2 NO2 1 ppm | 1.8835e-05 | 20.8348 | 410.1699 | 1.8835e-05 | 0 | 0 | 498 | 0 | 0 | 0 | 494 | 0 | 24.5 | 0 | 26.7 | 20.5 | 26.6 | 4 | 0 | GAS FLOW | 780 | 746.7
9797 | 2020-03-10 13:29 | 7 | Yungyu | Step 2 NO2 1 ppm | 1.885e-05 | 20.9317 | 411.0654 | 1.885e-05 | 0 | 0 | 498 | 0 | 0 | 0 | 496 | 0 | 24.5 | 0 | 26.7 | 20.5 | 26.6 | 4 | 0 | GAS FLOW | 780 | 746.8
9798 | 2020-03-10 13:29 | 7 | Yungyu | Step 2 NO2 1 ppm | 1.8865e-05 | 21.028 | 411.9609 | 1.8865e-05 | 0 | 0 | 498 | 0 | 0 | 0 | 497 | 0 | 24.5 | 0 | 26.7 | 20.5 | 26.6 | 4 | 0 | GAS FLOW | 780 | 746.8
9799 | 2020-03-10 13:29 | 7 | Yungyu | Step 2 NO2 1 ppm | 1.888e-05 | 21.1214 | 412.8574 | 1.888e-05 | 0 | 0 | 498 | 0 | 0 | 0 | 497 | 0 | 24.5 | 0 | 26.7 | 20.5 | 26.6 | 4 | 0 | GAS FLOW | 780 | 746.7
9800 | 2020-03-10 13:29 | 7 | Yungyu | Step 2 NO2 1 ppm | 1.8895e-05 | 21.2191 | 413.7539 | 1.8895e-05 | 0 | 0 | 498 | 0 | 0 | 0 | 495 | 0 | 24.5 | 0 | 26.7 | 20.5 | 26.6 | 4 | 0 | GAS FLOW | 780 | 746.6
9801 | 2020-03-10 13:29 | 7 | Yungyu | Step 2 NO2 1 ppm | 1.891e-05 | 21.3134 | 414.6494 | 1.891e-05 | 0 | 0 | 498 | 0 | 0 | 0 | 495 | 0 | 24.5 | 0 | 26.7 | 20.5 | 26.6 | 4 | 0 | GAS FLOW | 780 | 746.7
9802 | 2020-03-10 13:29 | 7 | Yungyu | Step 2 NO2 1 ppm | 1.8924e-05 | 21.4027 | 415.5449 | 1.8924e-05 | 0 | 0 | 498 | 0 | 0 | 0 | 496 | 0 | 24.5 | 0 | 26.7 | 20.5 | 26.6 | 4 | 0 | GAS FLOW | 780 | 746.6
9803 | 2020-03-10 13:29 | 7 | Yungyu | Step 2 NO2 1 ppm | 1.8937e-05 | 21.4854 | 416.4414 | 1.8937e-05 | 0 | 0 | 498 | 0 | 0 | 0 | 497 | 0 | 24.5 | 0 | 26.7 | 20.5 | 26.6 | 4 | 0 | GAS FLOW | 780 | 746.5
9804 | 2020-03-10 13:29 | 7 | Yungyu | Step 2 NO2 1 ppm | 1.8951e-05 | 21.5787 | 417.3379 | 1.8951e-05 | 0 | 0 | 498 | 0 | 0 | 0 | 495 | 0 | 24.5 | 0 | 26.7 | 20.5 | 26.6 | 4 | 0 | GAS FLOW | 780 | 746.5
9805 | 2020-03-10 13:29 | 7 | Yungyu | Step 2 NO2 1 ppm | 1.8965e-05 | 21.6662 | 418.2344 | 1.8965e-05 | 0 | 0 | 498 | 0 | 0 | 0 | 496 | 0 | 24.5 | 0 | 26.7 | 20.5 | 26.6 | 4 | 0 | GAS FLOW | 780 | 746.5
9806 | 2020-03-10 13:29 | 7 | Yungyu | Step 2 NO2 1 ppm | 1.8979e-05 | 21.7578 | 419.1299 | 1.8979e-05 | 0 | 0 | 498 | 0 | 0 | 0 | 495 | 0 | 24.5 | 0 | 26.7 | 20.5 | 26.6 | 4 | 0 | GAS FLOW | 780 | 746.5
9807 | 2020-03-10 13:29 | 7 | Yungyu | Step 2 NO2 1 ppm | 1.8993e-05 | 21.8452 | 420.0254 | 1.8993e-05 | 0 | 0 | 498 | 0 | 0 | 0 | 495 | 0 | 24.5 | 0 | 26.7 | 20.5 | 26.6 | 4 | 0 | GAS FLOW | 780 | 746.5
9808 | 2020-03-10 13:29 | 7 | Yungyu | Step 2 NO2 1 ppm | 1.9007e-05 | 21.9345 | 420.9219 | 1.9007e-05 | 0 | 0 | 498 | 0 | 0 | 0 | 495 | 0 | 24.5 | 0 | 26.7 | 20.5 | 26.6 | 4 | 0 | GAS FLOW | 780 | 746.5
9809 | 2020-03-10 13:29 | 7 | Yungyu | Step 2 NO2 1 ppm | 1.9019e-05 | 22.015 | 421.8184 | 1.9019e-05 | 0 | 0 | 498 | 0 | 0 | 0 | 495 | 0 | 24.5 | 0 | 26.7 | 20.5 | 26.6 | 4 | 0 | GAS FLOW | 780 | 746.5
9810 | 2020-03-10 13:29 | 7 | Yungyu | Step 2 NO2 1 ppm | 1.9034e-05 | 22.1101 | 422.7148 | 1.9034e-05 | 0 | 0 | 498 | 0 | 0 | 0 | 495 | 0 | 24.5 | 0 | 26.7 | 20.5 | 26.6 | 4 | 0 | GAS FLOW | 780 | 746.5
9811 | 2020-03-10 13:29 | 7 | Yungyu | Step 2 NO2 1 ppm | 1.9049e-05 | 22.2046 | 423.6094 | 1.9049e-05 | 0 | 0 | 498 | 0 | 0 | 0 | 496 | 0 | 24.5 | 0 | 26.7 | 20.5 | 26.6 | 4 | 0 | GAS FLOW | 780 | 746.5
9812 | 2020-03-10 13:29 | 7 | Yungyu | Step 2 NO2 1 ppm | 1.9062e-05 | 22.2905 | 424.5059 | 1.9062e-05 | 0 | 0 | 498 | 0 | 0 | 0 | 495 | 0 | 24.5 | 0 | 26.7 | 20.5 | 26.6 | 4 | 0 | GAS FLOW | 780 | 746.5
9813 | 2020-03-10 13:29 | 7 | Yungyu | Step 2 NO2 1 ppm | 1.9077e-05 | 22.3881 | 425.4014 | 1.9077e-05 | 0 | 0 | 498 | 0 | 0 | 0 | 495 | 0 | 24.5 | 0 | 26.7 | 20.5 | 26.6 | 4 | 0 | GAS FLOW | 780 | 746.6
9814 | 2020-03-10 13:29 | 7 | Yungyu | Step 2 NO2 1 ppm | 1.9091e-05 | 22.472 | 426.2979 | 1.9091e-05 | 0 | 0 | 498 | 0 | 0 | 0 | 494 | 0 | 24.5 | 0 | 26.7 | 20.5 | 26.6 | 4 | 0 | GAS FLOW | 780 | 746.6
9815 | 2020-03-10 13:29 | 7 | Yungyu | Step 2 NO2 1 ppm | 1.9104e-05 | 22.5609 | 427.1934 | 1.9104e-05 | 0 | 0 | 498 | 0 | 0 | 0 | 496 | 0 | 24.5 | 0 | 26.7 | 20.5 | 26.6 | 4 | 0 | GAS FLOW | 780 | 746.5
9816 | 2020-03-10 13:29 | 7 | Yungyu | Step 2 NO2 1 ppm | 1.9117e-05 | 22.6445 | 428.0889 | 1.9117e-05 | 0 | 0 | 498 | 0 | 0 | 0 | 495 | 0 | 24.5 | 0 | 26.7 | 20.5 | 26.6 | 4 | 0 | GAS FLOW | 780 | 746.6
9817 | 2020-03-10 13:29 | 7 | Yungyu | Step 2 NO2 1 ppm | 1.913e-05 | 22.7267 | 428.9854 | 1.913e-05 | 0 | 0 | 498 | 0 | 0 | 0 | 495 | 0 | 24.5 | 0 | 26.7 | 20.5 | 26.6 | 4 | 0 | GAS FLOW | 780 | 746.6
9818 | 2020-03-10 13:29 | 7 | Yungyu | Step 2 NO2 1 ppm | 1.9143e-05 | 22.8097 | 429.8809 | 1.9143e-05 | 0 | 0 | 498 | 0 | 0 | 0 | 495 | 0 | 24.5 | 0 | 26.7 | 20.5 | 26.6 | 4 | 0 | GAS FLOW | 780 | 746.5
9819 | 2020-03-10 13:29 | 7 | Yungyu | Step 2 NO2 1 ppm | 1.9156e-05 | 22.8932 | 430.7822 | 1.9156e-05 | 0 | 0 | 498 | 0 | 0 | 0 | 495 | 0 | 24.5 | 0 | 26.7 | 20.5 | 26.6 | 4 | 0 | GAS FLOW | 780 | 746.5
9820 | 2020-03-10 13:29 | 7 | Yungyu | Step 2 NO2 1 ppm | 1.9169e-05 | 22.974 | 431.6729 | 1.9169e-05 | 0 | 0 | 498 | 0 | 0 | 0 | 494 | 0 | 24.5 | 0 | 26.7 | 20.5 | 26.6 | 4 | 0 | GAS FLOW | 780 | 746.6
9821 | 2020-03-10 13:29 | 7 | Yungyu | Step 2 NO2 1 ppm | 1.9184e-05 | 23.0696 | 432.5684 | 1.9184e-05 | 0 | 0 | 498 | 0 | 0 | 0 | 495 | 0 | 24.5 | 0 | 26.7 | 20.5 | 26.6 | 4 | 0 | GAS FLOW | 780 | 746.5
9822 | 2020-03-10 13:29 | 7 | Yungyu | Step 2 NO2 1 ppm | 1.9195e-05 | 23.1444 | 433.4639 | 1.9195e-05 | 0 | 0 | 498 | 0 | 0 | 0 | 494 | 0 | 24.5 | 0 | 26.7 | 20.5 | 26.6 | 4 | 0 | GAS FLOW | 780 | 746.7
9823 | 2020-03-10 13:29 | 7 | Yungyu | Step 2 NO2 1 ppm | 1.9207e-05 | 23.2204 | 434.3604 | 1.9207e-05 | 0 | 0 | 498 | 0 | 0 | 0 | 494 | 0 | 24.5 | 0 | 26.7 | 20.5 | 26.6 | 4 | 0 | GAS FLOW | 780 | 746.7
9824 | 2020-03-10 13:29 | 7 | Yungyu | Step 2 NO2 1 ppm | 1.9221e-05 | 23.3071 | 435.2559 | 1.9221e-05 | 0 | 0 | 498 | 0 | 0 | 0 | 495 | 0 | 24.5 | 0 | 26.7 | 20.5 | 26.6 | 4 | 0 | GAS FLOW | 780 | 746.6
9825 | 2020-03-10 13:29 | 7 | Yungyu | Step 2 NO2 1 ppm | 1.9235e-05 | 23.3989 | 436.1514 | 1.9235e-05 | 0 | 0 | 498 | 0 | 0 | 0 | 495 | 0 | 24.5 | 0 | 26.7 | 20.5 | 26.6 | 4 | 0 | GAS FLOW | 780 | 746.6
9826 | 2020-03-10 13:29 | 7 | Yungyu | Step 2 NO2 1 ppm | 1.9248e-05 | 23.4806 | 437.0479 | 1.9248e-05 | 0 | 0 | 498 | 0 | 0 | 0 | 495 | 0 | 24.5 | 0 | 26.7 | 20.5 | 26.6 | 4 | 0 | GAS FLOW | 780 | 746.6
9827 | 2020-03-10 13:29 | 7 | Yungyu | Step 2 NO2 1 ppm | 1.926e-05 | 23.5616 | 437.9443 | 1.926e-05 | 0 | 0 | 498 | 0 | 0 | 0 | 495 | 0 | 24.5 | 0 | 26.7 | 20.5 | 26.6 | 4 | 0 | GAS FLOW | 780 | 746.7
9828 | 2020-03-10 13:29 | 7 | Yungyu | Step 2 NO2 1 ppm | 1.9273e-05 | 23.6424 | 438.8398 | 1.9273e-05 | 0 | 0 | 498 | 0 | 0 | 0 | 495 | 0 | 24.5 | 0 | 26.7 | 20.5 | 26.6 | 4 | 0 | GAS FLOW | 780 | 746.7
9829 | 2020-03-10 13:30 | 7 | Yungyu | Step 2 NO2 1 ppm | 1.9286e-05 | 23.723 | 439.7354 | 1.9286e-05 | 0 | 0 | 498 | 0 | 0 | 0 | 495 | 0 | 24.5 | 0 | 26.7 | 20.5 | 26.6 | 4 | 0 | GAS FLOW | 780 | 746.6
9830 | 2020-03-10 13:30 | 7 | Yungyu | Step 2 NO2 1 ppm | 1.9298e-05 | 23.8041 | 440.6328 | 1.9298e-05 | 0 | 0 | 498 | 0 | 0 | 0 | 495 | 0 | 24.5 | 0 | 26.7 | 20.5 | 26.6 | 4 | 0 | GAS FLOW | 780 | 746.7
9831 | 2020-03-10 13:30 | 7 | Yungyu | Step 2 NO2 1 ppm | 1.9311e-05 | 23.8858 | 441.5283 | 1.9311e-05 | 0 | 0 | 498 | 0 | 0 | 0 | 495 | 0 | 24.5 | 0 | 26.7 | 20.5 | 26.6 | 4 | 0 | GAS FLOW | 780 | 746.5
9832 | 2020-03-10 13:30 | 7 | Yungyu | Step 2 NO2 1 ppm | 1.9323e-05 | 23.9638 | 442.4238 | 1.9323e-05 | 0 | 0 | 498 | 0 | 0 | 0 | 495 | 0 | 24.5 | 0 | 26.7 | 20.5 | 26.6 | 4 | 0 | GAS FLOW | 780 | 746.6
9833 | 2020-03-10 13:30 | 7 | Yungyu | Step 2 NO2 1 ppm | 1.9336e-05 | 24.0464 | 443.3203 | 1.9336e-05 | 0 | 0 | 498 | 0 | 0 | 0 | 496 | 0 | 24.5 | 0 | 26.7 | 20.5 | 26.6 | 4 | 0 | GAS FLOW | 780 | 746.5
9834 | 2020-03-10 13:30 | 7 | Yungyu | Step 2 NO2 1 ppm | 1.9349e-05 | 24.1329 | 444.2158 | 1.9349e-05 | 0 | 0 | 498 | 0 | 0 | 0 | 496 | 0 | 24.5 | 0 | 26.7 | 20.5 | 26.6 | 4 | 0 | GAS FLOW | 780 | 746.5
9835 | 2020-03-10 13:30 | 7 | Yungyu | Step 2 NO2 1 ppm | 1.9361e-05 | 24.2069 | 445.1123 | 1.9361e-05 | 0 | 0 | 498 | 0 | 0 | 0 | 496 | 0 | 24.5 | 0 | 26.7 | 20.5 | 26.6 | 4 | 0 | GAS FLOW | 780 | 746.5
9836 | 2020-03-10 13:30 | 7 | Yungyu | Step 2 NO2 1 ppm | 1.9373e-05 | 24.283 | 446.0078 | 1.9373e-05 | 0 | 0 | 498 | 0 | 0 | 0 | 495 | 0 | 24.5 | 0 | 26.7 | 20.5 | 26.6 | 4 | 0 | GAS FLOW | 780 | 746.5
9837 | 2020-03-10 13:30 | 7 | Yungyu | Step 2 NO2 1 ppm | 1.9386e-05 | 24.3685 | 446.9043 | 1.9386e-05 | 0 | 0 | 498 | 0 | 0 | 0 | 495 | 0 | 24.5 | 0 | 26.7 | 20.5 | 26.6 | 4 | 0 | GAS FLOW | 780 | 746.5
9838 | 2020-03-10 13:30 | 7 | Yungyu | Step 2 NO2 1 ppm | 1.9398e-05 | 24.4418 | 447.7998 | 1.9398e-05 | 0 | 0 | 498 | 0 | 0 | 0 | 495 | 0 | 24.5 | 0 | 26.7 | 20.5 | 26.6 | 4 | 0 | GAS FLOW | 780 | 746.5
9839 | 2020-03-10 13:30 | 7 | Yungyu | Step 2 NO2 1 ppm | 1.941e-05 | 24.5236 | 448.6963 | 1.941e-05 | 0 | 0 | 498 | 0 | 0 | 0 | 496 | 0 | 24.5 | 0 | 26.7 | 20.5 | 26.6 | 4 | 0 | GAS FLOW | 780 | 746.5
9840 | 2020-03-10 13:30 | 7 | Yungyu | Step 2 NO2 1 ppm | 1.9423e-05 | 24.6058 | 449.5928 | 1.9423e-05 | 0 | 0 | 498 | 0 | 0 | 0 | 496 | 0 | 24.5 | 0 | 26.7 | 20.5 | 26.6 | 4 | 0 | GAS FLOW | 780 | 746.4
9841 | 2020-03-10 13:30 | 7 | Yungyu | Step 2 NO2 1 ppm | 1.9435e-05 | 24.6787 | 450.4883 | 1.9435e-05 | 0 | 0 | 498 | 0 | 0 | 0 | 495 | 0 | 24.5 | 0 | 26.7 | 20.5 | 26.6 | 4 | 0 | GAS FLOW | 780 | 746.5
9842 | 2020-03-10 13:30 | 7 | Yungyu | Step 2 NO2 1 ppm | 1.9447e-05 | 24.7578 | 451.3838 | 1.9447e-05 | 0 | 0 | 498 | 0 | 0 | 0 | 495 | 0 | 24.5 | 0 | 26.7 | 20.5 | 26.6 | 4 | 0 | GAS FLOW | 780 | 746.6
9843 | 2020-03-10 13:30 | 7 | Yungyu | Step 2 NO2 1 ppm | 1.946e-05 | 24.8423 | 452.2803 | 1.946e-05 | 0 | 0 | 498 | 0 | 0 | 0 | 495 | 0 | 24.5 | 0 | 26.7 | 20.5 | 26.6 | 4 | 0 | GAS FLOW | 780 | 746.5
9844 | 2020-03-10 13:30 | 7 | Yungyu | Step 2 NO2 1 ppm | 1.9472e-05 | 24.9185 | 453.1758 | 1.9472e-05 | 0 | 0 | 498 | 0 | 0 | 0 | 495 | 0 | 24.5 | 0 | 26.7 | 20.5 | 26.6 | 4 | 0 | GAS FLOW | 780 | 746.5
9845 | 2020-03-10 13:30 | 7 | Yungyu | Step 2 NO2 1 ppm | 1.9485e-05 | 24.9997 | 454.0762 | 1.9485e-05 | 0 | 0 | 498 | 0 | 0 | 0 | 495 | 0 | 24.5 | 0 | 26.7 | 20.5 | 26.6 | 4 | 0 | GAS FLOW | 780 | 746.6
9846 | 2020-03-10 13:30 | 7 | Yungyu | Step 2 NO2 1 ppm | 1.9497e-05 | 25.078 | 454.9668 | 1.9497e-05 | 0 | 0 | 498 | 0 | 0 | 0 | 495 | 0 | 24.5 | 0 | 26.7 | 20.5 | 26.6 | 4 | 0 | GAS FLOW | 780 | 746.5
9847 | 2020-03-10 13:30 | 7 | Yungyu | Step 2 NO2 1 ppm | 1.9509e-05 | 25.1597 | 455.8633 | 1.9509e-05 | 0 | 0 | 498 | 0 | 0 | 0 | 495 | 0 | 24.5 | 0 | 26.7 | 20.5 | 26.6 | 4 | 0 | GAS FLOW | 780 | 746.5
9848 | 2020-03-10 13:30 | 7 | Yungyu | Step 2 NO2 1 ppm | 1.9522e-05 | 25.2406 | 456.7598 | 1.9522e-05 | 0 | 0 | 498 | 0 | 0 | 0 | 494 | 0 | 24.5 | 0 | 26.7 | 20.5 | 26.6 | 4 | 0 | GAS FLOW | 780 | 746.6
9849 | 2020-03-10 13:30 | 7 | Yungyu | Step 2 NO2 1 ppm | 1.9534e-05 | 25.3151 | 457.6553 | 1.9534e-05 | 0 | 0 | 498 | 0 | 0 | 0 | 495 | 0 | 24.5 | 0 | 26.7 | 20.5 | 26.6 | 4 | 0 | GAS FLOW | 780 | 746.5
9850 | 2020-03-10 13:30 | 7 | Yungyu | Step 2 NO2 1 ppm | 1.9546e-05 | 25.3915 | 458.5508 | 1.9546e-05 | 0 | 0 | 498 | 0 | 0 | 0 | 495 | 0 | 24.5 | 0 | 26.7 | 20.5 | 26.6 | 4 | 0 | GAS FLOW | 780 | 746.5
9851 | 2020-03-10 13:30 | 7 | Yungyu | Step 2 NO2 1 ppm | 1.9556e-05 | 25.461 | 459.4473 | 1.9556e-05 | 0 | 0 | 498 | 0 | 0 | 0 | 495 | 0 | 24.5 | 0 | 26.7 | 20.5 | 26.6 | 4 | 0 | GAS FLOW | 780 | 746.5
9852 | 2020-03-10 13:30 | 7 | Yungyu | Step 2 NO2 1 ppm | 1.9567e-05 | 25.5314 | 460.3438 | 1.9567e-05 | 0 | 0 | 498 | 0 | 0 | 0 | 494 | 0 | 24.5 | 0 | 26.7 | 20.5 | 26.6 | 4 | 0 | GAS FLOW | 780 | 746.6
9853 | 2020-03-10 13:30 | 7 | Yungyu | Step 2 NO2 1 ppm | 1.958e-05 | 25.6119 | 461.2393 | 1.958e-05 | 0 | 0 | 498 | 0 | 0 | 0 | 495 | 0 | 24.5 | 0 | 26.7 | 20.5 | 26.6 | 4 | 0 | GAS FLOW | 780 | 746.5
9854 | 2020-03-10 13:30 | 7 | Yungyu | Step 2 NO2 1 ppm | 1.9594e-05 | 25.6996 | 462.1338 | 1.9594e-05 | 0 | 0 | 498 | 0 | 0 | 0 | 495 | 0 | 24.5 | 0 | 26.7 | 20.5 | 26.6 | 4 | 0 | GAS FLOW | 780 | 746.5
9855 | 2020-03-10 13:30 | 7 | Yungyu | Step 2 NO2 1 ppm | 1.9603e-05 | 25.7596 | 463.0303 | 1.9603e-05 | 0 | 0 | 498 | 0 | 0 | 0 | 495 | 0 | 24.5 | 0 | 26.7 | 20.5 | 26.6 | 4 | 0 | GAS FLOW | 780 | 746.5
9856 | 2020-03-10 13:30 | 7 | Yungyu | Step 2 NO2 1 ppm | 1.9616e-05 | 25.8423 | 463.9258 | 1.9616e-05 | 0 | 0 | 498 | 0 | 0 | 0 | 494 | 0 | 24.5 | 0 | 26.7 | 20.5 | 26.6 | 4 | 0 | GAS FLOW | 780 | 746.6
9857 | 2020-03-10 13:30 | 7 | Yungyu | Step 2 NO2 1 ppm | 1.9628e-05 | 25.9188 | 464.8213 | 1.9628e-05 | 0 | 0 | 498 | 0 | 0 | 0 | 494 | 0 | 24.5 | 0 | 26.7 | 20.5 | 26.6 | 4 | 0 | GAS FLOW | 780 | 746.6
9858 | 2020-03-10 13:30 | 7 | Yungyu | Step 2 NO2 1 ppm | 1.9641e-05 | 26.0052 | 465.7178 | 1.9641e-05 | 0 | 0 | 498 | 0 | 0 | 0 | 494 | 0 | 24.5 | 0 | 26.7 | 20.5 | 26.6 | 4 | 0 | GAS FLOW | 780 | 746.6
9859 | 2020-03-10 13:30 | 7 | Yungyu | Step 2 NO2 1 ppm | 1.9652e-05 | 26.0751 | 466.6133 | 1.9652e-05 | 0 | 0 | 498 | 0 | 0 | 0 | 494 | 0 | 24.5 | 0 | 26.7 | 20.5 | 26.6 | 4 | 0 | GAS FLOW | 780 | 746.7
9860 | 2020-03-10 13:30 | 7 | Yungyu | Step 2 NO2 1 ppm | 1.9664e-05 | 26.1496 | 467.5098 | 1.9664e-05 | 0 | 0 | 498 | 0 | 0 | 0 | 494 | 0 | 24.5 | 0 | 26.7 | 20.5 | 26.6 | 4 | 0 | GAS FLOW | 780 | 746.7
9861 | 2020-03-10 13:30 | 7 | Yungyu | Step 2 NO2 1 ppm | 1.9675e-05 | 26.222 | 468.4053 | 1.9675e-05 | 0 | 0 | 498 | 0 | 0 | 0 | 495 | 0 | 24.5 | 0 | 26.7 | 20.5 | 26.6 | 4 | 0 | GAS FLOW | 780 | 746.6
9862 | 2020-03-10 13:30 | 7 | Yungyu | Step 2 NO2 1 ppm | 1.9687e-05 | 26.2999 | 469.3018 | 1.9687e-05 | 0 | 0 | 498 | 0 | 0 | 0 | 495 | 0 | 24.5 | 0 | 26.7 | 20.5 | 26.6 | 4 | 0 | GAS FLOW | 780 | 746.6
9863 | 2020-03-10 13:30 | 7 | Yungyu | Step 2 NO2 1 ppm | 1.9698e-05 | 26.3721 | 470.1963 | 1.9698e-05 | 0 | 0 | 498 | 0 | 0 | 0 | 495 | 0 | 24.5 | 0 | 26.7 | 20.5 | 26.6 | 4 | 0 | GAS FLOW | 780 | 746.6
9864 | 2020-03-10 13:30 | 7 | Yungyu | Step 2 NO2 1 ppm | 1.9709e-05 | 26.4391 | 471.0918 | 1.9709e-05 | 0 | 0 | 498 | 0 | 0 | 0 | 495 | 0 | 24.5 | 0 | 26.7 | 20.5 | 26.6 | 4 | 0 | GAS FLOW | 780 | 746.6
9865 | 2020-03-10 13:30 | 7 | Yungyu | Step 2 NO2 1 ppm | 1.9721e-05 | 26.5145 | 471.9873 | 1.9721e-05 | 0 | 0 | 498 | 0 | 0 | 0 | 495 | 0 | 24.5 | 0 | 26.7 | 20.5 | 26.6 | 4 | 0 | GAS FLOW | 780 | 746.7
9866 | 2020-03-10 13:30 | 7 | Yungyu | Step 2 NO2 1 ppm | 1.9733e-05 | 26.5925 | 472.8838 | 1.9733e-05 | 0 | 0 | 498 | 0 | 0 | 0 | 495 | 0 | 24.5 | 0 | 26.7 | 20.5 | 26.6 | 4 | 0 | GAS FLOW | 780 | 746.6
9867 | 2020-03-10 13:30 | 7 | Yungyu | Step 2 NO2 1 ppm | 1.9743e-05 | 26.6605 | 473.7793 | 1.9743e-05 | 0 | 0 | 498 | 0 | 0 | 0 | 496 | 0 | 24.5 | 0 | 26.7 | 20.5 | 26.6 | 4 | 0 | GAS FLOW | 780 | 746.5
9868 | 2020-03-10 13:30 | 7 | Yungyu | Step 2 NO2 1 ppm | 1.9754e-05 | 26.7314 | 474.6748 | 1.9754e-05 | 0 | 0 | 498 | 0 | 0 | 0 | 495 | 0 | 24.5 | 0 | 26.7 | 20.5 | 26.6 | 4 | 0 | GAS FLOW | 780 | 746.5
9869 | 2020-03-10 13:30 | 7 | Yungyu | Step 2 NO2 1 ppm | 1.9767e-05 | 26.8103 | 475.5713 | 1.9767e-05 | 0 | 0 | 498 | 0 | 0 | 0 | 496 | 0 | 24.5 | 0 | 26.7 | 20.5 | 26.6 | 4 | 0 | GAS FLOW | 780 | 746.5
9870 | 2020-03-10 13:30 | 7 | Yungyu | Step 2 NO2 1 ppm | 1.9779e-05 | 26.8903 | 476.4668 | 1.9779e-05 | 0 | 0 | 498 | 0 | 0 | 0 | 496 | 0 | 24.5 | 0 | 26.7 | 20.5 | 26.6 | 4 | 0 | GAS FLOW | 780 | 746.5
9871 | 2020-03-10 13:30 | 7 | Yungyu | Step 2 NO2 1 ppm | 1.9791e-05 | 26.9663 | 477.3682 | 1.9791e-05 | 0 | 0 | 498 | 0 | 0 | 0 | 496 | 0 | 24.5 | 0 | 26.7 | 20.5 | 26.6 | 4 | 0 | GAS FLOW | 780 | 746.5
9872 | 2020-03-10 13:30 | 7 | Yungyu | Step 2 NO2 1 ppm | 1.9801e-05 | 27.0329 | 478.2578 | 1.9801e-05 | 0 | 0 | 498 | 0 | 0 | 0 | 495 | 0 | 24.5 | 0 | 26.7 | 20.5 | 26.6 | 4 | 0 | GAS FLOW | 780 | 746.5
9873 | 2020-03-10 13:30 | 7 | Yungyu | Step 2 NO2 1 ppm | 1.9814e-05 | 27.1124 | 479.1533 | 1.9814e-05 | 0 | 0 | 498 | 0 | 0 | 0 | 495 | 0 | 24.5 | 0 | 26.7 | 20.5 | 26.6 | 4 | 0 | GAS FLOW | 780 | 746.5
9874 | 2020-03-10 13:30 | 7 | Yungyu | Step 2 NO2 1 ppm | 1.9825e-05 | 27.184 | 480.0498 | 1.9825e-05 | 0 | 0 | 498 | 0 | 0 | 0 | 495 | 0 | 24.5 | 0 | 26.7 | 20.5 | 26.6 | 4 | 0 | GAS FLOW | 780 | 746.6
9875 | 2020-03-10 13:30 | 7 | Yungyu | Step 2 NO2 1 ppm | 1.9835e-05 | 27.2501 | 480.9453 | 1.9835e-05 | 0 | 0 | 498 | 0 | 0 | 0 | 494 | 0 | 24.5 | 0 | 26.7 | 20.5 | 26.6 | 4 | 0 | GAS FLOW | 780 | 746.6
9876 | 2020-03-10 13:30 | 7 | Yungyu | Step 2 NO2 1 ppm | 1.9848e-05 | 27.3291 | 481.8408 | 1.9848e-05 | 0 | 0 | 498 | 0 | 0 | 0 | 495 | 0 | 24.5 | 0 | 26.7 | 20.5 | 26.6 | 4 | 0 | GAS FLOW | 780 | 746.6
9877 | 2020-03-10 13:30 | 7 | Yungyu | Step 2 NO2 1 ppm | 1.9858e-05 | 27.3983 | 482.7363 | 1.9858e-05 | 0 | 0 | 498 | 0 | 0 | 0 | 495 | 0 | 24.5 | 0 | 26.7 | 20.5 | 26.6 | 4 | 0 | GAS FLOW | 780 | 746.5
9878 | 2020-03-10 13:30 | 7 | Yungyu | Step 2 NO2 1 ppm | 1.9868e-05 | 27.4592 | 483.6318 | 1.9868e-05 | 0 | 0 | 498 | 0 | 0 | 0 | 494 | 0 | 24.5 | 0 | 26.7 | 20.5 | 26.6 | 4 | 0 | GAS FLOW | 780 | 746.6
9879 | 2020-03-10 13:30 | 7 | Yungyu | Step 2 NO2 1 ppm | 1.9881e-05 | 27.5421 | 484.5283 | 1.9881e-05 | 0 | 0 | 498 | 0 | 0 | 0 | 495 | 0 | 24.5 | 0 | 26.7 | 20.5 | 26.6 | 4 | 0 | GAS FLOW | 780 | 746.5
9880 | 2020-03-10 13:30 | 7 | Yungyu | Step 2 NO2 1 ppm | 1.9893e-05 | 27.6186 | 485.4238 | 1.9893e-05 | 0 | 0 | 498 | 0 | 0 | 0 | 494 | 0 | 24.5 | 0 | 26.7 | 20.5 | 26.6 | 4 | 0 | GAS FLOW | 780 | 746.5
9881 | 2020-03-10 13:30 | 7 | Yungyu | Step 2 NO2 1 ppm | 1.9903e-05 | 27.6842 | 486.3203 | 1.9903e-05 | 0 | 0 | 498 | 0 | 0 | 0 | 494 | 0 | 24.5 | 0 | 26.7 | 20.5 | 26.6 | 4 | 0 | GAS FLOW | 780 | 746.6
9882 | 2020-03-10 13:30 | 7 | Yungyu | Step 2 NO2 1 ppm | 1.9915e-05 | 27.7626 | 487.2158 | 1.9915e-05 | 0 | 0 | 498 | 0 | 0 | 0 | 494 | 0 | 24.5 | 0 | 26.7 | 20.5 | 26.6 | 4 | 0 | GAS FLOW | 780 | 746.6
9883 | 2020-03-10 13:30 | 7 | Yungyu | Step 2 NO2 1 ppm | 1.9926e-05 | 27.8336 | 488.1113 | 1.9926e-05 | 0 | 0 | 498 | 0 | 0 | 0 | 495 | 0 | 24.5 | 0 | 26.7 | 20.5 | 26.6 | 4 | 0 | GAS FLOW | 780 | 746.6
9884 | 2020-03-10 13:30 | 7 | Yungyu | Step 2 NO2 1 ppm | 1.9938e-05 | 27.9092 | 489.1172 | 1.9938e-05 | 0 | 0 | 498 | 0 | 0 | 0 | 495 | 0 | 24.5 | 0 | 26.7 | 20.5 | 26.6 | 4 | 0 | GAS FLOW | 780 | 746.6
9885 | 2020-03-10 13:30 | 7 | Yungyu | Step 2 NO2 1 ppm | 1.9948e-05 | 27.9752 | 489.9043 | 1.9948e-05 | 0 | 0 | 498 | 0 | 0 | 0 | 495 | 0 | 24.5 | 0 | 26.7 | 20.5 | 26.6 | 4 | 0 | GAS FLOW | 780 | 746.7
9886 | 2020-03-10 13:30 | 7 | Yungyu | Step 2 NO2 1 ppm | 1.9959e-05 | 28.0454 | 490.7998 | 1.9959e-05 | 0 | 0 | 498 | 0 | 0 | 0 | 494 | 0 | 24.5 | 0 | 26.7 | 20.5 | 26.6 | 4 | 0 | GAS FLOW | 780 | 746.7
9887 | 2020-03-10 13:30 | 7 | Yungyu | Step 2 NO2 1 ppm | 1.9972e-05 | 28.1248 | 491.6963 | 1.9972e-05 | 0 | 0 | 498 | 0 | 0 | 0 | 495 | 0 | 24.5 | 0 | 26.7 | 20.5 | 26.6 | 4 | 0 | GAS FLOW | 780 | 746.7
9888 | 2020-03-10 13:30 | 7 | Yungyu | Step 2 NO2 1 ppm | 1.9985e-05 | 28.2071 | 492.5918 | 1.9985e-05 | 0 | 0 | 498 | 0 | 0 | 0 | 495 | 0 | 24.5 | 0 | 26.7 | 20.5 | 26.6 | 4 | 0 | GAS FLOW | 780 | 746.7
9889 | 2020-03-10 13:30 | 7 | Yungyu | Step 2 NO2 1 ppm | 1.9994e-05 | 28.2672 | 493.4883 | 1.9994e-05 | 0 | 0 | 498 | 0 | 0 | 0 | 496 | 0 | 24.5 | 0 | 26.7 | 20.5 | 26.6 | 4 | 0 | GAS FLOW | 780 | 746.6
9890 | 2020-03-10 13:30 | 7 | Yungyu | Step 2 NO2 1 ppm | 2.0004e-05 | 28.3292 | 494.3838 | 2.0004e-05 | 0 | 0 | 498 | 0 | 0 | 0 | 495 | 0 | 24.5 | 0 | 26.7 | 20.5 | 26.6 | 4 | 0 | GAS FLOW | 780 | 746.6
9891 | 2020-03-10 13:30 | 7 | Yungyu | Step 2 NO2 1 ppm | 2.0014e-05 | 28.397 | 495.2803 | 2.0014e-05 | 0 | 0 | 498 | 0 | 0 | 0 | 496 | 0 | 24.5 | 0 | 26.7 | 20.5 | 26.6 | 4 | 0 | GAS FLOW | 780 | 746.5
9892 | 2020-03-10 13:30 | 7 | Yungyu | Step 2 NO2 1 ppm | 2.0026e-05 | 28.4725 | 496.1758 | 2.0026e-05 | 0 | 0 | 498 | 0 | 0 | 0 | 496 | 0 | 24.5 | 0 | 26.7 | 20.5 | 26.6 | 4 | 0 | GAS FLOW | 780 | 746.5
9893 | 2020-03-10 13:30 | 7 | Yungyu | Step 2 NO2 1 ppm | 2.0037e-05 | 28.5414 | 497.0723 | 2.0037e-05 | 0 | 0 | 498 | 0 | 0 | 0 | 497 | 0 | 24.5 | 0 | 26.7 | 20.5 | 26.6 | 4 | 0 | GAS FLOW | 780 | 746.5
9894 | 2020-03-10 13:30 | 7 | Yungyu | Step 2 NO2 1 ppm | 2.0047e-05 | 28.6087 | 497.9678 | 2.0047e-05 | 0 | 0 | 498 | 0 | 0 | 0 | 495 | 0 | 24.5 | 0 | 26.7 | 20.5 | 26.6 | 4 | 0 | GAS FLOW | 780 | 746.5
9895 | 2020-03-10 13:30 | 7 | Yungyu | Step 2 NO2 1 ppm | 2.0058e-05 | 28.6798 | 498.8633 | 2.0058e-05 | 0 | 0 | 498 | 0 | 0 | 0 | 494 | 0 | 24.5 | 0 | 26.7 | 20.5 | 26.6 | 4 | 0 | GAS FLOW | 780 | 746.5
9896 | 2020-03-10 13:30 | 7 | Yungyu | Step 2 NO2 1 ppm | 2.0068e-05 | 28.7431 | 499.7588 | 2.0068e-05 | 0 | 0 | 498 | 0 | 0 | 0 | 494 | 0 | 24.5 | 0 | 26.7 | 20.5 | 26.6 | 4 | 0 | GAS FLOW | 780 | 746.5
9897 | 2020-03-10 13:31 | 7 | Yungyu | Step 2 NO2 1 ppm | 2.0081e-05 | 28.8229 | 500.6611 | 2.0081e-05 | 0 | 0 | 498 | 0 | 0 | 0 | 495 | 0 | 24.5 | 0 | 26.7 | 20.5 | 26.6 | 4 | 0 | GAS FLOW | 780 | 746.6
9898 | 2020-03-10 13:31 | 7 | Yungyu | Step 2 NO2 1 ppm | 2.0092e-05 | 28.8967 | 501.5508 | 2.0092e-05 | 0 | 0 | 498 | 0 | 0 | 0 | 495 | 0 | 24.5 | 0 | 26.7 | 20.5 | 26.6 | 4 | 0 | GAS FLOW | 780 | 746.6
9899 | 2020-03-10 13:31 | 7 | Yungyu | Step 2 NO2 1 ppm | 2.0102e-05 | 28.9599 | 502.4473 | 2.0102e-05 | 0 | 0 | 498 | 0 | 0 | 0 | 494 | 0 | 24.5 | 0 | 26.7 | 20.5 | 26.6 | 4 | 0 | GAS FLOW | 780 | 746.6
9900 | 2020-03-10 13:31 | 7 | Yungyu | Step 2 NO2 1 ppm | 2.0112e-05 | 29.0262 | 503.3418 | 2.0112e-05 | 0 | 0 | 498 | 0 | 0 | 0 | 495 | 0 | 24.5 | 0 | 26.7 | 20.5 | 26.6 | 4 | 0 | GAS FLOW | 780 | 746.6
9901 | 2020-03-10 13:31 | 7 | Yungyu | Step 2 NO2 1 ppm | 2.0124e-05 | 29.0989 | 504.2383 | 2.0124e-05 | 0 | 0 | 498 | 0 | 0 | 0 | 495 | 0 | 24.5 | 0 | 26.7 | 20.5 | 26.6 | 4 | 0 | GAS FLOW | 780 | 746.6
9902 | 2020-03-10 13:31 | 7 | Yungyu | Step 2 NO2 1 ppm | 2.0135e-05 | 29.1708 | 505.1348 | 2.0135e-05 | 0 | 0 | 498 | 0 | 0 | 0 | 494 | 0 | 24.5 | 0 | 26.7 | 20.5 | 26.6 | 4 | 0 | GAS FLOW | 780 | 746.6
9903 | 2020-03-10 13:31 | 7 | Yungyu | Step 2 NO2 1 ppm | 2.0144e-05 | 29.2332 | 506.0303 | 2.0144e-05 | 0 | 0 | 498 | 0 | 0 | 0 | 494 | 0 | 24.5 | 0 | 26.7 | 20.5 | 26.6 | 4 | 0 | GAS FLOW | 780 | 746.6
9904 | 2020-03-10 13:31 | 7 | Yungyu | Step 2 NO2 1 ppm | 2.0155e-05 | 29.3026 | 506.9268 | 2.0155e-05 | 0 | 0 | 498 | 0 | 0 | 0 | 495 | 0 | 24.5 | 0 | 26.7 | 20.5 | 26.6 | 4 | 0 | GAS FLOW | 780 | 746.6
9905 | 2020-03-10 13:31 | 7 | Yungyu | Step 2 NO2 1 ppm | 2.0167e-05 | 29.3751 | 507.8223 | 2.0167e-05 | 0 | 0 | 498 | 0 | 0 | 0 | 494 | 0 | 24.5 | 0 | 26.7 | 20.5 | 26.6 | 4 | 0 | GAS FLOW | 780 | 746.6
9906 | 2020-03-10 13:31 | 7 | Yungyu | Step 2 NO2 1 ppm | 2.0179e-05 | 29.4525 | 508.7178 | 2.0179e-05 | 0 | 0 | 498 | 0 | 0 | 0 | 495 | 0 | 24.5 | 0 | 26.7 | 20.5 | 26.6 | 4 | 0 | GAS FLOW | 780 | 746.6
9907 | 2020-03-10 13:31 | 7 | Yungyu | Step 2 NO2 1 ppm | 2.0188e-05 | 29.5124 | 509.6143 | 2.0188e-05 | 0 | 0 | 498 | 0 | 0 | 0 | 494 | 0 | 24.5 | 0 | 26.7 | 20.5 | 26.6 | 4 | 0 | GAS FLOW | 780 | 746.7
9908 | 2020-03-10 13:31 | 7 | Yungyu | Step 2 NO2 1 ppm | 2.0198e-05 | 29.5773 | 510.5098 | 2.0198e-05 | 0 | 0 | 498 | 0 | 0 | 0 | 495 | 0 | 24.5 | 0 | 26.7 | 20.5 | 26.6 | 4 | 0 | GAS FLOW | 780 | 746.6
9909 | 2020-03-10 13:31 | 7 | Yungyu | Step 2 NO2 1 ppm | 2.021e-05 | 29.6525 | 511.4053 | 2.021e-05 | 0 | 0 | 498 | 0 | 0 | 0 | 494 | 0 | 24.5 | 0 | 26.7 | 20.5 | 26.6 | 4 | 0 | GAS FLOW | 780 | 746.7
9910 | 2020-03-10 13:31 | 7 | Yungyu | Step 2 NO2 1 ppm | 2.0219e-05 | 29.713 | 512.3018 | 2.0219e-05 | 0 | 0 | 498 | 0 | 0 | 0 | 495 | 0 | 24.5 | 0 | 26.7 | 20.5 | 26.6 | 4 | 0 | GAS FLOW | 780 | 746.6
9911 | 2020-03-10 13:31 | 7 | Yungyu | Step 2 NO2 1 ppm | 2.0231e-05 | 29.7908 | 513.1973 | 2.0231e-05 | 0 | 0 | 498 | 0 | 0 | 0 | 495 | 0 | 24.5 | 0 | 26.7 | 20.5 | 26.6 | 4 | 0 | GAS FLOW | 780 | 746.5
9912 | 2020-03-10 13:31 | 7 | Yungyu | Step 2 NO2 1 ppm | 2.0241e-05 | 29.8533 | 514.0928 | 2.0241e-05 | 0 | 0 | 498 | 0 | 0 | 0 | 495 | 0 | 24.5 | 0 | 26.7 | 20.5 | 26.6 | 4 | 0 | GAS FLOW | 780 | 746.6
9913 | 2020-03-10 13:31 | 7 | Yungyu | Step 2 NO2 1 ppm | 2.0251e-05 | 29.9144 | 514.9893 | 2.0251e-05 | 0 | 0 | 498 | 0 | 0 | 0 | 495 | 0 | 24.5 | 0 | 26.7 | 20.5 | 26.6 | 4 | 0 | GAS FLOW | 780 | 746.6
9914 | 2020-03-10 13:31 | 7 | Yungyu | Step 2 NO2 1 ppm | 2.0263e-05 | 29.9925 | 515.8857 | 2.0263e-05 | 0 | 0 | 498 | 0 | 0 | 0 | 496 | 0 | 24.5 | 0 | 26.7 | 20.5 | 26.6 | 4 | 0 | GAS FLOW | 780 | 746.6
9915 | 2020-03-10 13:31 | 7 | Yungyu | Step 2 NO2 1 ppm | 2.027e-05 | 30.0407 | 516.7813 | 2.027e-05 | 0 | 0 | 498 | 0 | 0 | 0 | 495 | 0 | 24.5 | 0 | 26.7 | 20.5 | 26.6 | 4 | 0 | GAS FLOW | 780 | 746.5
9916 | 2020-03-10 13:31 | 7 | Yungyu | Step 2 NO2 1 ppm | 2.0282e-05 | 30.1179 | 517.6777 | 2.0282e-05 | 0 | 0 | 498 | 0 | 0 | 0 | 495 | 0 | 24.5 | 0 | 26.7 | 20.5 | 26.6 | 4 | 0 | GAS FLOW | 780 | 746.6
9917 | 2020-03-10 13:31 | 7 | Yungyu | Step 2 NO2 1 ppm | 2.0294e-05 | 30.1901 | 518.5732 | 2.0294e-05 | 0 | 0 | 498 | 0 | 0 | 0 | 496 | 0 | 24.5 | 0 | 26.7 | 20.5 | 26.6 | 4 | 0 | GAS FLOW | 780 | 746.5
9918 | 2020-03-10 13:31 | 7 | Yungyu | Step 2 NO2 1 ppm | 2.0303e-05 | 30.2521 | 519.4697 | 2.0303e-05 | 0 | 0 | 498 | 0 | 0 | 0 | 494 | 0 | 24.5 | 0 | 26.7 | 20.5 | 26.6 | 4 | 0 | GAS FLOW | 780 | 746.5
9919 | 2020-03-10 13:31 | 7 | Yungyu | Step 2 NO2 1 ppm | 2.0314e-05 | 30.3182 | 520.3652 | 2.0314e-05 | 0 | 0 | 498 | 0 | 0 | 0 | 494 | 0 | 24.5 | 0 | 26.7 | 20.5 | 26.6 | 4 | 0 | GAS FLOW | 780 | 746.6
9920 | 2020-03-10 13:31 | 7 | Yungyu | Step 2 NO2 1 ppm | 2.0325e-05 | 30.3912 | 521.2607 | 2.0325e-05 | 0 | 0 | 498 | 0 | 0 | 0 | 495 | 0 | 24.5 | 0 | 26.7 | 20.5 | 26.6 | 4 | 0 | GAS FLOW | 780 | 746.5
9921 | 2020-03-10 13:31 | 7 | Yungyu | Step 2 NO2 1 ppm | 2.0335e-05 | 30.4531 | 522.1572 | 2.0335e-05 | 0 | 0 | 498 | 0 | 0 | 0 | 495 | 0 | 24.5 | 0 | 26.7 | 20.5 | 26.6 | 4 | 0 | GAS FLOW | 780 | 746.6
9922 | 2020-03-10 13:31 | 7 | Yungyu | Step 2 NO2 1 ppm | 2.0345e-05 | 30.5185 | 523.0537 | 2.0345e-05 | 0 | 0 | 498 | 0 | 0 | 0 | 493 | 0 | 24.5 | 0 | 26.7 | 20.5 | 26.6 | 4 | 0 | GAS FLOW | 780 | 746.6
9923 | 2020-03-10 13:31 | 7 | Yungyu | Step 2 NO2 1 ppm | 2.0358e-05 | 30.6002 | 523.9541 | 2.0358e-05 | 0 | 0 | 498 | 0 | 0 | 0 | 493 | 0 | 24.5 | 0 | 26.7 | 20.5 | 26.6 | 4 | 0 | GAS FLOW | 780 | 746.7
9924 | 2020-03-10 13:31 | 7 | Yungyu | Step 2 NO2 1 ppm | 2.0367e-05 | 30.6615 | 524.8447 | 2.0367e-05 | 0 | 0 | 498 | 0 | 0 | 0 | 495 | 0 | 24.5 | 0 | 26.7 | 20.5 | 26.6 | 4 | 0 | GAS FLOW | 780 | 746.7
9925 | 2020-03-10 13:31 | 7 | Yungyu | Step 2 NO2 1 ppm | 2.0378e-05 | 30.7295 | 525.7402 | 2.0378e-05 | 0 | 0 | 498 | 0 | 0 | 0 | 494 | 0 | 24.5 | 0 | 26.7 | 20.5 | 26.6 | 4 | 0 | GAS FLOW | 780 | 746.7
9926 | 2020-03-10 13:31 | 7 | Yungyu | Step 2 NO2 1 ppm | 2.0387e-05 | 30.7908 | 526.6367 | 2.0387e-05 | 0 | 0 | 498 | 0 | 0 | 0 | 494 | 0 | 24.5 | 0 | 26.7 | 20.5 | 26.6 | 4 | 0 | GAS FLOW | 780 | 746.7
9927 | 2020-03-10 13:31 | 7 | Yungyu | Step 2 NO2 1 ppm | 2.0398e-05 | 30.8574 | 527.5332 | 2.0398e-05 | 0 | 0 | 498 | 0 | 0 | 0 | 495 | 0 | 24.5 | 0 | 26.7 | 20.5 | 26.6 | 4 | 0 | GAS FLOW | 780 | 746.7
9928 | 2020-03-10 13:31 | 7 | Yungyu | Step 2 NO2 1 ppm | 2.0407e-05 | 30.9186 | 528.4287 | 2.0407e-05 | 0 | 0 | 498 | 0 | 0 | 0 | 495 | 0 | 24.5 | 0 | 26.7 | 20.5 | 26.6 | 4 | 0 | GAS FLOW | 780 | 746.7
9929 | 2020-03-10 13:31 | 7 | Yungyu | Step 2 NO2 1 ppm | 2.0418e-05 | 30.9864 | 529.3242 | 2.0418e-05 | 0 | 0 | 498 | 0 | 0 | 0 | 494 | 0 | 24.5 | 0 | 26.7 | 20.5 | 26.6 | 4 | 0 | GAS FLOW | 780 | 746.7
9930 | 2020-03-10 13:31 | 7 | Yungyu | Step 2 NO2 1 ppm | 2.0428e-05 | 31.0493 | 530.2207 | 2.0428e-05 | 0 | 0 | 498 | 0 | 0 | 0 | 495 | 0 | 24.5 | 0 | 26.7 | 20.5 | 26.6 | 4 | 0 | GAS FLOW | 780 | 746.7
9931 | 2020-03-10 13:31 | 7 | Yungyu | Step 2 NO2 1 ppm | 2.0437e-05 | 31.1125 | 531.1172 | 2.0437e-05 | 0 | 0 | 498 | 0 | 0 | 0 | 495 | 0 | 24.5 | 0 | 26.7 | 20.5 | 26.6 | 4 | 0 | GAS FLOW | 780 | 746.7
9932 | 2020-03-10 13:31 | 7 | Yungyu | Step 2 NO2 1 ppm | 2.0447e-05 | 31.1753 | 532.0127 | 2.0447e-05 | 0 | 0 | 498 | 0 | 0 | 0 | 495 | 0 | 24.5 | 0 | 26.7 | 20.5 | 26.6 | 4 | 0 | GAS FLOW | 780 | 746.6
9933 | 2020-03-10 13:31 | 7 | Yungyu | Step 2 NO2 1 ppm | 2.0456e-05 | 31.2308 | 532.9082 | 2.0456e-05 | 0 | 0 | 498 | 0 | 0 | 0 | 495 | 0 | 24.5 | 0 | 26.7 | 20.5 | 26.6 | 4 | 0 | GAS FLOW | 780 | 746.6
9934 | 2020-03-10 13:31 | 7 | Yungyu | Step 2 NO2 1 ppm | 2.0467e-05 | 31.3036 | 533.8047 | 2.0467e-05 | 0 | 0 | 498 | 0 | 0 | 0 | 495 | 0 | 24.5 | 0 | 26.7 | 20.5 | 26.6 | 4 | 0 | GAS FLOW | 780 | 746.6
9935 | 2020-03-10 13:31 | 7 | Yungyu | Step 2 NO2 1 ppm | 2.0477e-05 | 31.3691 | 534.7012 | 2.0477e-05 | 0 | 0 | 498 | 0 | 0 | 0 | 497 | 0 | 24.5 | 0 | 26.7 | 20.5 | 26.6 | 4 | 0 | GAS FLOW | 780 | 746.5
9936 | 2020-03-10 13:31 | 7 | Yungyu | Step 2 NO2 1 ppm | 2.0487e-05 | 31.4324 | 535.5967 | 2.0487e-05 | 0 | 0 | 498 | 0 | 0 | 0 | 496 | 0 | 24.5 | 0 | 26.7 | 20.5 | 26.6 | 4 | 0 | GAS FLOW | 780 | 746.5
9937 | 2020-03-10 13:31 | 7 | Yungyu | Step 2 NO2 1 ppm | 2.0497e-05 | 31.4979 | 536.4932 | 2.0497e-05 | 0 | 0 | 498 | 0 | 0 | 0 | 496 | 0 | 24.5 | 0 | 26.7 | 20.5 | 26.6 | 4 | 0 | GAS FLOW | 780 | 746.5
9938 | 2020-03-10 13:31 | 7 | Yungyu | Step 2 NO2 1 ppm | 2.0507e-05 | 31.5612 | 537.3877 | 2.0507e-05 | 0 | 0 | 498 | 0 | 0 | 0 | 495 | 0 | 24.5 | 0 | 26.7 | 20.5 | 26.6 | 4 | 0 | GAS FLOW | 780 | 746.5
9939 | 2020-03-10 13:31 | 7 | Yungyu | Step 2 NO2 1 ppm | 2.0519e-05 | 31.6365 | 538.2842 | 2.0519e-05 | 0 | 0 | 498 | 0 | 0 | 0 | 495 | 0 | 24.5 | 0 | 26.7 | 20.5 | 26.6 | 4 | 0 | GAS FLOW | 780 | 746.6
9940 | 2020-03-10 13:31 | 7 | Yungyu | Step 2 NO2 1 ppm | 2.0528e-05 | 31.693 | 539.1787 | 2.0528e-05 | 0 | 0 | 498 | 0 | 0 | 0 | 495 | 0 | 24.5 | 0 | 26.7 | 20.5 | 26.6 | 4 | 0 | GAS FLOW | 780 | 746.5
9941 | 2020-03-10 13:31 | 7 | Yungyu | Step 2 NO2 1 ppm | 2.0538e-05 | 31.7601 | 540.0742 | 2.0538e-05 | 0 | 0 | 498 | 0 | 0 | 0 | 494 | 0 | 24.5 | 0 | 26.7 | 20.5 | 26.6 | 4 | 0 | GAS FLOW | 780 | 746.6
9942 | 2020-03-10 13:31 | 7 | Yungyu | Step 2 NO2 1 ppm | 2.0547e-05 | 31.8179 | 540.9697 | 2.0547e-05 | 0 | 0 | 498 | 0 | 0 | 0 | 494 | 0 | 24.5 | 0 | 26.7 | 20.5 | 26.6 | 4 | 0 | GAS FLOW | 780 | 746.6
9943 | 2020-03-10 13:31 | 7 | Yungyu | Step 2 NO2 1 ppm | 2.0558e-05 | 31.8859 | 541.8662 | 2.0558e-05 | 0 | 0 | 498 | 0 | 0 | 0 | 494 | 0 | 24.5 | 0 | 26.7 | 20.5 | 26.6 | 4 | 0 | GAS FLOW | 780 | 746.6
9944 | 2020-03-10 13:31 | 7 | Yungyu | Step 2 NO2 1 ppm | 2.0567e-05 | 31.9425 | 542.7627 | 2.0567e-05 | 0 | 0 | 498 | 0 | 0 | 0 | 495 | 0 | 24.5 | 0 | 26.7 | 20.5 | 26.6 | 4 | 0 | GAS FLOW | 780 | 746.5
9945 | 2020-03-10 13:31 | 7 | Yungyu | Step 2 NO2 1 ppm | 2.0577e-05 | 32.0112 | 543.6582 | 2.0577e-05 | 0 | 0 | 498 | 0 | 0 | 0 | 495 | 0 | 24.5 | 0 | 26.7 | 20.5 | 26.6 | 4 | 0 | GAS FLOW | 780 | 746.5
9946 | 2020-03-10 13:31 | 7 | Yungyu | Step 2 NO2 1 ppm | 2.0587e-05 | 32.0751 | 544.5537 | 2.0587e-05 | 0 | 0 | 498 | 0 | 0 | 0 | 494 | 0 | 24.5 | 0 | 26.7 | 20.5 | 26.6 | 4 | 0 | GAS FLOW | 780 | 746.6
9947 | 2020-03-10 13:31 | 7 | Yungyu | Step 2 NO2 1 ppm | 2.0597e-05 | 32.1365 | 545.4502 | 2.0597e-05 | 0 | 0 | 498 | 0 | 0 | 0 | 494 | 0 | 24.5 | 0 | 26.7 | 20.5 | 26.6 | 4 | 0 | GAS FLOW | 780 | 746.6
9948 | 2020-03-10 13:31 | 7 | Yungyu | Step 2 NO2 1 ppm | 2.0606e-05 | 32.1917 | 546.3457 | 2.0606e-05 | 0 | 0 | 498 | 0 | 0 | 0 | 494 | 0 | 24.5 | 0 | 26.7 | 20.5 | 26.6 | 4 | 0 | GAS FLOW | 780 | 746.6
9949 | 2020-03-10 13:31 | 7 | Yungyu | Step 2 NO2 1 ppm | 2.0616e-05 | 32.2553 | 547.2471 | 2.0616e-05 | 0 | 0 | 498 | 0 | 0 | 0 | 494 | 0 | 24.5 | 0 | 26.7 | 20.5 | 26.6 | 4 | 0 | GAS FLOW | 780 | 746.5
9950 | 2020-03-10 13:31 | 7 | Yungyu | Step 2 NO2 1 ppm | 2.0626e-05 | 32.3214 | 548.1377 | 2.0626e-05 | 0 | 0 | 498 | 0 | 0 | 0 | 494 | 0 | 24.5 | 0 | 26.7 | 20.5 | 26.6 | 4 | 0 | GAS FLOW | 780 | 746.6
9951 | 2020-03-10 13:31 | 7 | Yungyu | Step 2 NO2 1 ppm | 2.0634e-05 | 32.3739 | 549.0342 | 2.0634e-05 | 0 | 0 | 498 | 0 | 0 | 0 | 494 | 0 | 24.5 | 0 | 26.7 | 20.5 | 26.6 | 4 | 0 | GAS FLOW | 780 | 746.6
9952 | 2020-03-10 13:31 | 7 | Yungyu | Step 2 NO2 1 ppm | 2.0644e-05 | 32.4361 | 549.9287 | 2.0644e-05 | 0 | 0 | 498 | 0 | 0 | 0 | 494 | 0 | 24.5 | 0 | 26.7 | 20.5 | 26.6 | 4 | 0 | GAS FLOW | 780 | 746.6
9953 | 2020-03-10 13:31 | 7 | Yungyu | Step 2 NO2 1 ppm | 2.0654e-05 | 32.5002 | 550.8242 | 2.0654e-05 | 0 | 0 | 498 | 0 | 0 | 0 | 494 | 0 | 24.5 | 0 | 26.7 | 20.5 | 26.6 | 4 | 0 | GAS FLOW | 780 | 746.6
9954 | 2020-03-10 13:31 | 7 | Yungyu | Step 2 NO2 1 ppm | 2.0664e-05 | 32.5684 | 551.7197 | 2.0664e-05 | 0 | 0 | 498 | 0 | 0 | 0 | 495 | 0 | 24.5 | 0 | 26.7 | 20.5 | 26.6 | 4 | 0 | GAS FLOW | 780 | 746.6
9955 | 2020-03-10 13:31 | 7 | Yungyu | Step 2 NO2 1 ppm | 2.0674e-05 | 32.6313 | 552.6162 | 2.0674e-05 | 0 | 0 | 498 | 0 | 0 | 0 | 495 | 0 | 24.5 | 0 | 26.7 | 20.5 | 26.6 | 4 | 0 | GAS FLOW | 780 | 746.6
9956 | 2020-03-10 13:31 | 7 | Yungyu | Step 2 NO2 1 ppm | 2.0684e-05 | 32.6923 | 553.5107 | 2.0684e-05 | 0 | 0 | 498 | 0 | 0 | 0 | 495 | 0 | 24.5 | 0 | 26.7 | 20.5 | 26.6 | 4 | 0 | GAS FLOW | 780 | 746.5
9957 | 2020-03-10 13:31 | 7 | Yungyu | Step 2 NO2 1 ppm | 2.0693e-05 | 32.7521 | 554.4063 | 2.0693e-05 | 0 | 0 | 498 | 0 | 0 | 0 | 495 | 0 | 24.5 | 0 | 26.7 | 20.5 | 26.6 | 4 | 0 | GAS FLOW | 780 | 746.7
9958 | 2020-03-10 13:31 | 7 | Yungyu | Step 2 NO2 1 ppm | 2.0703e-05 | 32.8176 | 555.3018 | 2.0703e-05 | 0 | 0 | 498 | 0 | 0 | 0 | 495 | 0 | 24.5 | 0 | 26.7 | 20.5 | 26.6 | 4 | 0 | GAS FLOW | 780 | 746.7
9959 | 2020-03-10 13:31 | 7 | Yungyu | Step 2 NO2 1 ppm | 2.0713e-05 | 32.8779 | 556.1982 | 2.0713e-05 | 0 | 0 | 498 | 0 | 0 | 0 | 495 | 0 | 24.5 | 0 | 26.7 | 20.5 | 26.6 | 4 | 0 | GAS FLOW | 780 | 746.7
9960 | 2020-03-10 13:31 | 7 | Yungyu | Step 2 NO2 1 ppm | 2.0723e-05 | 32.9445 | 557.0938 | 2.0723e-05 | 0 | 0 | 498 | 0 | 0 | 0 | 495 | 0 | 24.5 | 0 | 26.7 | 20.5 | 26.6 | 4 | 0 | GAS FLOW | 780 | 746.6
9961 | 2020-03-10 13:31 | 7 | Yungyu | Step 2 NO2 1 ppm | 2.0734e-05 | 33.0142 | 557.9902 | 2.0734e-05 | 0 | 0 | 498 | 0 | 0 | 0 | 495 | 0 | 24.5 | 0 | 26.7 | 20.5 | 26.6 | 4 | 0 | GAS FLOW | 780 | 746.6
9962 | 2020-03-10 13:32 | 7 | Yungyu | Step 2 NO2 1 ppm | 2.0742e-05 | 33.0696 | 558.8867 | 2.0742e-05 | 0 | 0 | 498 | 0 | 0 | 0 | 495 | 0 | 24.5 | 0 | 26.7 | 20.5 | 26.6 | 4 | 0 | GAS FLOW | 780 | 746.7
9963 | 2020-03-10 13:32 | 7 | Yungyu | Step 2 NO2 1 ppm | 2.0753e-05 | 33.1379 | 559.7822 | 2.0753e-05 | 0 | 0 | 498 | 0 | 0 | 0 | 494 | 0 | 24.5 | 0 | 26.7 | 20.5 | 26.6 | 4 | 0 | GAS FLOW | 780 | 746.6
9964 | 2020-03-10 13:32 | 7 | Yungyu | Step 2 NO2 1 ppm | 2.0761e-05 | 33.189 | 560.6777 | 2.0761e-05 | 0 | 0 | 498 | 0 | 0 | 0 | 494 | 0 | 24.5 | 0 | 26.7 | 20.5 | 26.6 | 4 | 0 | GAS FLOW | 780 | 746.7
9965 | 2020-03-10 13:32 | 7 | Yungyu | Step 2 NO2 1 ppm | 2.077e-05 | 33.2453 | 561.5742 | 2.077e-05 | 0 | 0 | 498 | 0 | 0 | 0 | 494 | 0 | 24.5 | 0 | 26.7 | 20.5 | 26.6 | 4 | 0 | GAS FLOW | 780 | 746.6
9966 | 2020-03-10 13:32 | 7 | Yungyu | Step 2 NO2 1 ppm | 2.078e-05 | 33.311 | 562.4707 | 2.078e-05 | 0 | 0 | 498 | 0 | 0 | 0 | 495 | 0 | 24.5 | 0 | 26.7 | 20.5 | 26.6 | 4 | 0 | GAS FLOW | 780 | 746.6
9967 | 2020-03-10 13:32 | 7 | Yungyu | Step 2 NO2 1 ppm | 2.079e-05 | 33.374 | 563.3662 | 2.079e-05 | 0 | 0 | 498 | 0 | 0 | 0 | 495 | 0 | 24.5 | 0 | 26.7 | 20.5 | 26.6 | 4 | 0 | GAS FLOW | 780 | 746.6
9968 | 2020-03-10 13:32 | 7 | Yungyu | Step 2 NO2 1 ppm | 2.0798e-05 | 33.4265 | 564.2617 | 2.0798e-05 | 0 | 0 | 498 | 0 | 0 | 0 | 495 | 0 | 24.5 | 0 | 26.7 | 20.5 | 26.6 | 4 | 0 | GAS FLOW | 780 | 746.6
9969 | 2020-03-10 13:32 | 7 | Yungyu | Step 2 NO2 1 ppm | 2.0807e-05 | 33.4832 | 565.1582 | 2.0807e-05 | 0 | 0 | 498 | 0 | 0 | 0 | 495 | 0 | 24.5 | 0 | 26.7 | 20.5 | 26.6 | 4 | 0 | GAS FLOW | 780 | 746.6
9970 | 2020-03-10 13:32 | 7 | Yungyu | Step 2 NO2 1 ppm | 2.0817e-05 | 33.5466 | 566.0547 | 2.0817e-05 | 0 | 0 | 498 | 0 | 0 | 0 | 494 | 0 | 24.5 | 0 | 26.7 | 20.5 | 26.6 | 4 | 0 | GAS FLOW | 780 | 746.6
9971 | 2020-03-10 13:32 | 7 | Yungyu | Step 2 NO2 1 ppm | 2.0826e-05 | 33.6069 | 566.9502 | 2.0826e-05 | 0 | 0 | 498 | 0 | 0 | 0 | 494 | 0 | 24.5 | 0 | 26.7 | 20.5 | 26.6 | 4 | 0 | GAS FLOW | 780 | 746.6
9972 | 2020-03-10 13:32 | 7 | Yungyu | Step 2 NO2 1 ppm | 2.0835e-05 | 33.6638 | 567.8457 | 2.0835e-05 | 0 | 0 | 498 | 0 | 0 | 0 | 493 | 0 | 24.5 | 0 | 26.7 | 20.5 | 26.6 | 4 | 0 | GAS FLOW | 780 | 746.7
9973 | 2020-03-10 13:32 | 7 | Yungyu | Step 2 NO2 1 ppm | 2.0845e-05 | 33.7257 | 568.7412 | 2.0845e-05 | 0 | 0 | 498 | 0 | 0 | 0 | 493 | 0 | 24.5 | 0 | 26.7 | 20.5 | 26.6 | 4 | 0 | GAS FLOW | 780 | 746.6
9974 | 2020-03-10 13:32 | 7 | Yungyu | Step 2 NO2 1 ppm | 2.0854e-05 | 33.7865 | 569.6377 | 2.0854e-05 | 0 | 0 | 498 | 0 | 0 | 0 | 494 | 0 | 24.5 | 0 | 26.7 | 20.5 | 26.6 | 4 | 0 | GAS FLOW | 780 | 746.6
9975 | 2020-03-10 13:32 | 7 | Yungyu | Step 2 NO2 1 ppm | 2.0864e-05 | 33.8468 | 570.5391 | 2.0864e-05 | 0 | 0 | 498 | 0 | 0 | 0 | 495 | 0 | 24.5 | 0 | 26.7 | 20.5 | 26.6 | 4 | 0 | GAS FLOW | 780 | 746.7
9976 | 2020-03-10 13:32 | 7 | Yungyu | Step 2 NO2 1 ppm | 2.0872e-05 | 33.898 | 571.4297 | 2.0872e-05 | 0 | 0 | 498 | 0 | 0 | 0 | 495 | 0 | 24.5 | 0 | 26.7 | 20.5 | 26.6 | 4 | 0 | GAS FLOW | 780 | 746.7
9977 | 2020-03-10 13:32 | 7 | Yungyu | Step 2 NO2 1 ppm | 2.0881e-05 | 33.9577 | 572.3252 | 2.0881e-05 | 0 | 0 | 498 | 0 | 0 | 0 | 494 | 0 | 24.5 | 0 | 26.7 | 20.5 | 26.6 | 4 | 0 | GAS FLOW | 780 | 746.7
9978 | 2020-03-10 13:32 | 7 | Yungyu | Step 2 NO2 1 ppm | 2.0891e-05 | 34.0256 | 573.2207 | 2.0891e-05 | 0 | 0 | 498 | 0 | 0 | 0 | 494 | 0 | 24.5 | 0 | 26.7 | 20.5 | 26.6 | 4 | 0 | GAS FLOW | 780 | 746.7
9979 | 2020-03-10 13:32 | 7 | Yungyu | Step 2 NO2 1 ppm | 2.09e-05 | 34.0802 | 574.1162 | 2.09e-05 | 0 | 0 | 498 | 0 | 0 | 0 | 495 | 0 | 24.5 | 0 | 26.7 | 20.5 | 26.6 | 4 | 0 | GAS FLOW | 780 | 746.7
9980 | 2020-03-10 13:32 | 7 | Yungyu | Step 2 NO2 1 ppm | 2.0909e-05 | 34.1377 | 575.0127 | 2.0909e-05 | 0 | 0 | 498 | 0 | 0 | 0 | 495 | 0 | 24.5 | 0 | 26.7 | 20.5 | 26.6 | 4 | 0 | GAS FLOW | 780 | 746.6
9981 | 2020-03-10 13:32 | 7 | Yungyu | Step 2 NO2 1 ppm | 2.0918e-05 | 34.1949 | 575.9082 | 2.0918e-05 | 0 | 0 | 498 | 0 | 0 | 0 | 495 | 0 | 24.5 | 0 | 26.7 | 20.5 | 26.6 | 4 | 0 | GAS FLOW | 780 | 746.7
9982 | 2020-03-10 13:32 | 7 | Yungyu | Step 2 NO2 1 ppm | 2.0928e-05 | 34.2619 | 576.8047 | 2.0928e-05 | 0 | 0 | 498 | 0 | 0 | 0 | 495 | 0 | 24.5 | 0 | 26.7 | 20.5 | 26.6 | 4 | 0 | GAS FLOW | 780 | 746.6
9983 | 2020-03-10 13:32 | 7 | Yungyu | Step 2 NO2 1 ppm | 2.0936e-05 | 34.3112 | 577.7002 | 2.0936e-05 | 0 | 0 | 498 | 0 | 0 | 0 | 496 | 0 | 24.5 | 0 | 26.7 | 20.5 | 26.6 | 4 | 0 | GAS FLOW | 780 | 746.7
9984 | 2020-03-10 13:32 | 7 | Yungyu | Step 2 NO2 1 ppm | 2.0946e-05 | 34.3782 | 578.5967 | 2.0946e-05 | 0 | 0 | 498 | 0 | 0 | 0 | 495 | 0 | 24.5 | 0 | 26.7 | 20.5 | 26.6 | 4 | 0 | GAS FLOW | 780 | 746.7
9985 | 2020-03-10 13:32 | 7 | Yungyu | Step 2 NO2 1 ppm | 2.0955e-05 | 34.4309 | 579.4922 | 2.0955e-05 | 0 | 0 | 498 | 0 | 0 | 0 | 495 | 0 | 24.5 | 0 | 26.7 | 20.5 | 26.6 | 4 | 0 | GAS FLOW | 780 | 746.5
9986 | 2020-03-10 13:32 | 7 | Yungyu | Step 2 NO2 1 ppm | 2.0964e-05 | 34.4924 | 580.3887 | 2.0964e-05 | 0 | 0 | 498 | 0 | 0 | 0 | 495 | 0 | 24.5 | 0 | 26.7 | 20.5 | 26.6 | 4 | 0 | GAS FLOW | 780 | 746.6
9987 | 2020-03-10 13:32 | 7 | Yungyu | Step 2 NO2 1 ppm | 2.0974e-05 | 34.5574 | 581.2852 | 2.0974e-05 | 0 | 0 | 498 | 0 | 0 | 0 | 495 | 0 | 24.5 | 0 | 26.7 | 20.5 | 26.6 | 4 | 0 | GAS FLOW | 780 | 746.6
9988 | 2020-03-10 13:32 | 7 | Yungyu | Step 2 NO2 1 ppm | 2.0983e-05 | 34.6104 | 582.1807 | 2.0983e-05 | 0 | 0 | 498 | 0 | 0 | 0 | 495 | 0 | 24.5 | 0 | 26.7 | 20.5 | 26.6 | 4 | 0 | GAS FLOW | 780 | 746.6
9989 | 2020-03-10 13:32 | 7 | Yungyu | Step 2 NO2 1 ppm | 2.0991e-05 | 34.666 | 583.0762 | 2.0991e-05 | 0 | 0 | 498 | 0 | 0 | 0 | 494 | 0 | 24.5 | 0 | 26.7 | 20.5 | 26.6 | 4 | 0 | GAS FLOW | 780 | 746.5
9990 | 2020-03-10 13:32 | 7 | Yungyu | Step 2 NO2 1 ppm | 2.1e-05 | 34.7224 | 583.9717 | 2.1e-05 | 0 | 0 | 498 | 0 | 0 | 0 | 496 | 0 | 24.5 | 0 | 26.7 | 20.5 | 26.6 | 4 | 0 | GAS FLOW | 780 | 746.5
9991 | 2020-03-10 13:32 | 7 | Yungyu | Step 2 NO2 1 ppm | 2.1008e-05 | 34.7751 | 584.8672 | 2.1008e-05 | 0 | 0 | 498 | 0 | 0 | 0 | 494 | 0 | 24.5 | 0 | 26.7 | 20.5 | 26.6 | 4 | 0 | GAS FLOW | 780 | 746.6
9992 | 2020-03-10 13:32 | 7 | Yungyu | Step 2 NO2 1 ppm | 2.1018e-05 | 34.8355 | 585.7637 | 2.1018e-05 | 0 | 0 | 498 | 0 | 0 | 0 | 495 | 0 | 24.5 | 0 | 26.7 | 20.5 | 26.6 | 4 | 0 | GAS FLOW | 780 | 746.6
9993 | 2020-03-10 13:32 | 7 | Yungyu | Step 2 NO2 1 ppm | 2.1026e-05 | 34.8897 | 586.6592 | 2.1026e-05 | 0 | 0 | 498 | 0 | 0 | 0 | 494 | 0 | 24.5 | 0 | 26.7 | 20.5 | 26.6 | 4 | 0 | GAS FLOW | 780 | 746.6
9994 | 2020-03-10 13:32 | 7 | Yungyu | Step 2 NO2 1 ppm | 2.1036e-05 | 34.9526 | 587.5547 | 2.1036e-05 | 0 | 0 | 498 | 0 | 0 | 0 | 494 | 0 | 24.5 | 0 | 26.7 | 20.5 | 26.6 | 4 | 0 | GAS FLOW | 780 | 746.6
9995 | 2020-03-10 13:32 | 7 | Yungyu | Step 2 NO2 1 ppm | 2.1045e-05 | 35.0133 | 588.4502 | 2.1045e-05 | 0 | 0 | 498 | 0 | 0 | 0 | 494 | 0 | 24.5 | 0 | 26.7 | 20.5 | 26.6 | 4 | 0 | GAS FLOW | 780 | 746.7
9996 | 2020-03-10 13:32 | 7 | Yungyu | Step 2 NO2 1 ppm | 2.1055e-05 | 35.0718 | 589.3467 | 2.1055e-05 | 0 | 0 | 498 | 0 | 0 | 0 | 495 | 0 | 24.5 | 0 | 26.7 | 20.5 | 26.6 | 4 | 0 | GAS FLOW | 780 | 746.6
9997 | 2020-03-10 13:32 | 7 | Yungyu | Step 2 NO2 1 ppm | 2.1064e-05 | 35.1343 | 590.2432 | 2.1064e-05 | 0 | 0 | 498 | 0 | 0 | 0 | 495 | 0 | 24.5 | 0 | 26.7 | 20.5 | 26.6 | 4 | 0 | GAS FLOW | 780 | 746.6
9998 | 2020-03-10 13:32 | 7 | Yungyu | Step 2 NO2 1 ppm | 2.1073e-05 | 35.1896 | 591.1387 | 2.1073e-05 | 0 | 0 | 498 | 0 | 0 | 0 | 495 | 0 | 24.5 | 0 | 26.7 | 20.5 | 26.6 | 4 | 0 | GAS FLOW | 780 | 746.6
9999 | 2020-03-10 13:32 | 7 | Yungyu | Step 2 NO2 1 ppm | 2.1081e-05 | 35.2424 | 592.0342 | 2.1081e-05 | 0 | 0 | 498 | 0 | 0 | 0 | 495 | 0 | 24.5 | 0 | 26.7 | 20.5 | 26.6 | 4 | 0 | GAS FLOW | 780 | 746.7
10000 | 2020-03-10 13:32 | 7 | Yungyu | Step 2 NO2 1 ppm | 2.1091e-05 | 35.3047 | 592.9297 | 2.1091e-05 | 0 | 0 | 498 | 0 | 0 | 0 | 494 | 0 | 24.5 | 0 | 26.7 | 20.5 | 26.7 | 4 | 0 | GAS FLOW | 780 | 746.7
10001 | 2020-03-10 13:32 | 7 | Yungyu | Step 2 NO2 1 ppm | 2.11e-05 | 35.3654 | 593.832 | 2.11e-05 | 0 | 0 | 498 | 0 | 0 | 0 | 494 | 0 | 24.5 | 0 | 26.7 | 20.5 | 26.6 | 4 | 0 | GAS FLOW | 780 | 746.6
10002 | 2020-03-10 13:32 | 7 | Yungyu | Step 2 NO2 1 ppm | 2.1109e-05 | 35.42 | 594.7227 | 2.1109e-05 | 0 | 0 | 498 | 0 | 0 | 0 | 495 | 0 | 24.5 | 0 | 26.7 | 20.5 | 26.6 | 4 | 0 | GAS FLOW | 780 | 746.6
10003 | 2020-03-10 13:32 | 7 | Yungyu | Step 2 NO2 1 ppm | 2.1117e-05 | 35.4713 | 595.6172 | 2.1117e-05 | 0 | 0 | 498 | 0 | 0 | 0 | 495 | 0 | 24.5 | 0 | 26.7 | 20.5 | 26.6 | 4 | 0 | GAS FLOW | 780 | 746.7
10004 | 2020-03-10 13:32 | 7 | Yungyu | Step 2 NO2 1 ppm | 2.1125e-05 | 35.5232 | 596.5137 | 2.1125e-05 | 0 | 0 | 498 | 0 | 0 | 0 | 496 | 0 | 24.5 | 0 | 26.7 | 20.5 | 26.6 | 4 | 0 | GAS FLOW | 780 | 746.7
10005 | 2020-03-10 13:32 | 7 | Yungyu | Step 2 NO2 1 ppm | 2.1136e-05 | 35.5929 | 597.4092 | 2.1136e-05 | 0 | 0 | 498 | 0 | 0 | 0 | 495 | 0 | 24.5 | 0 | 26.7 | 20.5 | 26.6 | 4 | 0 | GAS FLOW | 780 | 746.5
10006 | 2020-03-10 13:32 | 7 | Yungyu | Step 2 NO2 1 ppm | 2.1144e-05 | 35.6449 | 598.3047 | 2.1144e-05 | 0 | 0 | 498 | 0 | 0 | 0 | 495 | 0 | 24.5 | 0 | 26.7 | 20.5 | 26.6 | 4 | 0 | GAS FLOW | 780 | 746.6
10008 | 2020-03-10 13:32 | 7 | Yungyu | Step 3 Dry air Pulse | 6.5641e-05 | 321.1094 | 600.2051 | 6.5641e-05 | 0 | 0 | 498 | 0 | 0 | 0 | 495 | 0 | 24.5 | 6 | 26.7 | 20.5 | 26.6 | 4 | 0 | GAS FLOW | 780 | 746.5
10009 | 2020-03-10 13:32 | 7 | Yungyu | Step 3 Dry air Pulse | 8.9263e-05 | 472.6527 | 601.1006 | 8.9263e-05 | 0 | 0 | 380 | 0 | 0 | 51 | 480 | 0 | 24.5 | 8 | 26.7 | 20.5 | 26.6 | 4 | 0 | GAS FLOW | 780 | 746.1
10010 | 2020-03-10 13:32 | 7 | Yungyu | Step 3 Dry air Pulse | 2.1224e-05 | 36.1572 | 601.9961 | 2.1224e-05 | 0 | 0 | 12 | 0 | 0 | 498 | 474 | 0 | 24.5 | 2 | 26.7 | 20.5 | 26.6 | 4 | 0 | GAS FLOW | 780 | 746.7
10011 | 2020-03-10 13:32 | 7 | Yungyu | Step 3 Dry air Pulse | 8.93e-05 | 472.8863 | 602.8926 | 8.93e-05 | 0 | 0 | 3 | 0 | 0 | 498 | 494 | 0 | 24.5 | 8 | 26.7 | 20.5 | 26.6 | 4 | 0 | GAS FLOW | 780 | 746.6
10012 | 2020-03-10 13:32 | 7 | Yungyu | Step 3 Dry air Pulse | 2.1246e-05 | 36.3014 | 603.7891 | 2.1246e-05 | 0 | 0 | 1 | 0 | 0 | 498 | 500 | 0 | 24.5 | 2 | 26.7 | 20.5 | 26.6 | 4 | 0 | GAS FLOW | 780 | 746.6
10013 | 2020-03-10 13:32 | 7 | Yungyu | Step 3 Dry air Pulse | 8.9378e-05 | 473.3865 | 604.6846 | 8.9378e-05 | 0 | 0 | 0 | 0 | 0 | 498 | 501 | 0 | 24.5 | 8 | 26.7 | 20.5 | 26.6 | 4 | 0 | GAS FLOW | 780 | 746.7
10014 | 2020-03-10 13:32 | 7 | Yungyu | Step 3 Dry air Pulse | 2.1266e-05 | 36.4267 | 605.5801 | 2.1266e-05 | 0 | 0 | 0 | 0 | 0 | 498 | 501 | 0 | 24.5 | 2 | 26.7 | 20.5 | 26.6 | 4 | 0 | GAS FLOW | 780 | 746.6
10015 | 2020-03-10 13:32 | 7 | Yungyu | Step 3 Dry air Pulse | 8.946e-05 | 473.9172 | 606.4746 | 8.946e-05 | 0 | 0 | 0 | 0 | 0 | 498 | 500 | 0 | 24.5 | 8 | 26.7 | 20.5 | 26.6 | 4 | 0 | GAS FLOW | 780 | 746.7
10016 | 2020-03-10 13:32 | 7 | Yungyu | Step 3 Dry air Pulse | 2.1287e-05 | 36.5636 | 607.3711 | 2.1287e-05 | 0 | 0 | 0 | 0 | 0 | 498 | 499 | 0 | 24.5 | 2 | 26.7 | 20.5 | 26.6 | 4 | 0 | GAS FLOW | 780 | 746.7
10017 | 2020-03-10 13:32 | 7 | Yungyu | Step 3 Dry air Pulse | 8.954e-05 | 474.4267 | 608.2666 | 8.954e-05 | 0 | 0 | 0 | 0 | 0 | 498 | 499 | 0 | 24.5 | 8 | 26.7 | 20.5 | 26.7 | 4 | 0 | GAS FLOW | 780 | 746.6
10018 | 2020-03-10 13:32 | 7 | Yungyu | Step 3 Dry air Pulse | 2.1307e-05 | 36.689 | 609.1621 | 2.1307e-05 | 0 | 0 | 0 | 0 | 0 | 498 | 498 | 0 | 24.5 | 2 | 26.7 | 20.5 | 26.6 | 4 | 0 | GAS FLOW | 780 | 746.7
10019 | 2020-03-10 13:32 | 7 | Yungyu | Step 3 Dry air Pulse | 8.9621e-05 | 474.945 | 610.0596 | 8.9621e-05 | 0 | 0 | 0 | 0 | 0 | 498 | 498 | 0 | 24.5 | 8 | 26.7 | 20.5 | 26.6 | 4 | 0 | GAS FLOW | 780 | 746.7
10020 | 2020-03-10 13:32 | 7 | Yungyu | Step 3 Dry air Pulse | 2.1327e-05 | 36.8206 | 610.9551 | 2.1327e-05 | 0 | 0 | 0 | 0 | 0 | 499 | 497 | 0 | 24.5 | 2 | 26.7 | 20.5 | 26.6 | 4 | 0 | GAS FLOW | 780 | 746.7
10021 | 2020-03-10 13:32 | 7 | Yungyu | Step 3 Dry air Pulse | 8.9698e-05 | 475.4385 | 611.8506 | 8.9698e-05 | 0 | 0 | 0 | 0 | 0 | 499 | 498 | 0 | 24.5 | 8 | 26.7 | 20.5 | 26.6 | 4 | 0 | GAS FLOW | 780 | 746.7
10022 | 2020-03-10 13:32 | 7 | Yungyu | Step 3 Dry air Pulse | 2.1347e-05 | 36.9487 | 612.7471 | 2.1347e-05 | 0 | 0 | 0 | 0 | 0 | 499 | 497 | 0 | 24.5 | 2 | 26.7 | 20.5 | 26.6 | 4 | 0 | GAS FLOW | 780 | 746.7
10023 | 2020-03-10 13:32 | 7 | Yungyu | Step 3 Dry air Pulse | 8.9781e-05 | 475.9736 | 613.6436 | 8.9781e-05 | 0 | 0 | 0 | 0 | 0 | 499 | 497 | 0 | 24.5 | 8 | 26.6 | 20.5 | 26.6 | 4 | 0 | GAS FLOW | 780 | 746.7
10024 | 2020-03-10 13:32 | 7 | Yungyu | Step 3 Dry air Pulse | 2.1366e-05 | 37.0725 | 614.5391 | 2.1366e-05 | 0 | 0 | 0 | 0 | 0 | 499 | 498 | 0 | 24.5 | 2 | 26.6 | 20.5 | 26.6 | 4 | 0 | GAS FLOW | 780 | 746.6
10025 | 2020-03-10 13:32 | 7 | Yungyu | Step 3 Dry air Pulse | 8.9855e-05 | 476.4506 | 615.4346 | 8.9855e-05 | 0 | 0 | 0 | 0 | 0 | 499 | 497 | 0 | 24.5 | 8 | 26.7 | 20.5 | 26.6 | 4 | 0 | GAS FLOW | 780 | 746.7
10026 | 2020-03-10 13:32 | 7 | Yungyu | Step 3 Dry air Pulse | 2.1384e-05 | 37.1822 | 616.3311 | 2.1384e-05 | 0 | 0 | 0 | 0 | 0 | 499 | 497 | 0 | 24.5 | 2 | 26.7 | 20.5 | 26.6 | 4 | 0 | GAS FLOW | 780 | 746.6
10027 | 2020-03-10 13:32 | 7 | Yungyu | Step 3 Dry air Pulse | 8.9907e-05 | 476.7816 | 617.2266 | 8.9907e-05 | 0 | 0 | 0 | 0 | 0 | 499 | 496 | 0 | 24.5 | 8 | 26.7 | 20.5 | 26.6 | 4 | 0 | GAS FLOW | 780 | 746.6
10028 | 2020-03-10 13:32 | 7 | Yungyu | Step 3 Dry air Pulse | 2.1392e-05 | 37.2359 | 618.123 | 2.1392e-05 | 0 | 0 | 0 | 0 | 0 | 499 | 497 | 0 | 24.5 | 2 | 26.7 | 20.5 | 26.6 | 4 | 0 | GAS FLOW | 780 | 746.7
10029 | 2020-03-10 13:33 | 7 | Yungyu | Step 3 Dry air Pulse | 8.993e-05 | 476.9285 | 619.0195 | 8.993e-05 | 0 | 0 | 0 | 0 | 0 | 499 | 497 | 0 | 24.5 | 8 | 26.7 | 20.5 | 26.6 | 4 | 0 | GAS FLOW | 780 | 746.6
10030 | 2020-03-10 13:33 | 7 | Yungyu | Step 3 Dry air Pulse | 2.1394e-05 | 37.2466 | 619.915 | 2.1394e-05 | 0 | 0 | 0 | 0 | 0 | 499 | 496 | 0 | 24.5 | 2 | 26.7 | 20.5 | 26.6 | 4 | 0 | GAS FLOW | 780 | 746.6
10031 | 2020-03-10 13:33 | 7 | Yungyu | Step 3 Dry air Pulse | 8.9933e-05 | 476.952 | 620.8115 | 8.9933e-05 | 0 | 0 | 0 | 0 | 0 | 499 | 497 | 0 | 24.5 | 8 | 26.7 | 20.5 | 26.6 | 4 | 0 | GAS FLOW | 780 | 746.7
10032 | 2020-03-10 13:33 | 7 | Yungyu | Step 3 Dry air Pulse | 2.1394e-05 | 37.2487 | 621.707 | 2.1394e-05 | 0 | 0 | 0 | 0 | 0 | 499 | 497 | 0 | 24.5 | 2 | 26.7 | 20.5 | 26.6 | 4 | 0 | GAS FLOW | 780 | 746.5
10033 | 2020-03-10 13:33 | 7 | Yungyu | Step 3 Dry air Pulse | 8.9918e-05 | 476.8501 | 622.6035 | 8.9918e-05 | 0 | 0 | 0 | 0 | 0 | 499 | 497 | 0 | 24.5 | 8 | 26.7 | 20.5 | 26.6 | 4 | 0 | GAS FLOW | 780 | 746.5
10034 | 2020-03-10 13:33 | 7 | Yungyu | Step 3 Dry air Pulse | 2.1388e-05 | 37.2131 | 623.499 | 2.1388e-05 | 0 | 0 | 0 | 0 | 0 | 499 | 495 | 0 | 24.5 | 2 | 26.7 | 20.5 | 26.6 | 4 | 0 | GAS FLOW | 780 | 746.6
10035 | 2020-03-10 13:33 | 7 | Yungyu | Step 3 Dry air Pulse | 8.9889e-05 | 476.6639 | 624.3955 | 8.9889e-05 | 0 | 0 | 0 | 0 | 0 | 499 | 496 | 0 | 24.5 | 8 | 26.7 | 20.5 | 26.6 | 4 | 0 | GAS FLOW | 780 | 746.6
10036 | 2020-03-10 13:33 | 7 | Yungyu | Step 3 Dry air Pulse | 2.1381e-05 | 37.1637 | 625.291 | 2.1381e-05 | 0 | 0 | 0 | 0 | 0 | 499 | 496 | 0 | 24.5 | 2 | 26.7 | 20.5 | 26.6 | 4 | 0 | GAS FLOW | 780 | 746.6
10037 | 2020-03-10 13:33 | 7 | Yungyu | Step 3 Dry air Pulse | 8.9849e-05 | 476.4134 | 626.1875 | 8.9849e-05 | 0 | 0 | 0 | 0 | 0 | 499 | 496 | 0 | 24.5 | 8 | 26.7 | 20.5 | 26.6 | 4 | 0 | GAS FLOW | 780 | 746.6
10038 | 2020-03-10 13:33 | 7 | Yungyu | Step 3 Dry air Pulse | 2.1369e-05 | 37.0912 | 627.083 | 2.1369e-05 | 0 | 0 | 0 | 0 | 0 | 499 | 495 | 0 | 24.5 | 2 | 26.7 | 20.5 | 26.6 | 4 | 0 | GAS FLOW | 780 | 746.7
10039 | 2020-03-10 13:33 | 7 | Yungyu | Step 3 Dry air Pulse | 8.9803e-05 | 476.1162 | 627.9795 | 8.9803e-05 | 0 | 0 | 0 | 0 | 0 | 499 | 496 | 0 | 24.5 | 8 | 26.7 | 20.5 | 26.6 | 4 | 0 | GAS FLOW | 780 | 746.7
10040 | 2020-03-10 13:33 | 7 | Yungyu | Step 3 Dry air Pulse | 2.1359e-05 | 37.0221 | 628.875 | 2.1359e-05 | 0 | 0 | 0 | 0 | 0 | 499 | 496 | 0 | 24.5 | 2 | 26.7 | 20.5 | 26.6 | 4 | 0 | GAS FLOW | 780 | 746.7
10041 | 2020-03-10 13:33 | 7 | Yungyu | Step 3 Dry air Pulse | 8.9746e-05 | 475.7505 | 629.7715 | 8.9746e-05 | 0 | 0 | 0 | 0 | 0 | 499 | 496 | 0 | 24.5 | 8 | 26.7 | 20.5 | 26.6 | 4 | 0 | GAS FLOW | 780 | 746.7
10042 | 2020-03-10 13:33 | 7 | Yungyu | Step 3 Dry air Pulse | 2.1343e-05 | 36.9207 | 630.666 | 2.1343e-05 | 0 | 0 | 0 | 0 | 0 | 499 | 496 | 0 | 24.5 | 2 | 26.7 | 20.5 | 26.7 | 4 | 0 | GAS FLOW | 780 | 746.7
10043 | 2020-03-10 13:33 | 7 | Yungyu | Step 3 Dry air Pulse | 8.9677e-05 | 475.304 | 631.5625 | 8.9677e-05 | 0 | 0 | 0 | 0 | 0 | 499 | 495 | 0 | 24.5 | 8 | 26.7 | 20.5 | 26.7 | 4 | 0 | GAS FLOW | 780 | 746.8
10044 | 2020-03-10 13:33 | 7 | Yungyu | Step 3 Dry air Pulse | 2.1327e-05 | 36.8186 | 632.458 | 2.1327e-05 | 0 | 0 | 0 | 0 | 0 | 499 | 496 | 0 | 24.5 | 2 | 26.7 | 20.5 | 26.6 | 4 | 0 | GAS FLOW | 780 | 746.7
10045 | 2020-03-10 13:33 | 7 | Yungyu | Step 3 Dry air Pulse | 8.9603e-05 | 474.831 | 633.3545 | 8.9603e-05 | 0 | 0 | 0 | 0 | 0 | 499 | 496 | 0 | 24.5 | 8 | 26.7 | 20.5 | 26.6 | 4 | 0 | GAS FLOW | 780 | 746.6
10046 | 2020-03-10 13:33 | 7 | Yungyu | Step 3 Dry air Pulse | 2.1307e-05 | 36.6888 | 634.25 | 2.1307e-05 | 0 | 0 | 0 | 0 | 0 | 499 | 496 | 0 | 24.5 | 2 | 26.7 | 20.5 | 26.6 | 4 | 0 | GAS FLOW | 780 | 746.7
10047 | 2020-03-10 13:33 | 7 | Yungyu | Step 3 Dry air Pulse | 8.952e-05 | 474.2987 | 635.1465 | 8.952e-05 | 0 | 0 | 0 | 0 | 0 | 499 | 497 | 0 | 24.5 | 8 | 26.7 | 20.5 | 26.6 | 4 | 0 | GAS FLOW | 780 | 746.7
10048 | 2020-03-10 13:33 | 7 | Yungyu | Step 3 Dry air Pulse | 2.1288e-05 | 36.5702 | 636.041 | 2.1288e-05 | 0 | 0 | 0 | 0 | 0 | 499 | 496 | 0 | 24.5 | 2 | 26.7 | 20.5 | 26.6 | 4 | 0 | GAS FLOW | 780 | 746.7
10049 | 2020-03-10 13:33 | 7 | Yungyu | Step 3 Dry air Pulse | 8.9435e-05 | 473.7528 | 636.9375 | 8.9435e-05 | 0 | 0 | 0 | 0 | 0 | 499 | 497 | 0 | 24.5 | 8 | 26.7 | 20.5 | 26.6 | 4 | 0 | GAS FLOW | 780 | 746.7
10050 | 2020-03-10 13:33 | 7 | Yungyu | Step 3 Dry air Pulse | 2.1266e-05 | 36.4299 | 637.834 | 2.1266e-05 | 0 | 0 | 0 | 0 | 0 | 499 | 498 | 0 | 24.5 | 2 | 26.7 | 20.5 | 26.6 | 4 | 0 | GAS FLOW | 780 | 746.6
10051 | 2020-03-10 13:33 | 7 | Yungyu | Step 3 Dry air Pulse | 8.9349e-05 | 473.2044 | 638.7295 | 8.9349e-05 | 0 | 0 | 0 | 0 | 0 | 499 | 497 | 0 | 24.5 | 8 | 26.7 | 20.5 | 26.7 | 4 | 0 | GAS FLOW | 780 | 746.6
10052 | 2020-03-10 13:33 | 7 | Yungyu | Step 3 Dry air Pulse | 2.1245e-05 | 36.2907 | 639.624 | 2.1245e-05 | 0 | 0 | 0 | 0 | 0 | 499 | 497 | 0 | 24.5 | 2 | 26.7 | 20.5 | 26.7 | 4 | 0 | GAS FLOW | 780 | 746.5
10053 | 2020-03-10 13:33 | 7 | Yungyu | Step 3 Dry air Pulse | 8.9249e-05 | 472.5594 | 640.5205 | 8.9249e-05 | 0 | 0 | 0 | 0 | 0 | 499 | 496 | 0 | 24.5 | 8 | 26.7 | 20.5 | 26.6 | 4 | 0 | GAS FLOW | 780 | 746.6
10054 | 2020-03-10 13:33 | 7 | Yungyu | Step 3 Dry air Pulse | 2.1221e-05 | 36.1416 | 641.416 | 2.1221e-05 | 0 | 0 | 0 | 0 | 0 | 499 | 497 | 0 | 24.5 | 2 | 26.7 | 20.5 | 26.6 | 4 | 0 | GAS FLOW | 780 | 746.6
10055 | 2020-03-10 13:33 | 7 | Yungyu | Step 3 Dry air Pulse | 8.9159e-05 | 471.9823 | 642.3125 | 8.9159e-05 | 0 | 0 | 0 | 0 | 0 | 499 | 496 | 0 | 24.5 | 8 | 26.7 | 20.5 | 26.6 | 4 | 0 | GAS FLOW | 780 | 746.6
10056 | 2020-03-10 13:33 | 7 | Yungyu | Step 3 Dry air Pulse | 2.1198e-05 | 35.9927 | 643.208 | 2.1198e-05 | 0 | 0 | 0 | 0 | 0 | 499 | 495 | 0 | 24.5 | 2 | 26.7 | 20.5 | 26.7 | 4 | 0 | GAS FLOW | 780 | 746.6
10057 | 2020-03-10 13:33 | 7 | Yungyu | Step 3 Dry air Pulse | 8.9059e-05 | 471.3418 | 644.1045 | 8.9059e-05 | 0 | 0 | 0 | 0 | 0 | 499 | 495 | 0 | 24.5 | 8 | 26.7 | 20.5 | 26.7 | 4 | 0 | GAS FLOW | 780 | 746.6
10058 | 2020-03-10 13:33 | 7 | Yungyu | Step 3 Dry air Pulse | 2.1174e-05 | 35.8409 | 645 | 2.1174e-05 | 0 | 0 | 0 | 0 | 0 | 499 | 497 | 0 | 24.5 | 2 | 26.7 | 20.5 | 26.7 | 4 | 0 | GAS FLOW | 780 | 746.5
10059 | 2020-03-10 13:33 | 7 | Yungyu | Step 3 Dry air Pulse | 8.896e-05 | 470.7065 | 645.8975 | 8.896e-05 | 0 | 0 | 0 | 0 | 0 | 499 | 497 | 0 | 24.5 | 8 | 26.7 | 20.5 | 26.7 | 4 | 0 | GAS FLOW | 780 | 746.5
10060 | 2020-03-10 13:33 | 7 | Yungyu | Step 3 Dry air Pulse | 2.115e-05 | 35.6861 | 646.7939 | 2.115e-05 | 0 | 0 | 0 | 0 | 0 | 499 | 495 | 0 | 24.5 | 2 | 26.7 | 20.5 | 26.7 | 4 | 0 | GAS FLOW | 780 | 746.5
10061 | 2020-03-10 13:33 | 7 | Yungyu | Step 3 Dry air Pulse | 8.8859e-05 | 470.0612 | 647.6895 | 8.8859e-05 | 0 | 0 | 0 | 0 | 0 | 499 | 496 | 0 | 24.5 | 8 | 26.7 | 20.5 | 26.7 | 4 | 0 | GAS FLOW | 780 | 746.5
10062 | 2020-03-10 13:33 | 7 | Yungyu | Step 3 Dry air Pulse | 2.1127e-05 | 35.5394 | 648.5859 | 2.1127e-05 | 0 | 0 | 0 | 0 | 0 | 499 | 495 | 0 | 24.5 | 2 | 26.7 | 20.5 | 26.7 | 4 | 0 | GAS FLOW | 780 | 746.7
10063 | 2020-03-10 13:33 | 7 | Yungyu | Step 3 Dry air Pulse | 8.876e-05 | 469.4263 | 649.4824 | 8.876e-05 | 0 | 0 | 0 | 0 | 0 | 499 | 495 | 0 | 24.5 | 8 | 26.7 | 20.5 | 26.7 | 4 | 0 | GAS FLOW | 780 | 746.7
10064 | 2020-03-10 13:33 | 7 | Yungyu | Step 3 Dry air Pulse | 2.1104e-05 | 35.3878 | 650.3779 | 2.1104e-05 | 0 | 0 | 0 | 0 | 0 | 499 | 495 | 0 | 24.5 | 2 | 26.7 | 20.5 | 26.7 | 4 | 0 | GAS FLOW | 780 | 746.6
10065 | 2020-03-10 13:33 | 7 | Yungyu | Step 3 Dry air Pulse | 8.8662e-05 | 468.7954 | 651.2734 | 8.8662e-05 | 0 | 0 | 0 | 0 | 0 | 499 | 495 | 0 | 24.5 | 8 | 26.7 | 20.5 | 26.7 | 4 | 0 | GAS FLOW | 780 | 746.7
10066 | 2020-03-10 13:33 | 7 | Yungyu | Step 3 Dry air Pulse | 2.108e-05 | 35.2326 | 652.1699 | 2.108e-05 | 0 | 0 | 0 | 0 | 0 | 499 | 496 | 0 | 24.5 | 2 | 26.7 | 20.5 | 26.7 | 4 | 0 | GAS FLOW | 780 | 746.6
10067 | 2020-03-10 13:33 | 7 | Yungyu | Step 3 Dry air Pulse | 8.8557e-05 | 468.1249 | 653.0645 | 8.8557e-05 | 0 | 0 | 0 | 0 | 0 | 499 | 496 | 0 | 24.5 | 8 | 26.7 | 20.5 | 26.7 | 4 | 0 | GAS FLOW | 780 | 746.7
10068 | 2020-03-10 13:33 | 7 | Yungyu | Step 3 Dry air Pulse | 2.1054e-05 | 35.0693 | 653.9609 | 2.1054e-05 | 0 | 0 | 0 | 0 | 0 | 499 | 496 | 0 | 24.5 | 2 | 26.7 | 20.5 | 26.7 | 4 | 0 | GAS FLOW | 780 | 746.7
10069 | 2020-03-10 13:33 | 7 | Yungyu | Step 3 Dry air Pulse | 8.8453e-05 | 467.4538 | 654.8564 | 8.8453e-05 | 0 | 0 | 0 | 0 | 0 | 499 | 495 | 0 | 24.5 | 8 | 26.7 | 20.5 | 26.7 | 4 | 0 | GAS FLOW | 780 | 746.7
10070 | 2020-03-10 13:33 | 7 | Yungyu | Step 3 Dry air Pulse | 2.1031e-05 | 34.9205 | 655.752 | 2.1031e-05 | 0 | 0 | 0 | 0 | 0 | 499 | 496 | 0 | 24.5 | 2 | 26.7 | 20.5 | 26.7 | 4 | 0 | GAS FLOW | 780 | 746.7
10071 | 2020-03-10 13:33 | 7 | Yungyu | Step 3 Dry air Pulse | 8.8355e-05 | 466.825 | 656.6465 | 8.8355e-05 | 0 | 0 | 0 | 0 | 0 | 499 | 498 | 0 | 24.5 | 8 | 26.7 | 20.5 | 26.7 | 4 | 0 | GAS FLOW | 780 | 746.6
10072 | 2020-03-10 13:33 | 7 | Yungyu | Step 3 Dry air Pulse | 2.1006e-05 | 34.7581 | 657.543 | 2.1006e-05 | 0 | 0 | 0 | 0 | 0 | 499 | 496 | 0 | 24.5 | 2 | 26.7 | 20.5 | 26.7 | 4 | 0 | GAS FLOW | 780 | 746.7
10073 | 2020-03-10 13:33 | 7 | Yungyu | Step 3 Dry air Pulse | 8.8256e-05 | 466.1877 | 658.4385 | 8.8256e-05 | 0 | 0 | 0 | 0 | 0 | 499 | 496 | 0 | 24.5 | 8 | 26.7 | 20.5 | 26.7 | 4 | 0 | GAS FLOW | 780 | 746.7
10074 | 2020-03-10 13:33 | 7 | Yungyu | Step 3 Dry air Pulse | 2.0983e-05 | 34.6153 | 659.334 | 2.0983e-05 | 0 | 0 | 0 | 0 | 0 | 499 | 497 | 0 | 24.5 | 2 | 26.7 | 20.5 | 26.7 | 4 | 0 | GAS FLOW | 780 | 746.6
10075 | 2020-03-10 13:33 | 7 | Yungyu | Step 3 Dry air Pulse | 8.8159e-05 | 465.5709 | 660.2314 | 8.8159e-05 | 0 | 0 | 0 | 0 | 0 | 499 | 496 | 0 | 24.5 | 8 | 26.7 | 20.5 | 26.7 | 4 | 0 | GAS FLOW | 780 | 746.5
10076 | 2020-03-10 13:33 | 7 | Yungyu | Step 3 Dry air Pulse | 2.0959e-05 | 34.4579 | 661.127 | 2.0959e-05 | 0 | 0 | 0 | 0 | 0 | 499 | 495 | 0 | 24.5 | 2 | 26.7 | 20.5 | 26.7 | 4 | 0 | GAS FLOW | 780 | 746.6
10077 | 2020-03-10 13:33 | 7 | Yungyu | Step 3 Dry air Pulse | 8.8056e-05 | 464.9092 | 662.0225 | 8.8056e-05 | 0 | 0 | 0 | 0 | 0 | 499 | 496 | 0 | 24.5 | 8 | 26.7 | 20.5 | 26.7 | 4 | 0 | GAS FLOW | 780 | 746.6
10078 | 2020-03-10 13:33 | 7 | Yungyu | Step 3 Dry air Pulse | 2.0934e-05 | 34.3016 | 662.9189 | 2.0934e-05 | 0 | 0 | 0 | 0 | 0 | 499 | 497 | 0 | 24.5 | 2 | 26.7 | 20.5 | 26.7 | 4 | 0 | GAS FLOW | 780 | 746.6
10079 | 2020-03-10 13:33 | 7 | Yungyu | Step 3 Dry air Pulse | 8.7954e-05 | 464.2512 | 663.8145 | 8.7954e-05 | 0 | 0 | 0 | 0 | 0 | 499 | 497 | 0 | 24.5 | 8 | 26.7 | 20.5 | 26.7 | 4 | 0 | GAS FLOW | 780 | 746.7
10080 | 2020-03-10 13:33 | 7 | Yungyu | Step 3 Dry air Pulse | 2.091e-05 | 34.146 | 664.7109 | 2.091e-05 | 0 | 0 | 0 | 0 | 0 | 499 | 497 | 0 | 24.5 | 2 | 26.7 | 20.5 | 26.7 | 4 | 0 | GAS FLOW | 780 | 746.6
10081 | 2020-03-10 13:33 | 7 | Yungyu | Step 3 Dry air Pulse | 8.786e-05 | 463.6495 | 665.6074 | 8.786e-05 | 0 | 0 | 0 | 0 | 0 | 499 | 496 | 0 | 24.5 | 8 | 26.7 | 20.5 | 26.7 | 4 | 0 | GAS FLOW | 780 | 746.6
10082 | 2020-03-10 13:33 | 7 | Yungyu | Step 3 Dry air Pulse | 2.0889e-05 | 34.0088 | 666.5029 | 2.0889e-05 | 0 | 0 | 0 | 0 | 0 | 499 | 497 | 0 | 24.5 | 2 | 26.7 | 20.5 | 26.7 | 4 | 0 | GAS FLOW | 780 | 746.6
10083 | 2020-03-10 13:33 | 7 | Yungyu | Step 3 Dry air Pulse | 8.7768e-05 | 463.057 | 667.3975 | 8.7768e-05 | 0 | 0 | 0 | 0 | 0 | 499 | 498 | 0 | 24.5 | 8 | 26.7 | 20.5 | 26.7 | 4 | 0 | GAS FLOW | 780 | 746.5
10084 | 2020-03-10 13:33 | 7 | Yungyu | Step 3 Dry air Pulse | 2.0866e-05 | 33.8612 | 668.2939 | 2.0866e-05 | 0 | 0 | 0 | 0 | 0 | 499 | 498 | 0 | 24.5 | 2 | 26.7 | 20.5 | 26.7 | 4 | 0 | GAS FLOW | 780 | 746.4
10085 | 2020-03-10 13:33 | 7 | Yungyu | Step 3 Dry air Pulse | 8.7676e-05 | 462.4715 | 669.1895 | 8.7676e-05 | 0 | 0 | 0 | 0 | 0 | 499 | 495 | 0 | 24.5 | 8 | 26.7 | 20.5 | 26.7 | 4 | 0 | GAS FLOW | 780 | 746.5
10086 | 2020-03-10 13:33 | 7 | Yungyu | Step 3 Dry air Pulse | 2.0846e-05 | 33.7318 | 670.0859 | 2.0846e-05 | 0 | 0 | 0 | 0 | 0 | 499 | 495 | 0 | 24.5 | 2 | 26.7 | 20.5 | 26.7 | 4 | 0 | GAS FLOW | 780 | 746.5
10087 | 2020-03-10 13:33 | 7 | Yungyu | Step 3 Dry air Pulse | 8.7587e-05 | 461.8961 | 670.9814 | 8.7587e-05 | 0 | 0 | 0 | 0 | 0 | 499 | 495 | 0 | 24.5 | 8 | 26.7 | 20.5 | 26.7 | 4 | 0 | GAS FLOW | 780 | 746.5
10088 | 2020-03-10 13:33 | 7 | Yungyu | Step 3 Dry air Pulse | 2.082e-05 | 33.5697 | 671.8789 | 2.082e-05 | 0 | 0 | 0 | 0 | 0 | 499 | 495 | 0 | 24.5 | 2 | 26.7 | 20.5 | 26.7 | 4 | 0 | GAS FLOW | 780 | 746.6
10089 | 2020-03-10 13:33 | 7 | Yungyu | Step 3 Dry air Pulse | 8.75e-05 | 461.3379 | 672.7744 | 8.75e-05 | 0 | 0 | 0 | 0 | 0 | 499 | 495 | 0 | 24.5 | 8 | 26.7 | 20.5 | 26.7 | 4 | 0 | GAS FLOW | 780 | 746.6
10090 | 2020-03-10 13:33 | 7 | Yungyu | Step 3 Dry air Pulse | 2.0801e-05 | 33.4462 | 673.6699 | 2.0801e-05 | 0 | 0 | 0 | 0 | 0 | 499 | 496 | 0 | 24.5 | 2 | 26.7 | 20.5 | 26.7 | 4 | 0 | GAS FLOW | 780 | 746.6
10091 | 2020-03-10 13:33 | 7 | Yungyu | Step 3 Dry air Pulse | 8.7413e-05 | 460.7803 | 674.5645 | 8.7413e-05 | 0 | 0 | 0 | 0 | 0 | 499 | 496 | 0 | 24.5 | 8 | 26.7 | 20.5 | 26.7 | 4 | 0 | GAS FLOW | 780 | 746.6
10092 | 2020-03-10 13:33 | 7 | Yungyu | Step 3 Dry air Pulse | 2.0779e-05 | 33.3065 | 675.4609 | 2.0779e-05 | 0 | 0 | 0 | 0 | 0 | 499 | 495 | 0 | 24.5 | 2 | 26.7 | 20.5 | 26.7 | 4 | 0 | GAS FLOW | 780 | 746.7
10093 | 2020-03-10 13:33 | 7 | Yungyu | Step 3 Dry air Pulse | 8.7327e-05 | 460.2338 | 676.3574 | 8.7327e-05 | 0 | 0 | 0 | 0 | 0 | 499 | 496 | 0 | 24.5 | 8 | 26.7 | 20.5 | 26.7 | 4 | 0 | GAS FLOW | 780 | 746.6
10094 | 2020-03-10 13:33 | 7 | Yungyu | Step 3 Dry air Pulse | 2.0761e-05 | 33.1867 | 677.2529 | 2.0761e-05 | 0 | 0 | 0 | 0 | 0 | 499 | 495 | 0 | 24.5 | 2 | 26.7 | 20.5 | 26.7 | 4 | 0 | GAS FLOW | 780 | 746.5
10095 | 2020-03-10 13:34 | 7 | Yungyu | Step 3 Dry air Pulse | 8.7241e-05 | 459.6801 | 678.1494 | 8.7241e-05 | 0 | 0 | 0 | 0 | 0 | 499 | 496 | 0 | 24.5 | 8 | 26.7 | 20.5 | 26.7 | 4 | 0 | GAS FLOW | 780 | 746.7
10096 | 2020-03-10 13:34 | 7 | Yungyu | Step 3 Dry air Pulse | 2.0741e-05 | 33.0602 | 679.0459 | 2.0741e-05 | 0 | 0 | 0 | 0 | 0 | 499 | 496 | 0 | 24.5 | 2 | 26.7 | 20.5 | 26.7 | 4 | 0 | GAS FLOW | 780 | 746.6
10097 | 2020-03-10 13:34 | 7 | Yungyu | Step 3 Dry air Pulse | 8.7158e-05 | 459.1442 | 679.9414 | 8.7158e-05 | 0 | 0 | 0 | 0 | 0 | 499 | 497 | 0 | 24.5 | 8 | 26.7 | 20.5 | 26.7 | 4 | 0 | GAS FLOW | 780 | 746.7
10098 | 2020-03-10 13:34 | 7 | Yungyu | Step 3 Dry air Pulse | 2.0721e-05 | 32.9291 | 680.8369 | 2.0721e-05 | 0 | 0 | 0 | 0 | 0 | 499 | 497 | 0 | 24.5 | 2 | 26.7 | 20.5 | 26.7 | 4 | 0 | GAS FLOW | 780 | 746.5
10099 | 2020-03-10 13:34 | 7 | Yungyu | Step 3 Dry air Pulse | 8.7073e-05 | 458.5995 | 681.7324 | 8.7073e-05 | 0 | 0 | 0 | 0 | 0 | 499 | 496 | 0 | 24.5 | 8 | 26.7 | 20.5 | 26.7 | 4 | 0 | GAS FLOW | 780 | 746.5
10100 | 2020-03-10 13:34 | 7 | Yungyu | Step 3 Dry air Pulse | 2.07e-05 | 32.797 | 682.627 | 2.07e-05 | 0 | 0 | 0 | 0 | 0 | 499 | 496 | 0 | 24.5 | 2 | 26.7 | 20.5 | 26.7 | 4 | 0 | GAS FLOW | 780 | 746.7
10101 | 2020-03-10 13:34 | 7 | Yungyu | Step 3 Dry air Pulse | 8.6994e-05 | 458.093 | 683.5234 | 8.6994e-05 | 0 | 0 | 0 | 0 | 0 | 499 | 495 | 0 | 24.5 | 8 | 26.7 | 20.5 | 26.7 | 4 | 0 | GAS FLOW | 780 | 746.6
10102 | 2020-03-10 13:34 | 7 | Yungyu | Step 3 Dry air Pulse | 2.0682e-05 | 32.6809 | 684.4199 | 2.0682e-05 | 0 | 0 | 0 | 0 | 0 | 499 | 496 | 0 | 24.5 | 2 | 26.7 | 20.5 | 26.7 | 4 | 0 | GAS FLOW | 780 | 746.5
10103 | 2020-03-10 13:34 | 7 | Yungyu | Step 3 Dry air Pulse | 8.6917e-05 | 457.5975 | 685.3154 | 8.6917e-05 | 0 | 0 | 0 | 0 | 0 | 499 | 496 | 0 | 24.5 | 8 | 26.7 | 20.5 | 26.7 | 4 | 0 | GAS FLOW | 780 | 746.6
10104 | 2020-03-10 13:34 | 7 | Yungyu | Step 3 Dry air Pulse | 2.0663e-05 | 32.5585 | 686.2119 | 2.0663e-05 | 0 | 0 | 0 | 0 | 0 | 499 | 496 | 0 | 24.5 | 2 | 26.7 | 20.5 | 26.7 | 4 | 0 | GAS FLOW | 780 | 746.6
10105 | 2020-03-10 13:34 | 7 | Yungyu | Step 3 Dry air Pulse | 8.684e-05 | 457.1071 | 687.1074 | 8.684e-05 | 0 | 0 | 0 | 0 | 0 | 499 | 496 | 0 | 24.5 | 8 | 26.7 | 20.5 | 26.7 | 4 | 0 | GAS FLOW | 780 | 746.6
10106 | 2020-03-10 13:34 | 7 | Yungyu | Step 3 Dry air Pulse | 2.0646e-05 | 32.4495 | 688.0029 | 2.0646e-05 | 0 | 0 | 0 | 0 | 0 | 499 | 495 | 0 | 24.5 | 2 | 26.7 | 20.5 | 26.7 | 4 | 0 | GAS FLOW | 780 | 746.6
10107 | 2020-03-10 13:34 | 7 | Yungyu | Step 3 Dry air Pulse | 8.6767e-05 | 456.6361 | 688.8994 | 8.6767e-05 | 0 | 0 | 0 | 0 | 0 | 499 | 496 | 0 | 24.5 | 8 | 26.7 | 20.5 | 26.7 | 4 | 0 | GAS FLOW | 780 | 746.6
10108 | 2020-03-10 13:34 | 7 | Yungyu | Step 3 Dry air Pulse | 2.0628e-05 | 32.338 | 689.7959 | 2.0628e-05 | 0 | 0 | 0 | 0 | 0 | 499 | 497 | 0 | 24.5 | 2 | 26.7 | 20.5 | 26.7 | 4 | 0 | GAS FLOW | 780 | 746.6
10109 | 2020-03-10 13:34 | 7 | Yungyu | Step 3 Dry air Pulse | 8.6696e-05 | 456.1799 | 690.6914 | 8.6696e-05 | 0 | 0 | 0 | 0 | 0 | 499 | 496 | 0 | 24.5 | 8 | 26.7 | 20.5 | 26.7 | 4 | 0 | GAS FLOW | 780 | 746.6
10110 | 2020-03-10 13:34 | 7 | Yungyu | Step 3 Dry air Pulse | 2.0609e-05 | 32.2124 | 691.5879 | 2.0609e-05 | 0 | 0 | 0 | 0 | 0 | 499 | 497 | 0 | 24.5 | 2 | 26.7 | 20.5 | 26.7 | 4 | 0 | GAS FLOW | 780 | 746.5
10111 | 2020-03-10 13:34 | 7 | Yungyu | Step 3 Dry air Pulse | 8.6619e-05 | 455.6905 | 692.4834 | 8.6619e-05 | 0 | 0 | 0 | 0 | 0 | 499 | 496 | 0 | 24.5 | 8 | 26.7 | 20.5 | 26.7 | 4 | 0 | GAS FLOW | 780 | 746.5
10112 | 2020-03-10 13:34 | 7 | Yungyu | Step 3 Dry air Pulse | 2.0592e-05 | 32.1041 | 693.3799 | 2.0592e-05 | 0 | 0 | 0 | 0 | 0 | 499 | 497 | 0 | 24.5 | 2 | 26.7 | 20.5 | 26.7 | 4 | 0 | GAS FLOW | 780 | 746.4
10113 | 2020-03-10 13:34 | 7 | Yungyu | Step 3 Dry air Pulse | 8.6551e-05 | 455.2528 | 694.2754 | 8.6551e-05 | 0 | 0 | 0 | 0 | 0 | 499 | 495 | 0 | 24.5 | 8 | 26.7 | 20.5 | 26.7 | 4 | 0 | GAS FLOW | 780 | 746.6
10114 | 2020-03-10 13:34 | 7 | Yungyu | Step 3 Dry air Pulse | 2.0575e-05 | 31.997 | 695.1699 | 2.0575e-05 | 0 | 0 | 0 | 0 | 0 | 499 | 494 | 0 | 24.5 | 2 | 26.7 | 20.5 | 26.7 | 4 | 0 | GAS FLOW | 780 | 746.7
10115 | 2020-03-10 13:34 | 7 | Yungyu | Step 3 Dry air Pulse | 8.6481e-05 | 454.8029 | 696.0664 | 8.6481e-05 | 0 | 0 | 0 | 0 | 0 | 499 | 495 | 0 | 24.5 | 8 | 26.7 | 20.5 | 26.7 | 4 | 0 | GAS FLOW | 780 | 746.6
10116 | 2020-03-10 13:34 | 7 | Yungyu | Step 3 Dry air Pulse | 2.056e-05 | 31.8979 | 696.9629 | 2.056e-05 | 0 | 0 | 0 | 0 | 0 | 499 | 495 | 0 | 24.5 | 2 | 26.7 | 20.5 | 26.7 | 4 | 0 | GAS FLOW | 780 | 746.7
10117 | 2020-03-10 13:34 | 7 | Yungyu | Step 3 Dry air Pulse | 8.6419e-05 | 454.4055 | 697.8584 | 8.6419e-05 | 0 | 0 | 0 | 0 | 0 | 499 | 496 | 0 | 24.5 | 8 | 26.7 | 20.5 | 26.7 | 4 | 0 | GAS FLOW | 780 | 746.7
10118 | 2020-03-10 13:34 | 7 | Yungyu | Step 3 Dry air Pulse | 2.0544e-05 | 31.7956 | 698.7529 | 2.0544e-05 | 0 | 0 | 0 | 0 | 0 | 499 | 496 | 0 | 24.5 | 2 | 26.7 | 20.5 | 26.7 | 4 | 0 | GAS FLOW | 780 | 746.7
10119 | 2020-03-10 13:34 | 7 | Yungyu | Step 3 Dry air Pulse | 8.635e-05 | 453.9638 | 699.6494 | 8.635e-05 | 0 | 0 | 0 | 0 | 0 | 499 | 496 | 0 | 24.5 | 8 | 26.7 | 20.5 | 26.7 | 4 | 0 | GAS FLOW | 780 | 746.6
10120 | 2020-03-10 13:34 | 7 | Yungyu | Step 3 Dry air Pulse | 2.0529e-05 | 31.6997 | 700.5459 | 2.0529e-05 | 0 | 0 | 0 | 0 | 0 | 499 | 496 | 0 | 24.5 | 2 | 26.7 | 20.5 | 26.7 | 4 | 0 | GAS FLOW | 780 | 746.5
10121 | 2020-03-10 13:34 | 7 | Yungyu | Step 3 Dry air Pulse | 8.6285e-05 | 453.5449 | 701.4414 | 8.6285e-05 | 0 | 0 | 0 | 0 | 0 | 499 | 496 | 0 | 24.5 | 8 | 26.7 | 20.5 | 26.7 | 4 | 0 | GAS FLOW | 780 | 746.6
10122 | 2020-03-10 13:34 | 7 | Yungyu | Step 3 Dry air Pulse | 2.0513e-05 | 31.6001 | 702.3379 | 2.0513e-05 | 0 | 0 | 0 | 0 | 0 | 499 | 497 | 0 | 24.5 | 2 | 26.7 | 20.5 | 26.7 | 4 | 0 | GAS FLOW | 780 | 746.6
10123 | 2020-03-10 13:34 | 7 | Yungyu | Step 3 Dry air Pulse | 8.6224e-05 | 453.158 | 703.2324 | 8.6224e-05 | 0 | 0 | 0 | 0 | 0 | 499 | 497 | 0 | 24.5 | 8 | 26.7 | 20.5 | 26.7 | 4 | 0 | GAS FLOW | 780 | 746.6
10124 | 2020-03-10 13:34 | 7 | Yungyu | Step 3 Dry air Pulse | 2.0497e-05 | 31.4969 | 704.1289 | 2.0497e-05 | 0 | 0 | 0 | 0 | 0 | 499 | 497 | 0 | 24.5 | 2 | 26.7 | 20.5 | 26.7 | 4 | 0 | GAS FLOW | 780 | 746.6
10125 | 2020-03-10 13:34 | 7 | Yungyu | Step 3 Dry air Pulse | 8.6161e-05 | 452.7494 | 705.0254 | 8.6161e-05 | 0 | 0 | 0 | 0 | 0 | 499 | 496 | 0 | 24.5 | 8 | 26.7 | 20.5 | 26.7 | 4 | 0 | GAS FLOW | 780 | 746.5
10126 | 2020-03-10 13:34 | 7 | Yungyu | Step 3 Dry air Pulse | 2.0483e-05 | 31.4052 | 705.9209 | 2.0483e-05 | 0 | 0 | 0 | 0 | 0 | 499 | 496 | 0 | 24.5 | 2 | 26.7 | 20.5 | 26.7 | 4 | 0 | GAS FLOW | 780 | 746.6
10127 | 2020-03-10 13:34 | 7 | Yungyu | Step 3 Dry air Pulse | 8.6103e-05 | 452.3773 | 706.8164 | 8.6103e-05 | 0 | 0 | 0 | 0 | 0 | 499 | 496 | 0 | 24.5 | 8 | 26.7 | 20.5 | 26.7 | 4 | 0 | GAS FLOW | 780 | 746.5
10128 | 2020-03-10 13:34 | 7 | Yungyu | Step 3 Dry air Pulse | 2.0471e-05 | 31.326 | 707.7129 | 2.0471e-05 | 0 | 0 | 0 | 0 | 0 | 499 | 496 | 0 | 24.5 | 2 | 26.7 | 20.5 | 26.7 | 4 | 0 | GAS FLOW | 780 | 746.6
10129 | 2020-03-10 13:34 | 7 | Yungyu | Step 3 Dry air Pulse | 8.6045e-05 | 452.0067 | 708.6094 | 8.6045e-05 | 0 | 0 | 0 | 0 | 0 | 499 | 496 | 0 | 24.5 | 8 | 26.7 | 20.5 | 26.7 | 4 | 0 | GAS FLOW | 780 | 746.5
10130 | 2020-03-10 13:34 | 7 | Yungyu | Step 3 Dry air Pulse | 2.0457e-05 | 31.236 | 709.5049 | 2.0457e-05 | 0 | 0 | 0 | 0 | 0 | 499 | 495 | 0 | 24.5 | 2 | 26.7 | 20.5 | 26.7 | 4 | 0 | GAS FLOW | 780 | 746.7
10131 | 2020-03-10 13:34 | 7 | Yungyu | Step 3 Dry air Pulse | 8.5981e-05 | 451.5975 | 710.4004 | 8.5981e-05 | 0 | 0 | 0 | 0 | 0 | 499 | 495 | 0 | 24.5 | 8 | 26.7 | 20.5 | 26.7 | 4 | 0 | GAS FLOW | 780 | 746.6
10132 | 2020-03-10 13:34 | 7 | Yungyu | Step 3 Dry air Pulse | 2.044e-05 | 31.1305 | 711.2969 | 2.044e-05 | 0 | 0 | 0 | 0 | 0 | 499 | 494 | 0 | 24.5 | 2 | 26.7 | 20.5 | 26.7 | 4 | 0 | GAS FLOW | 780 | 746.7
10133 | 2020-03-10 13:34 | 7 | Yungyu | Step 3 Dry air Pulse | 8.5928e-05 | 451.2574 | 712.1934 | 8.5928e-05 | 0 | 0 | 0 | 0 | 0 | 499 | 494 | 0 | 24.5 | 8 | 26.7 | 20.5 | 26.7 | 4 | 0 | GAS FLOW | 780 | 746.7
10134 | 2020-03-10 13:34 | 7 | Yungyu | Step 3 Dry air Pulse | 2.0429e-05 | 31.0571 | 713.0889 | 2.0429e-05 | 0 | 0 | 0 | 0 | 0 | 499 | 494 | 0 | 24.5 | 2 | 26.7 | 20.5 | 26.7 | 4 | 0 | GAS FLOW | 780 | 746.7
10135 | 2020-03-10 13:34 | 7 | Yungyu | Step 3 Dry air Pulse | 8.5871e-05 | 450.8917 | 713.9844 | 8.5871e-05 | 0 | 0 | 0 | 0 | 0 | 499 | 497 | 0 | 24.5 | 8 | 26.7 | 20.5 | 26.7 | 4 | 0 | GAS FLOW | 780 | 746.8
10136 | 2020-03-10 13:34 | 7 | Yungyu | Step 3 Dry air Pulse | 2.0414e-05 | 30.9631 | 714.8809 | 2.0414e-05 | 0 | 0 | 0 | 0 | 0 | 499 | 497 | 0 | 24.5 | 2 | 26.7 | 20.5 | 26.7 | 4 | 0 | GAS FLOW | 780 | 746.7
10137 | 2020-03-10 13:34 | 7 | Yungyu | Step 3 Dry air Pulse | 8.5817e-05 | 450.5413 | 715.7773 | 8.5817e-05 | 0 | 0 | 0 | 0 | 0 | 499 | 496 | 0 | 24.5 | 8 | 26.7 | 20.5 | 26.7 | 4 | 0 | GAS FLOW | 780 | 746.7
10138 | 2020-03-10 13:34 | 7 | Yungyu | Step 3 Dry air Pulse | 2.0402e-05 | 30.8873 | 716.6729 | 2.0402e-05 | 0 | 0 | 0 | 0 | 0 | 499 | 496 | 0 | 24.5 | 2 | 26.7 | 20.5 | 26.7 | 4 | 0 | GAS FLOW | 780 | 746.7
10139 | 2020-03-10 13:34 | 7 | Yungyu | Step 3 Dry air Pulse | 8.5765e-05 | 450.2129 | 717.5684 | 8.5765e-05 | 0 | 0 | 0 | 0 | 0 | 499 | 495 | 0 | 24.5 | 8 | 26.7 | 20.5 | 26.7 | 4 | 0 | GAS FLOW | 780 | 746.6
10140 | 2020-03-10 13:34 | 7 | Yungyu | Step 3 Dry air Pulse | 2.0389e-05 | 30.803 | 718.4648 | 2.0389e-05 | 0 | 0 | 0 | 0 | 0 | 499 | 496 | 0 | 24.5 | 2 | 26.7 | 20.5 | 26.7 | 4 | 0 | GAS FLOW | 780 | 746.7
10141 | 2020-03-10 13:34 | 7 | Yungyu | Step 3 Dry air Pulse | 8.5711e-05 | 449.8608 | 719.3613 | 8.5711e-05 | 0 | 0 | 0 | 0 | 0 | 499 | 497 | 0 | 24.5 | 8 | 26.7 | 20.5 | 26.7 | 4 | 0 | GAS FLOW | 780 | 746.6
10142 | 2020-03-10 13:34 | 7 | Yungyu | Step 3 Dry air Pulse | 2.0377e-05 | 30.7232 | 720.2568 | 2.0377e-05 | 0 | 0 | 0 | 0 | 0 | 499 | 497 | 0 | 24.5 | 2 | 26.7 | 20.5 | 26.7 | 4 | 0 | GAS FLOW | 780 | 746.5
10143 | 2020-03-10 13:34 | 7 | Yungyu | Step 3 Dry air Pulse | 8.5659e-05 | 449.5281 | 721.1523 | 8.5659e-05 | 0 | 0 | 0 | 0 | 0 | 499 | 496 | 0 | 24.5 | 8 | 26.7 | 20.5 | 26.7 | 4 | 0 | GAS FLOW | 780 | 746.6
10144 | 2020-03-10 13:34 | 7 | Yungyu | Step 3 Dry air Pulse | 2.0365e-05 | 30.6455 | 722.0488 | 2.0365e-05 | 0 | 0 | 0 | 0 | 0 | 499 | 496 | 0 | 24.5 | 2 | 26.7 | 20.5 | 26.7 | 4 | 0 | GAS FLOW | 780 | 746.6
10145 | 2020-03-10 13:34 | 7 | Yungyu | Step 3 Dry air Pulse | 8.5608e-05 | 449.2042 | 722.9453 | 8.5608e-05 | 0 | 0 | 0 | 0 | 0 | 499 | 497 | 0 | 24.5 | 8 | 26.7 | 20.5 | 26.7 | 4 | 0 | GAS FLOW | 780 | 746.6
10146 | 2020-03-10 13:34 | 7 | Yungyu | Step 3 Dry air Pulse | 2.035e-05 | 30.5541 | 723.8408 | 2.035e-05 | 0 | 0 | 0 | 0 | 0 | 499 | 497 | 0 | 24.5 | 2 | 26.7 | 20.5 | 26.7 | 4 | 0 | GAS FLOW | 780 | 746.6
10147 | 2020-03-10 13:34 | 7 | Yungyu | Step 3 Dry air Pulse | 8.5563e-05 | 448.9142 | 724.7373 | 8.5563e-05 | 0 | 0 | 0 | 0 | 0 | 499 | 496 | 0 | 24.5 | 8 | 26.7 | 20.5 | 26.7 | 4 | 0 | GAS FLOW | 780 | 746.5
10148 | 2020-03-10 13:34 | 7 | Yungyu | Step 3 Dry air Pulse | 2.0341e-05 | 30.4963 | 725.6328 | 2.0341e-05 | 0 | 0 | 0 | 0 | 0 | 499 | 495 | 0 | 24.5 | 2 | 26.7 | 20.5 | 26.7 | 4 | 0 | GAS FLOW | 780 | 746.5
10149 | 2020-03-10 13:34 | 7 | Yungyu | Step 3 Dry air Pulse | 8.5517e-05 | 448.6188 | 726.5293 | 8.5517e-05 | 0 | 0 | 0 | 0 | 0 | 499 | 496 | 0 | 24.5 | 8 | 26.7 | 20.5 | 26.7 | 4 | 0 | GAS FLOW | 780 | 746.6
10150 | 2020-03-10 13:34 | 7 | Yungyu | Step 3 Dry air Pulse | 2.0329e-05 | 30.4166 | 727.4238 | 2.0329e-05 | 0 | 0 | 0 | 0 | 0 | 499 | 497 | 0 | 24.5 | 2 | 26.7 | 20.5 | 26.7 | 4 | 0 | GAS FLOW | 780 | 746.5
10151 | 2020-03-10 13:34 | 7 | Yungyu | Step 3 Dry air Pulse | 8.5467e-05 | 448.2964 | 728.3203 | 8.5467e-05 | 0 | 0 | 0 | 0 | 0 | 499 | 496 | 0 | 24.5 | 8 | 26.7 | 20.5 | 26.7 | 4 | 0 | GAS FLOW | 780 | 746.5
10152 | 2020-03-10 13:34 | 7 | Yungyu | Step 3 Dry air Pulse | 2.0316e-05 | 30.3361 | 729.2158 | 2.0316e-05 | 0 | 0 | 0 | 0 | 0 | 499 | 496 | 0 | 24.5 | 2 | 26.7 | 20.5 | 26.7 | 4 | 0 | GAS FLOW | 780 | 746.5
10153 | 2020-03-10 13:34 | 7 | Yungyu | Step 3 Dry air Pulse | 8.5419e-05 | 447.9911 | 730.1123 | 8.5419e-05 | 0 | 0 | 0 | 0 | 0 | 499 | 495 | 0 | 24.5 | 8 | 26.7 | 20.5 | 26.7 | 4 | 0 | GAS FLOW | 780 | 746.5
10154 | 2020-03-10 13:34 | 7 | Yungyu | Step 3 Dry air Pulse | 2.0306e-05 | 30.2711 | 731.0078 | 2.0306e-05 | 0 | 0 | 0 | 0 | 0 | 499 | 496 | 0 | 24.5 | 2 | 26.7 | 20.5 | 26.7 | 4 | 0 | GAS FLOW | 780 | 746.6
10155 | 2020-03-10 13:34 | 7 | Yungyu | Step 3 Dry air Pulse | 8.5378e-05 | 447.7281 | 731.9043 | 8.5378e-05 | 0 | 0 | 0 | 0 | 0 | 499 | 495 | 0 | 24.5 | 8 | 26.7 | 20.5 | 26.7 | 4 | 0 | GAS FLOW | 780 | 746.5
10156 | 2020-03-10 13:34 | 7 | Yungyu | Step 3 Dry air Pulse | 2.0297e-05 | 30.2092 | 732.8008 | 2.0297e-05 | 0 | 0 | 0 | 0 | 0 | 499 | 495 | 0 | 24.5 | 2 | 26.7 | 20.5 | 26.7 | 4 | 0 | GAS FLOW | 780 | 746.5
10157 | 2020-03-10 13:34 | 7 | Yungyu | Step 3 Dry air Pulse | 8.533e-05 | 447.4185 | 733.6963 | 8.533e-05 | 0 | 0 | 0 | 0 | 0 | 499 | 495 | 0 | 24.5 | 8 | 26.7 | 20.5 | 26.7 | 4 | 0 | GAS FLOW | 780 | 746.6
10158 | 2020-03-10 13:34 | 7 | Yungyu | Step 3 Dry air Pulse | 2.0286e-05 | 30.1384 | 734.5918 | 2.0286e-05 | 0 | 0 | 0 | 0 | 0 | 499 | 494 | 0 | 24.5 | 2 | 26.7 | 20.5 | 26.7 | 4 | 0 | GAS FLOW | 780 | 746.7
10159 | 2020-03-10 13:34 | 7 | Yungyu | Step 3 Dry air Pulse | 8.5286e-05 | 447.1347 | 735.4883 | 8.5286e-05 | 0 | 0 | 0 | 0 | 0 | 499 | 495 | 0 | 24.5 | 8 | 26.7 | 20.5 | 26.7 | 4 | 0 | GAS FLOW | 780 | 746.6
10160 | 2020-03-10 13:34 | 7 | Yungyu | Step 3 Dry air Pulse | 2.0275e-05 | 30.0706 | 736.3848 | 2.0275e-05 | 0 | 0 | 0 | 0 | 0 | 499 | 497 | 0 | 24.5 | 2 | 26.7 | 20.5 | 26.7 | 4 | 0 | GAS FLOW | 780 | 746.5
10161 | 2020-03-10 13:35 | 7 | Yungyu | Step 3 Dry air Pulse | 8.5247e-05 | 446.8895 | 737.2803 | 8.5247e-05 | 0 | 0 | 0 | 0 | 0 | 499 | 497 | 0 | 24.5 | 8 | 26.7 | 20.5 | 26.7 | 4 | 0 | GAS FLOW | 780 | 746.6
10162 | 2020-03-10 13:35 | 7 | Yungyu | Step 3 Dry air Pulse | 2.0265e-05 | 30.0096 | 738.1758 | 2.0265e-05 | 0 | 0 | 0 | 0 | 0 | 499 | 495 | 0 | 24.5 | 2 | 26.7 | 20.5 | 26.7 | 4 | 0 | GAS FLOW | 780 | 746.6
10163 | 2020-03-10 13:35 | 7 | Yungyu | Step 3 Dry air Pulse | 8.5202e-05 | 446.5997 | 739.0723 | 8.5202e-05 | 0 | 0 | 0 | 0 | 0 | 499 | 497 | 0 | 24.5 | 8 | 26.7 | 20.5 | 26.7 | 4 | 0 | GAS FLOW | 780 | 746.6
10164 | 2020-03-10 13:35 | 7 | Yungyu | Step 3 Dry air Pulse | 2.0256e-05 | 29.9456 | 739.9688 | 2.0256e-05 | 0 | 0 | 0 | 0 | 0 | 499 | 496 | 0 | 24.5 | 2 | 26.7 | 20.5 | 26.7 | 4 | 0 | GAS FLOW | 780 | 746.6
10165 | 2020-03-10 13:35 | 7 | Yungyu | Step 3 Dry air Pulse | 8.5163e-05 | 446.3453 | 740.8643 | 8.5163e-05 | 0 | 0 | 0 | 0 | 0 | 499 | 496 | 0 | 24.5 | 8 | 26.7 | 20.5 | 26.7 | 4 | 0 | GAS FLOW | 780 | 746.6
10166 | 2020-03-10 13:35 | 7 | Yungyu | Step 3 Dry air Pulse | 2.0245e-05 | 29.8774 | 741.7607 | 2.0245e-05 | 0 | 0 | 0 | 0 | 0 | 499 | 497 | 0 | 24.5 | 2 | 26.7 | 20.5 | 26.7 | 4 | 0 | GAS FLOW | 780 | 746.5
10167 | 2020-03-10 13:35 | 7 | Yungyu | Step 3 Dry air Pulse | 8.5121e-05 | 446.0779 | 742.6563 | 8.5121e-05 | 0 | 0 | 0 | 0 | 0 | 499 | 497 | 0 | 24.5 | 8 | 26.7 | 20.5 | 26.7 | 4 | 0 | GAS FLOW | 780 | 746.6
10168 | 2020-03-10 13:35 | 7 | Yungyu | Step 3 Dry air Pulse | 2.0236e-05 | 29.8234 | 743.5518 | 2.0236e-05 | 0 | 0 | 0 | 0 | 0 | 499 | 496 | 0 | 24.5 | 2 | 26.7 | 20.5 | 26.7 | 4 | 0 | GAS FLOW | 780 | 746.6
10169 | 2020-03-10 13:35 | 7 | Yungyu | Step 3 Dry air Pulse | 8.5085e-05 | 445.8463 | 744.4482 | 8.5085e-05 | 0 | 0 | 0 | 0 | 0 | 499 | 496 | 0 | 24.5 | 8 | 26.7 | 20.5 | 26.7 | 4 | 0 | GAS FLOW | 780 | 746.5
10170 | 2020-03-10 13:35 | 7 | Yungyu | Step 3 Dry air Pulse | 2.0228e-05 | 29.7723 | 745.3447 | 2.0228e-05 | 0 | 0 | 0 | 0 | 0 | 499 | 497 | 0 | 24.5 | 2 | 26.7 | 20.5 | 26.7 | 4 | 0 | GAS FLOW | 780 | 746.6
10171 | 2020-03-10 13:35 | 7 | Yungyu | Step 3 Dry air Pulse | 8.5044e-05 | 445.5874 | 746.2402 | 8.5044e-05 | 0 | 0 | 0 | 0 | 0 | 499 | 497 | 0 | 24.5 | 8 | 26.7 | 20.5 | 26.7 | 4 | 0 | GAS FLOW | 780 | 746.5
10172 | 2020-03-10 13:35 | 7 | Yungyu | Step 3 Dry air Pulse | 2.0218e-05 | 29.7063 | 747.1348 | 2.0218e-05 | 0 | 0 | 0 | 0 | 0 | 499 | 495 | 0 | 24.5 | 2 | 26.7 | 20.5 | 26.7 | 4 | 0 | GAS FLOW | 780 | 746.6
10173 | 2020-03-10 13:35 | 7 | Yungyu | Step 3 Dry air Pulse | 8.5003e-05 | 445.3196 | 748.0313 | 8.5003e-05 | 0 | 0 | 0 | 0 | 0 | 499 | 495 | 0 | 24.5 | 8 | 26.7 | 20.5 | 26.7 | 4 | 0 | GAS FLOW | 780 | 746.5
10174 | 2020-03-10 13:35 | 7 | Yungyu | Step 3 Dry air Pulse | 2.0209e-05 | 29.6457 | 748.9277 | 2.0209e-05 | 0 | 0 | 0 | 0 | 0 | 499 | 495 | 0 | 24.5 | 2 | 26.7 | 20.5 | 26.7 | 4 | 0 | GAS FLOW | 780 | 746.5
10175 | 2020-03-10 13:35 | 7 | Yungyu | Step 3 Dry air Pulse | 8.4965e-05 | 445.0752 | 749.8232 | 8.4965e-05 | 0 | 0 | 0 | 0 | 0 | 499 | 496 | 0 | 24.5 | 8 | 26.7 | 20.5 | 26.7 | 4 | 0 | GAS FLOW | 780 | 746.5
10176 | 2020-03-10 13:35 | 7 | Yungyu | Step 3 Dry air Pulse | 2.0199e-05 | 29.5846 | 750.7197 | 2.0199e-05 | 0 | 0 | 0 | 0 | 0 | 499 | 494 | 0 | 24.5 | 2 | 26.7 | 20.5 | 26.7 | 4 | 0 | GAS FLOW | 780 | 746.5
10177 | 2020-03-10 13:35 | 7 | Yungyu | Step 3 Dry air Pulse | 8.4927e-05 | 444.8353 | 751.6162 | 8.4927e-05 | 0 | 0 | 0 | 0 | 0 | 499 | 495 | 0 | 24.5 | 8 | 26.7 | 20.5 | 26.7 | 4 | 0 | GAS FLOW | 780 | 746.6
10178 | 2020-03-10 13:35 | 7 | Yungyu | Step 3 Dry air Pulse | 2.0191e-05 | 29.5327 | 752.5117 | 2.0191e-05 | 0 | 0 | 0 | 0 | 0 | 499 | 496 | 0 | 24.5 | 2 | 26.7 | 20.5 | 26.7 | 4 | 0 | GAS FLOW | 780 | 746.5
10179 | 2020-03-10 13:35 | 7 | Yungyu | Step 3 Dry air Pulse | 8.4894e-05 | 444.6196 | 753.4072 | 8.4894e-05 | 0 | 0 | 0 | 0 | 0 | 499 | 496 | 0 | 24.5 | 8 | 26.7 | 20.5 | 26.7 | 4 | 0 | GAS FLOW | 780 | 746.5
10180 | 2020-03-10 13:35 | 7 | Yungyu | Step 3 Dry air Pulse | 2.0182e-05 | 29.474 | 754.3027 | 2.0182e-05 | 0 | 0 | 0 | 0 | 0 | 499 | 495 | 0 | 24.5 | 2 | 26.7 | 20.5 | 26.7 | 4 | 0 | GAS FLOW | 780 | 746.5
10181 | 2020-03-10 13:35 | 7 | Yungyu | Step 3 Dry air Pulse | 8.4861e-05 | 444.4115 | 755.1992 | 8.4861e-05 | 0 | 0 | 0 | 0 | 0 | 499 | 494 | 0 | 24.5 | 8 | 26.7 | 20.5 | 26.7 | 4 | 0 | GAS FLOW | 780 | 746.5
10182 | 2020-03-10 13:35 | 7 | Yungyu | Step 3 Dry air Pulse | 2.0175e-05 | 29.4282 | 756.0947 | 2.0175e-05 | 0 | 0 | 0 | 0 | 0 | 499 | 495 | 0 | 24.5 | 2 | 26.7 | 20.5 | 26.7 | 4 | 0 | GAS FLOW | 780 | 746.5
10183 | 2020-03-10 13:35 | 7 | Yungyu | Step 3 Dry air Pulse | 8.4824e-05 | 444.1702 | 756.9902 | 8.4824e-05 | 0 | 0 | 0 | 0 | 0 | 499 | 495 | 0 | 24.5 | 8 | 26.7 | 20.5 | 26.7 | 4 | 0 | GAS FLOW | 780 | 746.7
10184 | 2020-03-10 13:35 | 7 | Yungyu | Step 3 Dry air Pulse | 2.0167e-05 | 29.3806 | 757.8867 | 2.0167e-05 | 0 | 0 | 0 | 0 | 0 | 499 | 495 | 0 | 24.5 | 2 | 26.7 | 20.5 | 26.7 | 4 | 0 | GAS FLOW | 780 | 746.5
10185 | 2020-03-10 13:35 | 7 | Yungyu | Step 3 Dry air Pulse | 8.4788e-05 | 443.9432 | 758.7822 | 8.4788e-05 | 0 | 0 | 0 | 0 | 0 | 499 | 496 | 0 | 24.5 | 8 | 26.7 | 20.5 | 26.7 | 4 | 0 | GAS FLOW | 780 | 746.6
10186 | 2020-03-10 13:35 | 7 | Yungyu | Step 3 Dry air Pulse | 2.0159e-05 | 29.3236 | 759.6787 | 2.0159e-05 | 0 | 0 | 0 | 0 | 0 | 499 | 496 | 0 | 24.5 | 2 | 26.7 | 20.5 | 26.7 | 4 | 0 | GAS FLOW | 780 | 746.6
10187 | 2020-03-10 13:35 | 7 | Yungyu | Step 3 Dry air Pulse | 8.4759e-05 | 443.7557 | 760.5742 | 8.4759e-05 | 0 | 0 | 0 | 0 | 0 | 499 | 496 | 0 | 24.5 | 8 | 26.7 | 20.5 | 26.7 | 4 | 0 | GAS FLOW | 780 | 746.6
10188 | 2020-03-10 13:35 | 7 | Yungyu | Step 3 Dry air Pulse | 2.0151e-05 | 29.2748 | 761.4707 | 2.0151e-05 | 0 | 0 | 0 | 0 | 0 | 499 | 495 | 0 | 24.5 | 2 | 26.7 | 20.5 | 26.7 | 4 | 0 | GAS FLOW | 780 | 746.6
10189 | 2020-03-10 13:35 | 7 | Yungyu | Step 3 Dry air Pulse | 8.4725e-05 | 443.5402 | 762.3662 | 8.4725e-05 | 0 | 0 | 0 | 0 | 0 | 499 | 495 | 0 | 24.5 | 8 | 26.7 | 20.5 | 26.7 | 4 | 0 | GAS FLOW | 780 | 746.6
10190 | 2020-03-10 13:35 | 7 | Yungyu | Step 3 Dry air Pulse | 2.0143e-05 | 29.2244 | 763.2627 | 2.0143e-05 | 0 | 0 | 0 | 0 | 0 | 499 | 495 | 0 | 24.5 | 2 | 26.7 | 20.5 | 26.7 | 4 | 0 | GAS FLOW | 780 | 746.6
10191 | 2020-03-10 13:35 | 7 | Yungyu | Step 3 Dry air Pulse | 8.4692e-05 | 443.3293 | 764.1582 | 8.4692e-05 | 0 | 0 | 0 | 0 | 0 | 499 | 495 | 0 | 24.5 | 8 | 26.7 | 20.5 | 26.7 | 4 | 0 | GAS FLOW | 780 | 746.6
10192 | 2020-03-10 13:35 | 7 | Yungyu | Step 3 Dry air Pulse | 2.0135e-05 | 29.1708 | 765.0547 | 2.0135e-05 | 0 | 0 | 0 | 0 | 0 | 499 | 495 | 0 | 24.5 | 2 | 26.7 | 20.5 | 26.7 | 4 | 0 | GAS FLOW | 780 | 746.6
10193 | 2020-03-10 13:35 | 7 | Yungyu | Step 3 Dry air Pulse | 8.4661e-05 | 443.1279 | 765.9502 | 8.4661e-05 | 0 | 0 | 0 | 0 | 0 | 499 | 495 | 0 | 24.5 | 8 | 26.7 | 20.5 | 26.7 | 4 | 0 | GAS FLOW | 780 | 746.7
10194 | 2020-03-10 13:35 | 7 | Yungyu | Step 3 Dry air Pulse | 2.0127e-05 | 29.1202 | 766.8467 | 2.0127e-05 | 0 | 0 | 0 | 0 | 0 | 499 | 496 | 0 | 24.5 | 2 | 26.7 | 20.5 | 26.7 | 4 | 0 | GAS FLOW | 780 | 746.6
10195 | 2020-03-10 13:35 | 7 | Yungyu | Step 3 Dry air Pulse | 8.4628e-05 | 442.9189 | 767.7422 | 8.4628e-05 | 0 | 0 | 0 | 0 | 0 | 499 | 496 | 0 | 24.5 | 8 | 26.7 | 20.5 | 26.7 | 4 | 0 | GAS FLOW | 780 | 746.6
10196 | 2020-03-10 13:35 | 7 | Yungyu | Step 3 Dry air Pulse | 2.0119e-05 | 29.0722 | 768.6387 | 2.0119e-05 | 0 | 0 | 0 | 0 | 0 | 499 | 495 | 0 | 24.5 | 2 | 26.7 | 20.5 | 26.7 | 4 | 0 | GAS FLOW | 780 | 746.6
10197 | 2020-03-10 13:35 | 7 | Yungyu | Step 3 Dry air Pulse | 8.4599e-05 | 442.7302 | 769.5352 | 8.4599e-05 | 0 | 0 | 0 | 0 | 0 | 499 | 494 | 0 | 24.5 | 8 | 26.7 | 20.5 | 26.7 | 4 | 0 | GAS FLOW | 780 | 746.7
10198 | 2020-03-10 13:35 | 7 | Yungyu | Step 3 Dry air Pulse | 2.0113e-05 | 29.03 | 770.4307 | 2.0113e-05 | 0 | 0 | 0 | 0 | 0 | 499 | 493 | 0 | 24.5 | 2 | 26.7 | 20.5 | 26.7 | 4 | 0 | GAS FLOW | 780 | 746.7
10199 | 2020-03-10 13:35 | 7 | Yungyu | Step 3 Dry air Pulse | 8.4571e-05 | 442.5481 | 771.3271 | 8.4571e-05 | 0 | 0 | 0 | 0 | 0 | 499 | 496 | 0 | 24.5 | 8 | 26.7 | 20.5 | 26.7 | 4 | 0 | GAS FLOW | 780 | 746.7
10200 | 2020-03-10 13:35 | 7 | Yungyu | Step 3 Dry air Pulse | 2.0107e-05 | 28.9909 | 772.2227 | 2.0107e-05 | 0 | 0 | 0 | 0 | 0 | 499 | 498 | 0 | 24.5 | 2 | 26.7 | 20.5 | 26.7 | 4 | 0 | GAS FLOW | 780 | 746.6
10201 | 2020-03-10 13:35 | 7 | Yungyu | Step 3 Dry air Pulse | 8.4537e-05 | 442.3323 | 773.1191 | 8.4537e-05 | 0 | 0 | 0 | 0 | 0 | 499 | 497 | 0 | 24.5 | 8 | 26.7 | 20.5 | 26.7 | 4 | 0 | GAS FLOW | 780 | 746.6
10202 | 2020-03-10 13:35 | 7 | Yungyu | Step 3 Dry air Pulse | 2.0098e-05 | 28.934 | 774.0146 | 2.0098e-05 | 0 | 0 | 0 | 0 | 0 | 499 | 498 | 0 | 24.5 | 2 | 26.7 | 20.5 | 26.7 | 4 | 0 | GAS FLOW | 780 | 746.6
10203 | 2020-03-10 13:35 | 7 | Yungyu | Step 3 Dry air Pulse | 8.4508e-05 | 442.1465 | 774.9111 | 8.4508e-05 | 0 | 0 | 0 | 0 | 0 | 499 | 497 | 0 | 24.5 | 8 | 26.7 | 20.5 | 26.7 | 4 | 0 | GAS FLOW | 780 | 746.5
10204 | 2020-03-10 13:35 | 7 | Yungyu | Step 3 Dry air Pulse | 2.009e-05 | 28.8807 | 775.8076 | 2.009e-05 | 0 | 0 | 0 | 0 | 0 | 499 | 496 | 0 | 24.5 | 2 | 26.7 | 20.5 | 26.7 | 4 | 0 | GAS FLOW | 780 | 746.5
10205 | 2020-03-10 13:35 | 7 | Yungyu | Step 3 Dry air Pulse | 8.4476e-05 | 441.9382 | 776.7021 | 8.4476e-05 | 0 | 0 | 0 | 0 | 0 | 499 | 495 | 0 | 24.5 | 8 | 26.7 | 20.5 | 26.7 | 4 | 0 | GAS FLOW | 780 | 746.6
10206 | 2020-03-10 13:35 | 7 | Yungyu | Step 3 Dry air Pulse | 2.0085e-05 | 28.85 | 777.5986 | 2.0085e-05 | 0 | 0 | 0 | 0 | 0 | 499 | 494 | 0 | 24.5 | 2 | 26.7 | 20.5 | 26.7 | 4 | 0 | GAS FLOW | 780 | 746.6
10207 | 2020-03-10 13:35 | 7 | Yungyu | Step 3 Dry air Pulse | 8.4452e-05 | 441.7875 | 778.4951 | 8.4452e-05 | 0 | 0 | 0 | 0 | 0 | 499 | 496 | 0 | 24.5 | 8 | 26.7 | 20.5 | 26.7 | 4 | 0 | GAS FLOW | 780 | 746.5
10208 | 2020-03-10 13:35 | 7 | Yungyu | Step 3 Dry air Pulse | 2.0076e-05 | 28.7909 | 779.3906 | 2.0076e-05 | 0 | 0 | 0 | 0 | 0 | 499 | 497 | 0 | 24.5 | 2 | 26.7 | 20.5 | 26.7 | 4 | 0 | GAS FLOW | 780 | 746.5
10209 | 2020-03-10 13:35 | 7 | Yungyu | Step 3 Dry air Pulse | 8.4414e-05 | 441.5429 | 780.2871 | 8.4414e-05 | 0 | 0 | 0 | 0 | 0 | 499 | 495 | 0 | 24.5 | 8 | 26.7 | 20.5 | 26.7 | 4 | 0 | GAS FLOW | 780 | 746.6
10210 | 2020-03-10 13:35 | 7 | Yungyu | Step 3 Dry air Pulse | 2.0069e-05 | 28.7501 | 781.1816 | 2.0069e-05 | 0 | 0 | 0 | 0 | 0 | 499 | 496 | 0 | 24.5 | 2 | 26.7 | 20.5 | 26.7 | 4 | 0 | GAS FLOW | 780 | 746.6
10211 | 2020-03-10 13:35 | 7 | Yungyu | Step 3 Dry air Pulse | 8.4393e-05 | 441.406 | 782.0781 | 8.4393e-05 | 0 | 0 | 0 | 0 | 0 | 499 | 495 | 0 | 24.5 | 8 | 26.7 | 20.5 | 26.7 | 4 | 0 | GAS FLOW | 780 | 746.6
10212 | 2020-03-10 13:35 | 7 | Yungyu | Step 3 Dry air Pulse | 2.0063e-05 | 28.7138 | 782.9736 | 2.0063e-05 | 0 | 0 | 0 | 0 | 0 | 499 | 493 | 0 | 24.5 | 2 | 26.7 | 20.5 | 26.7 | 4 | 0 | GAS FLOW | 780 | 746.6
10213 | 2020-03-10 13:35 | 7 | Yungyu | Step 3 Dry air Pulse | 8.4367e-05 | 441.2388 | 783.8701 | 8.4367e-05 | 0 | 0 | 0 | 0 | 0 | 499 | 498 | 0 | 24.5 | 8 | 26.7 | 20.5 | 26.7 | 4 | 0 | GAS FLOW | 780 | 746.5
10214 | 2020-03-10 13:35 | 7 | Yungyu | Step 3 Dry air Pulse | 2.0056e-05 | 28.6632 | 784.7656 | 2.0056e-05 | 0 | 0 | 0 | 0 | 0 | 499 | 499 | 0 | 24.5 | 2 | 26.7 | 20.5 | 26.7 | 4 | 0 | GAS FLOW | 780 | 746.4
10215 | 2020-03-10 13:35 | 7 | Yungyu | Step 3 Dry air Pulse | 8.4335e-05 | 441.0345 | 785.6621 | 8.4335e-05 | 0 | 0 | 0 | 0 | 0 | 499 | 498 | 0 | 24.5 | 8 | 26.7 | 20.5 | 26.7 | 4 | 0 | GAS FLOW | 780 | 746.3
10216 | 2020-03-10 13:35 | 7 | Yungyu | Step 3 Dry air Pulse | 2.0049e-05 | 28.6234 | 786.6035 | 2.0049e-05 | 0 | 0 | 0 | 0 | 0 | 499 | 496 | 0 | 24.5 | 2 | 26.7 | 20.5 | 26.7 | 4 | 0 | GAS FLOW | 780 | 746.4
10217 | 2020-03-10 13:35 | 7 | Yungyu | Step 3 Dry air Pulse | 8.4309e-05 | 440.8713 | 787.4531 | 8.4309e-05 | 0 | 0 | 0 | 0 | 0 | 499 | 494 | 0 | 24.5 | 8 | 26.7 | 20.5 | 26.7 | 4 | 0 | GAS FLOW | 780 | 746.4
10218 | 2020-03-10 13:35 | 7 | Yungyu | Step 3 Dry air Pulse | 2.0044e-05 | 28.5908 | 788.3496 | 2.0044e-05 | 0 | 0 | 0 | 0 | 0 | 499 | 496 | 0 | 24.5 | 2 | 26.7 | 20.5 | 26.7 | 4 | 0 | GAS FLOW | 780 | 746.4
10219 | 2020-03-10 13:35 | 7 | Yungyu | Step 3 Dry air Pulse | 8.4282e-05 | 440.6979 | 789.2451 | 8.4282e-05 | 0 | 0 | 0 | 0 | 0 | 499 | 496 | 0 | 24.5 | 8 | 26.7 | 20.5 | 26.7 | 4 | 0 | GAS FLOW | 780 | 746.4
10220 | 2020-03-10 13:35 | 7 | Yungyu | Step 3 Dry air Pulse | 2.0038e-05 | 28.5492 | 790.1396 | 2.0038e-05 | 0 | 0 | 0 | 0 | 0 | 499 | 497 | 0 | 24.5 | 2 | 26.7 | 20.5 | 26.7 | 4 | 0 | GAS FLOW | 780 | 746.4
10221 | 2020-03-10 13:35 | 7 | Yungyu | Step 3 Dry air Pulse | 8.4258e-05 | 440.5394 | 791.0361 | 8.4258e-05 | 0 | 0 | 0 | 0 | 0 | 499 | 496 | 0 | 24.5 | 8 | 26.7 | 20.5 | 26.7 | 4 | 0 | GAS FLOW | 780 | 746.4
10222 | 2020-03-10 13:35 | 7 | Yungyu | Step 3 Dry air Pulse | 2.0032e-05 | 28.5122 | 791.9326 | 2.0032e-05 | 0 | 0 | 0 | 0 | 0 | 499 | 495 | 0 | 24.5 | 2 | 26.7 | 20.5 | 26.7 | 4 | 0 | GAS FLOW | 780 | 746.4
10223 | 2020-03-10 13:35 | 7 | Yungyu | Step 3 Dry air Pulse | 8.4234e-05 | 440.3853 | 792.8281 | 8.4234e-05 | 0 | 0 | 0 | 0 | 0 | 499 | 494 | 0 | 24.5 | 8 | 26.7 | 20.5 | 26.7 | 4 | 0 | GAS FLOW | 780 | 746.5
10224 | 2020-03-10 13:35 | 7 | Yungyu | Step 3 Dry air Pulse | 2.0025e-05 | 28.4698 | 793.7246 | 2.0025e-05 | 0 | 0 | 0 | 0 | 0 | 499 | 495 | 0 | 24.5 | 2 | 26.7 | 20.5 | 26.7 | 4 | 0 | GAS FLOW | 780 | 746.5
10225 | 2020-03-10 13:35 | 7 | Yungyu | Step 3 Dry air Pulse | 8.4209e-05 | 440.2251 | 794.6201 | 8.4209e-05 | 0 | 0 | 0 | 0 | 0 | 499 | 495 | 0 | 24.5 | 8 | 26.7 | 20.5 | 26.7 | 4 | 0 | GAS FLOW | 780 | 746.4
10226 | 2020-03-10 13:35 | 7 | Yungyu | Step 3 Dry air Pulse | 2.0019e-05 | 28.4294 | 795.5166 | 2.0019e-05 | 0 | 0 | 0 | 0 | 0 | 499 | 494 | 0 | 24.5 | 2 | 26.7 | 20.5 | 26.7 | 4 | 0 | GAS FLOW | 780 | 746.5
10227 | 2020-03-10 13:35 | 7 | Yungyu | Step 3 Dry air Pulse | 8.4181e-05 | 440.0515 | 796.4121 | 8.4181e-05 | 0 | 0 | 0 | 0 | 0 | 499 | 496 | 0 | 24.5 | 8 | 26.7 | 20.5 | 26.7 | 4 | 0 | GAS FLOW | 780 | 746.5
10228 | 2020-03-10 13:36 | 7 | Yungyu | Step 3 Dry air Pulse | 2.0013e-05 | 28.3906 | 797.3066 | 2.0013e-05 | 0 | 0 | 0 | 0 | 0 | 499 | 496 | 0 | 24.5 | 2 | 26.7 | 20.5 | 26.7 | 4 | 0 | GAS FLOW | 780 | 746.5
10229 | 2020-03-10 13:36 | 7 | Yungyu | Step 3 Dry air Pulse | 8.4162e-05 | 439.9245 | 798.2041 | 8.4162e-05 | 0 | 0 | 0 | 0 | 0 | 499 | 495 | 0 | 24.5 | 8 | 26.7 | 20.5 | 26.7 | 4 | 0 | GAS FLOW | 780 | 746.5
10230 | 2020-03-10 13:36 | 7 | Yungyu | Step 3 Dry air Pulse | 2.0006e-05 | 28.3451 | 799.0996 | 2.0006e-05 | 0 | 0 | 0 | 0 | 0 | 499 | 495 | 0 | 24.5 | 2 | 26.7 | 20.5 | 26.7 | 4 | 0 | GAS FLOW | 780 | 746.6
10231 | 2020-03-10 13:36 | 7 | Yungyu | Step 3 Dry air Pulse | 8.4131e-05 | 439.7302 | 799.9951 | 8.4131e-05 | 0 | 0 | 0 | 0 | 0 | 499 | 496 | 0 | 24.5 | 8 | 26.7 | 20.5 | 26.7 | 4 | 0 | GAS FLOW | 780 | 746.5
10232 | 2020-03-10 13:36 | 7 | Yungyu | Step 3 Dry air Pulse | 2e-05 | 28.3061 | 800.8916 | 2e-05 | 0 | 0 | 0 | 0 | 0 | 499 | 494 | 0 | 24.5 | 2 | 26.7 | 20.5 | 26.7 | 4 | 0 | GAS FLOW | 780 | 746.6
10233 | 2020-03-10 13:36 | 7 | Yungyu | Step 3 Dry air Pulse | 8.4104e-05 | 439.5552 | 801.7871 | 8.4104e-05 | 0 | 0 | 0 | 0 | 0 | 499 | 494 | 0 | 24.5 | 8 | 26.7 | 20.5 | 26.7 | 4 | 0 | GAS FLOW | 780 | 746.7
10234 | 2020-03-10 13:36 | 7 | Yungyu | Step 3 Dry air Pulse | 1.9994e-05 | 28.2666 | 802.6836 | 1.9994e-05 | 0 | 0 | 0 | 0 | 0 | 499 | 495 | 0 | 24.5 | 2 | 26.7 | 20.5 | 26.7 | 4 | 0 | GAS FLOW | 780 | 746.6
10235 | 2020-03-10 13:36 | 7 | Yungyu | Step 3 Dry air Pulse | 8.4078e-05 | 439.3846 | 803.5791 | 8.4078e-05 | 0 | 0 | 0 | 0 | 0 | 499 | 496 | 0 | 24.5 | 8 | 26.7 | 20.5 | 26.7 | 4 | 0 | GAS FLOW | 780 | 746.5
10236 | 2020-03-10 13:36 | 7 | Yungyu | Step 3 Dry air Pulse | 1.9989e-05 | 28.2377 | 804.4756 | 1.9989e-05 | 0 | 0 | 0 | 0 | 0 | 499 | 496 | 0 | 24.5 | 2 | 26.7 | 20.5 | 26.7 | 4 | 0 | GAS FLOW | 780 | 746.6
10237 | 2020-03-10 13:36 | 7 | Yungyu | Step 3 Dry air Pulse | 8.4059e-05 | 439.2662 | 805.3711 | 8.4059e-05 | 0 | 0 | 0 | 0 | 0 | 499 | 495 | 0 | 24.5 | 8 | 26.7 | 20.5 | 26.7 | 4 | 0 | GAS FLOW | 780 | 746.6
10238 | 2020-03-10 13:36 | 7 | Yungyu | Step 3 Dry air Pulse | 1.9984e-05 | 28.2016 | 806.7979 | 1.9984e-05 | 0 | 0 | 0 | 0 | 0 | 499 | 495 | 0 | 24.5 | 2 | 26.7 | 20.5 | 26.7 | 4 | 0 | GAS FLOW | 780 | 746.6
10239 | 2020-03-10 13:36 | 7 | Yungyu | Step 3 Dry air Pulse | 8.4027e-05 | 439.058 | 808.0674 | 8.4027e-05 | 0 | 0 | 0 | 0 | 0 | 499 | 496 | 0 | 24.5 | 8 | 26.7 | 20.5 | 26.7 | 4 | 0 | GAS FLOW | 780 | 746.5
10240 | 2020-03-10 13:36 | 7 | Yungyu | Step 3 Dry air Pulse | 1.9975e-05 | 28.1452 | 808.9629 | 1.9975e-05 | 0 | 0 | 0 | 0 | 0 | 499 | 496 | 0 | 24.5 | 2 | 26.7 | 20.5 | 26.7 | 4 | 0 | GAS FLOW | 780 | 746.6
10241 | 2020-03-10 13:36 | 7 | Yungyu | Step 3 Dry air Pulse | 8.4003e-05 | 438.9087 | 809.8594 | 8.4003e-05 | 0 | 0 | 0 | 0 | 0 | 499 | 496 | 0 | 24.5 | 8 | 26.7 | 20.5 | 26.7 | 4 | 0 | GAS FLOW | 780 | 746.6
10242 | 2020-03-10 13:36 | 7 | Yungyu | Step 3 Dry air Pulse | 1.997e-05 | 28.1157 | 810.7549 | 1.997e-05 | 0 | 0 | 0 | 0 | 0 | 499 | 497 | 0 | 24.5 | 2 | 26.7 | 20.5 | 26.7 | 4 | 0 | GAS FLOW | 780 | 746.5
10243 | 2020-03-10 13:36 | 7 | Yungyu | Step 3 Dry air Pulse | 8.3976e-05 | 438.7356 | 811.6504 | 8.3976e-05 | 0 | 0 | 0 | 0 | 0 | 499 | 496 | 0 | 24.5 | 8 | 26.7 | 20.5 | 26.7 | 4 | 0 | GAS FLOW | 780 | 746.5
10244 | 2020-03-10 13:36 | 7 | Yungyu | Step 3 Dry air Pulse | 1.9963e-05 | 28.0708 | 812.5459 | 1.9963e-05 | 0 | 0 | 0 | 0 | 0 | 499 | 497 | 0 | 24.5 | 2 | 26.7 | 20.5 | 26.7 | 4 | 0 | GAS FLOW | 780 | 746.5
10245 | 2020-03-10 13:36 | 7 | Yungyu | Step 3 Dry air Pulse | 8.3959e-05 | 438.6215 | 813.4424 | 8.3959e-05 | 0 | 0 | 0 | 0 | 0 | 499 | 496 | 0 | 24.5 | 8 | 26.7 | 20.5 | 26.7 | 4 | 0 | GAS FLOW | 780 | 746.5
10246 | 2020-03-10 13:36 | 7 | Yungyu | Step 3 Dry air Pulse | 1.9959e-05 | 28.043 | 814.3379 | 1.9959e-05 | 0 | 0 | 0 | 0 | 0 | 499 | 496 | 0 | 24.5 | 2 | 26.7 | 20.5 | 26.7 | 4 | 0 | GAS FLOW | 780 | 746.4
10247 | 2020-03-10 13:36 | 7 | Yungyu | Step 3 Dry air Pulse | 8.3938e-05 | 438.4873 | 815.2344 | 8.3938e-05 | 0 | 0 | 0 | 0 | 0 | 499 | 496 | 0 | 24.5 | 8 | 26.7 | 20.5 | 26.7 | 4 | 0 | GAS FLOW | 780 | 746.4
10248 | 2020-03-10 13:36 | 7 | Yungyu | Step 3 Dry air Pulse | 1.9955e-05 | 28.0185 | 816.1309 | 1.9955e-05 | 0 | 0 | 0 | 0 | 0 | 499 | 496 | 0 | 24.5 | 2 | 26.7 | 20.5 | 26.7 | 4 | 0 | GAS FLOW | 780 | 746.5
10249 | 2020-03-10 13:36 | 7 | Yungyu | Step 3 Dry air Pulse | 8.3915e-05 | 438.3397 | 817.0264 | 8.3915e-05 | 0 | 0 | 0 | 0 | 0 | 499 | 494 | 0 | 24.5 | 8 | 26.7 | 20.5 | 26.7 | 4 | 0 | GAS FLOW | 780 | 746.5
10250 | 2020-03-10 13:36 | 7 | Yungyu | Step 3 Dry air Pulse | 1.9948e-05 | 27.9733 | 817.9209 | 1.9948e-05 | 0 | 0 | 0 | 0 | 0 | 499 | 494 | 0 | 24.5 | 2 | 26.7 | 20.5 | 26.7 | 4 | 0 | GAS FLOW | 780 | 746.5
10251 | 2020-03-10 13:36 | 7 | Yungyu | Step 3 Dry air Pulse | 8.3895e-05 | 438.2113 | 818.8174 | 8.3895e-05 | 0 | 0 | 0 | 0 | 0 | 499 | 494 | 0 | 24.5 | 8 | 26.7 | 20.5 | 26.7 | 4 | 0 | GAS FLOW | 780 | 746.5
10252 | 2020-03-10 13:36 | 7 | Yungyu | Step 3 Dry air Pulse | 1.9944e-05 | 27.9459 | 819.7139 | 1.9944e-05 | 0 | 0 | 0 | 0 | 0 | 499 | 495 | 0 | 24.5 | 2 | 26.7 | 20.5 | 26.7 | 4 | 0 | GAS FLOW | 780 | 746.5
10253 | 2020-03-10 13:36 | 7 | Yungyu | Step 3 Dry air Pulse | 8.3873e-05 | 438.0693 | 820.6094 | 8.3873e-05 | 0 | 0 | 0 | 0 | 0 | 499 | 497 | 0 | 24.5 | 8 | 26.7 | 20.5 | 26.7 | 4 | 0 | GAS FLOW | 780 | 746.5
10254 | 2020-03-10 13:36 | 7 | Yungyu | Step 3 Dry air Pulse | 1.9939e-05 | 27.9177 | 821.5049 | 1.9939e-05 | 0 | 0 | 0 | 0 | 0 | 499 | 495 | 0 | 24.5 | 2 | 26.7 | 20.5 | 26.7 | 4 | 0 | GAS FLOW | 780 | 746.5
10255 | 2020-03-10 13:36 | 7 | Yungyu | Step 3 Dry air Pulse | 8.3856e-05 | 437.9608 | 822.4014 | 8.3856e-05 | 0 | 0 | 0 | 0 | 0 | 499 | 494 | 0 | 24.5 | 8 | 26.7 | 20.5 | 26.7 | 4 | 0 | GAS FLOW | 780 | 746.6
10256 | 2020-03-10 13:36 | 7 | Yungyu | Step 3 Dry air Pulse | 1.9934e-05 | 27.8827 | 823.2979 | 1.9934e-05 | 0 | 0 | 0 | 0 | 0 | 499 | 494 | 0 | 24.5 | 2 | 26.7 | 20.5 | 26.7 | 4 | 0 | GAS FLOW | 780 | 746.6
10257 | 2020-03-10 13:36 | 7 | Yungyu | Step 3 Dry air Pulse | 8.3833e-05 | 437.8168 | 824.1934 | 8.3833e-05 | 0 | 0 | 0 | 0 | 0 | 499 | 494 | 0 | 24.5 | 8 | 26.7 | 20.5 | 26.7 | 4 | 0 | GAS FLOW | 780 | 746.7
10258 | 2020-03-10 13:36 | 7 | Yungyu | Step 3 Dry air Pulse | 1.9929e-05 | 27.8517 | 825.0898 | 1.9929e-05 | 0 | 0 | 0 | 0 | 0 | 499 | 495 | 0 | 24.5 | 2 | 26.7 | 20.5 | 26.7 | 4 | 0 | GAS FLOW | 780 | 746.7
10259 | 2020-03-10 13:36 | 7 | Yungyu | Step 3 Dry air Pulse | 8.3813e-05 | 437.6864 | 825.9854 | 8.3813e-05 | 0 | 0 | 0 | 0 | 0 | 499 | 497 | 0 | 24.5 | 8 | 26.7 | 20.5 | 26.7 | 4 | 0 | GAS FLOW | 780 | 746.5
10260 | 2020-03-10 13:36 | 7 | Yungyu | Step 3 Dry air Pulse | 1.9926e-05 | 27.8299 | 826.8818 | 1.9926e-05 | 0 | 0 | 0 | 0 | 0 | 499 | 497 | 0 | 24.5 | 2 | 26.7 | 20.5 | 26.7 | 4 | 0 | GAS FLOW | 780 | 746.6
10261 | 2020-03-10 13:36 | 7 | Yungyu | Step 3 Dry air Pulse | 8.3792e-05 | 437.5524 | 827.7773 | 8.3792e-05 | 0 | 0 | 0 | 0 | 0 | 499 | 495 | 0 | 24.5 | 8 | 26.7 | 20.5 | 26.7 | 4 | 0 | GAS FLOW | 780 | 746.6
10262 | 2020-03-10 13:36 | 7 | Yungyu | Step 3 Dry air Pulse | 1.992e-05 | 27.7959 | 828.6738 | 1.992e-05 | 0 | 0 | 0 | 0 | 0 | 499 | 496 | 0 | 24.5 | 2 | 26.7 | 20.5 | 26.7 | 4 | 0 | GAS FLOW | 780 | 746.6
10263 | 2020-03-10 13:36 | 7 | Yungyu | Step 3 Dry air Pulse | 8.3771e-05 | 437.4201 | 829.5684 | 8.3771e-05 | 0 | 0 | 0 | 0 | 0 | 499 | 497 | 0 | 24.5 | 8 | 26.7 | 20.5 | 26.7 | 4 | 0 | GAS FLOW | 780 | 746.6
10264 | 2020-03-10 13:36 | 7 | Yungyu | Step 3 Dry air Pulse | 1.9915e-05 | 27.7624 | 830.4648 | 1.9915e-05 | 0 | 0 | 0 | 0 | 0 | 499 | 497 | 0 | 24.5 | 2 | 26.7 | 20.5 | 26.7 | 4 | 0 | GAS FLOW | 780 | 746.5
10265 | 2020-03-10 13:36 | 7 | Yungyu | Step 3 Dry air Pulse | 8.3754e-05 | 437.3096 | 831.3613 | 8.3754e-05 | 0 | 0 | 0 | 0 | 0 | 499 | 496 | 0 | 24.5 | 8 | 26.7 | 20.5 | 26.7 | 4 | 0 | GAS FLOW | 780 | 746.4
10266 | 2020-03-10 13:36 | 7 | Yungyu | Step 3 Dry air Pulse | 1.9908e-05 | 27.7194 | 832.2568 | 1.9908e-05 | 0 | 0 | 0 | 0 | 0 | 499 | 495 | 0 | 24.5 | 2 | 26.7 | 20.5 | 26.7 | 4 | 0 | GAS FLOW | 780 | 746.5
10267 | 2020-03-10 13:36 | 7 | Yungyu | Step 3 Dry air Pulse | 8.3732e-05 | 437.1682 | 833.1523 | 8.3732e-05 | 0 | 0 | 0 | 0 | 0 | 499 | 497 | 0 | 24.5 | 8 | 26.7 | 20.5 | 26.7 | 4 | 0 | GAS FLOW | 780 | 746.5
10268 | 2020-03-10 13:36 | 7 | Yungyu | Step 3 Dry air Pulse | 1.9905e-05 | 27.6992 | 834.0488 | 1.9905e-05 | 0 | 0 | 0 | 0 | 0 | 499 | 495 | 0 | 24.5 | 2 | 26.7 | 20.5 | 26.7 | 4 | 0 | GAS FLOW | 780 | 746.4
10269 | 2020-03-10 13:36 | 7 | Yungyu | Step 3 Dry air Pulse | 8.3712e-05 | 437.0382 | 834.9453 | 8.3712e-05 | 0 | 0 | 0 | 0 | 0 | 499 | 495 | 0 | 24.5 | 8 | 26.7 | 20.5 | 26.7 | 4 | 0 | GAS FLOW | 780 | 746.5
10270 | 2020-03-10 13:36 | 7 | Yungyu | Step 3 Dry air Pulse | 1.99e-05 | 27.6674 | 835.8408 | 1.99e-05 | 0 | 0 | 0 | 0 | 0 | 499 | 495 | 0 | 24.5 | 2 | 26.7 | 20.5 | 26.7 | 4 | 0 | GAS FLOW | 780 | 746.5
10271 | 2020-03-10 13:36 | 7 | Yungyu | Step 3 Dry air Pulse | 8.3694e-05 | 436.9253 | 836.7373 | 8.3694e-05 | 0 | 0 | 0 | 0 | 0 | 499 | 495 | 0 | 24.5 | 8 | 26.7 | 20.5 | 26.7 | 4 | 0 | GAS FLOW | 780 | 746.5
10272 | 2020-03-10 13:36 | 7 | Yungyu | Step 3 Dry air Pulse | 1.9894e-05 | 27.624 | 837.6328 | 1.9894e-05 | 0 | 0 | 0 | 0 | 0 | 499 | 495 | 0 | 24.5 | 2 | 26.7 | 20.5 | 26.7 | 4 | 0 | GAS FLOW | 780 | 746.5
10273 | 2020-03-10 13:36 | 7 | Yungyu | Step 3 Dry air Pulse | 8.3673e-05 | 436.7883 | 838.5293 | 8.3673e-05 | 0 | 0 | 0 | 0 | 0 | 499 | 496 | 0 | 24.5 | 8 | 26.7 | 20.5 | 26.7 | 4 | 0 | GAS FLOW | 780 | 746.5
10274 | 2020-03-10 13:36 | 7 | Yungyu | Step 3 Dry air Pulse | 1.989e-05 | 27.603 | 839.4248 | 1.989e-05 | 0 | 0 | 0 | 0 | 0 | 499 | 497 | 0 | 24.5 | 2 | 26.7 | 20.5 | 26.7 | 4 | 0 | GAS FLOW | 780 | 746.4
10275 | 2020-03-10 13:36 | 7 | Yungyu | Step 3 Dry air Pulse | 8.3652e-05 | 436.6529 | 840.3203 | 8.3652e-05 | 0 | 0 | 0 | 0 | 0 | 499 | 495 | 0 | 24.5 | 8 | 26.7 | 20.5 | 26.7 | 4 | 0 | GAS FLOW | 780 | 746.4
10276 | 2020-03-10 13:36 | 7 | Yungyu | Step 3 Dry air Pulse | 1.9886e-05 | 27.5722 | 841.2168 | 1.9886e-05 | 0 | 0 | 0 | 0 | 0 | 499 | 494 | 0 | 24.5 | 2 | 26.7 | 20.5 | 26.7 | 4 | 0 | GAS FLOW | 780 | 746.5
10277 | 2020-03-10 13:36 | 7 | Yungyu | Step 3 Dry air Pulse | 8.3635e-05 | 436.5455 | 842.1123 | 8.3635e-05 | 0 | 0 | 0 | 0 | 0 | 499 | 495 | 0 | 24.5 | 8 | 26.7 | 20.5 | 26.7 | 4 | 0 | GAS FLOW | 780 | 746.6
10278 | 2020-03-10 13:36 | 7 | Yungyu | Step 3 Dry air Pulse | 1.9881e-05 | 27.5439 | 843.0088 | 1.9881e-05 | 0 | 0 | 0 | 0 | 0 | 499 | 496 | 0 | 24.5 | 2 | 26.7 | 20.5 | 26.7 | 4 | 0 | GAS FLOW | 780 | 746.5
10279 | 2020-03-10 13:36 | 7 | Yungyu | Step 3 Dry air Pulse | 8.3619e-05 | 436.4417 | 843.9043 | 8.3619e-05 | 0 | 0 | 0 | 0 | 0 | 499 | 494 | 0 | 24.5 | 8 | 26.7 | 20.5 | 26.7 | 4 | 0 | GAS FLOW | 780 | 746.6
10280 | 2020-03-10 13:36 | 7 | Yungyu | Step 3 Dry air Pulse | 1.9877e-05 | 27.5197 | 844.8008 | 1.9877e-05 | 0 | 0 | 0 | 0 | 0 | 499 | 495 | 0 | 24.5 | 2 | 26.7 | 20.5 | 26.7 | 4 | 0 | GAS FLOW | 780 | 746.6
10281 | 2020-03-10 13:36 | 7 | Yungyu | Step 3 Dry air Pulse | 8.3602e-05 | 436.3351 | 845.6973 | 8.3602e-05 | 0 | 0 | 0 | 0 | 0 | 499 | 495 | 0 | 24.5 | 8 | 26.7 | 20.5 | 26.7 | 4 | 0 | GAS FLOW | 780 | 746.6
10282 | 2020-03-10 13:36 | 7 | Yungyu | Step 3 Dry air Pulse | 1.9875e-05 | 27.5024 | 846.5928 | 1.9875e-05 | 0 | 0 | 0 | 0 | 0 | 499 | 495 | 0 | 24.5 | 2 | 26.7 | 20.5 | 26.7 | 4 | 0 | GAS FLOW | 780 | 746.6
10283 | 2020-03-10 13:36 | 7 | Yungyu | Step 3 Dry air Pulse | 8.3586e-05 | 436.2321 | 847.4883 | 8.3586e-05 | 0 | 0 | 0 | 0 | 0 | 499 | 497 | 0 | 24.5 | 8 | 26.7 | 20.5 | 26.7 | 4 | 0 | GAS FLOW | 780 | 746.5
10284 | 2020-03-10 13:36 | 7 | Yungyu | Step 3 Dry air Pulse | 1.987e-05 | 27.4734 | 848.3838 | 1.987e-05 | 0 | 0 | 0 | 0 | 0 | 499 | 495 | 0 | 24.5 | 2 | 26.7 | 20.5 | 26.7 | 4 | 0 | GAS FLOW | 780 | 746.5
10285 | 2020-03-10 13:36 | 7 | Yungyu | Step 3 Dry air Pulse | 8.3566e-05 | 436.1037 | 849.2803 | 8.3566e-05 | 0 | 0 | 0 | 0 | 0 | 499 | 495 | 0 | 24.5 | 8 | 26.7 | 20.5 | 26.7 | 4 | 0 | GAS FLOW | 780 | 746.5
10286 | 2020-03-10 13:36 | 7 | Yungyu | Step 3 Dry air Pulse | 1.9866e-05 | 27.4497 | 850.1758 | 1.9866e-05 | 0 | 0 | 0 | 0 | 0 | 499 | 497 | 0 | 24.5 | 2 | 26.7 | 20.5 | 26.7 | 4 | 0 | GAS FLOW | 780 | 746.4
10287 | 2020-03-10 13:36 | 7 | Yungyu | Step 3 Dry air Pulse | 8.3552e-05 | 436.0117 | 851.0723 | 8.3552e-05 | 0 | 0 | 0 | 0 | 0 | 499 | 497 | 0 | 24.5 | 8 | 26.7 | 20.5 | 26.7 | 4 | 0 | GAS FLOW | 780 | 746.5
10288 | 2020-03-10 13:36 | 7 | Yungyu | Step 3 Dry air Pulse | 1.9861e-05 | 27.4128 | 851.9678 | 1.9861e-05 | 0 | 0 | 0 | 0 | 0 | 499 | 496 | 0 | 24.5 | 2 | 26.7 | 20.5 | 26.7 | 4 | 0 | GAS FLOW | 780 | 746.4
10289 | 2020-03-10 13:36 | 7 | Yungyu | Step 3 Dry air Pulse | 8.3531e-05 | 435.8807 | 852.8643 | 8.3531e-05 | 0 | 0 | 0 | 0 | 0 | 499 | 496 | 0 | 24.5 | 8 | 26.7 | 20.5 | 26.7 | 4 | 0 | GAS FLOW | 780 | 746.4
10290 | 2020-03-10 13:36 | 7 | Yungyu | Step 3 Dry air Pulse | 1.9858e-05 | 27.3948 | 853.7598 | 1.9858e-05 | 0 | 0 | 0 | 0 | 0 | 499 | 496 | 0 | 24.5 | 2 | 26.7 | 20.5 | 26.7 | 4 | 0 | GAS FLOW | 780 | 746.4
10291 | 2020-03-10 13:36 | 7 | Yungyu | Step 3 Dry air Pulse | 8.3516e-05 | 435.782 | 854.6543 | 8.3516e-05 | 0 | 0 | 0 | 0 | 0 | 499 | 494 | 0 | 24.5 | 8 | 26.7 | 20.5 | 26.7 | 4 | 0 | GAS FLOW | 780 | 746.4
10292 | 2020-03-10 13:36 | 7 | Yungyu | Step 3 Dry air Pulse | 1.9852e-05 | 27.3576 | 855.5508 | 1.9852e-05 | 0 | 0 | 0 | 0 | 0 | 499 | 495 | 0 | 24.5 | 2 | 26.7 | 20.5 | 26.7 | 4 | 0 | GAS FLOW | 780 | 746.5
10293 | 2020-03-10 13:37 | 7 | Yungyu | Step 3 Dry air Pulse | 8.35e-05 | 435.6825 | 856.4473 | 8.35e-05 | 0 | 0 | 0 | 0 | 0 | 499 | 495 | 0 | 24.5 | 8 | 26.7 | 20.5 | 26.7 | 4 | 0 | GAS FLOW | 780 | 746.4
10294 | 2020-03-10 13:37 | 7 | Yungyu | Step 3 Dry air Pulse | 1.985e-05 | 27.3457 | 857.3428 | 1.985e-05 | 0 | 0 | 0 | 0 | 0 | 499 | 496 | 0 | 24.5 | 2 | 26.7 | 20.5 | 26.7 | 4 | 0 | GAS FLOW | 780 | 746.5
10295 | 2020-03-10 13:37 | 7 | Yungyu | Step 3 Dry air Pulse | 8.3484e-05 | 435.577 | 858.2393 | 8.3484e-05 | 0 | 0 | 0 | 0 | 0 | 499 | 494 | 0 | 24.5 | 8 | 26.7 | 20.5 | 26.7 | 4 | 0 | GAS FLOW | 780 | 746.4
10296 | 2020-03-10 13:37 | 7 | Yungyu | Step 3 Dry air Pulse | 1.9845e-05 | 27.3117 | 859.1348 | 1.9845e-05 | 0 | 0 | 0 | 0 | 0 | 499 | 494 | 0 | 24.5 | 2 | 26.7 | 20.5 | 26.7 | 4 | 0 | GAS FLOW | 780 | 746.6
10297 | 2020-03-10 13:37 | 7 | Yungyu | Step 3 Dry air Pulse | 8.3469e-05 | 435.482 | 860.0313 | 8.3469e-05 | 0 | 0 | 0 | 0 | 0 | 499 | 495 | 0 | 24.5 | 8 | 26.7 | 20.5 | 26.7 | 4 | 0 | GAS FLOW | 780 | 746.6
10298 | 2020-03-10 13:37 | 7 | Yungyu | Step 3 Dry air Pulse | 1.9841e-05 | 27.2866 | 860.9268 | 1.9841e-05 | 0 | 0 | 0 | 0 | 0 | 499 | 495 | 0 | 24.5 | 2 | 26.7 | 20.5 | 26.7 | 4 | 0 | GAS FLOW | 780 | 746.5
10299 | 2020-03-10 13:37 | 7 | Yungyu | Step 3 Dry air Pulse | 8.3451e-05 | 435.367 | 861.8232 | 8.3451e-05 | 0 | 0 | 0 | 0 | 0 | 499 | 496 | 0 | 24.5 | 8 | 26.7 | 20.5 | 26.7 | 4 | 0 | GAS FLOW | 780 | 746.5
10300 | 2020-03-10 13:37 | 7 | Yungyu | Step 3 Dry air Pulse | 1.9838e-05 | 27.2661 | 862.7188 | 1.9838e-05 | 0 | 0 | 0 | 0 | 0 | 499 | 495 | 0 | 24.5 | 2 | 26.7 | 20.5 | 26.7 | 4 | 0 | GAS FLOW | 780 | 746.6
10301 | 2020-03-10 13:37 | 7 | Yungyu | Step 3 Dry air Pulse | 8.3433e-05 | 435.2478 | 863.6152 | 8.3433e-05 | 0 | 0 | 0 | 0 | 0 | 499 | 495 | 0 | 24.5 | 8 | 26.7 | 20.5 | 26.7 | 4 | 0 | GAS FLOW | 780 | 746.6
10302 | 2020-03-10 13:37 | 7 | Yungyu | Step 3 Dry air Pulse | 1.9834e-05 | 27.2436 | 864.5098 | 1.9834e-05 | 0 | 0 | 0 | 0 | 0 | 499 | 495 | 0 | 24.5 | 2 | 26.7 | 20.5 | 26.7 | 4 | 0 | GAS FLOW | 780 | 746.6
10303 | 2020-03-10 13:37 | 7 | Yungyu | Step 3 Dry air Pulse | 8.3417e-05 | 435.1445 | 865.4063 | 8.3417e-05 | 0 | 0 | 0 | 0 | 0 | 499 | 495 | 0 | 24.5 | 8 | 26.7 | 20.5 | 26.7 | 4 | 0 | GAS FLOW | 780 | 746.5
10304 | 2020-03-10 13:37 | 7 | Yungyu | Step 3 Dry air Pulse | 1.9829e-05 | 27.2095 | 866.3027 | 1.9829e-05 | 0 | 0 | 0 | 0 | 0 | 499 | 496 | 0 | 24.5 | 2 | 26.7 | 20.5 | 26.7 | 4 | 0 | GAS FLOW | 780 | 746.5
10305 | 2020-03-10 13:37 | 7 | Yungyu | Step 3 Dry air Pulse | 8.3399e-05 | 435.0328 | 867.1982 | 8.3399e-05 | 0 | 0 | 0 | 0 | 0 | 499 | 496 | 0 | 24.5 | 8 | 26.7 | 20.5 | 26.7 | 4 | 0 | GAS FLOW | 780 | 746.5
10306 | 2020-03-10 13:37 | 7 | Yungyu | Step 3 Dry air Pulse | 1.9825e-05 | 27.1842 | 868.0928 | 1.9825e-05 | 0 | 0 | 0 | 0 | 0 | 499 | 496 | 0 | 24.5 | 2 | 26.7 | 20.5 | 26.7 | 4 | 0 | GAS FLOW | 780 | 746.5
10307 | 2020-03-10 13:37 | 7 | Yungyu | Step 3 Dry air Pulse | 8.3382e-05 | 434.9216 | 868.9893 | 8.3382e-05 | 0 | 0 | 0 | 0 | 0 | 499 | 496 | 0 | 24.5 | 8 | 26.7 | 20.5 | 26.7 | 4 | 0 | GAS FLOW | 780 | 746.5
10308 | 2020-03-10 13:37 | 7 | Yungyu | Step 3 Dry air Pulse | 1.9819e-05 | 27.1459 | 869.8857 | 1.9819e-05 | 0 | 0 | 0 | 0 | 0 | 499 | 496 | 0 | 24.5 | 2 | 26.7 | 20.5 | 26.7 | 4 | 0 | GAS FLOW | 780 | 746.5
10309 | 2020-03-10 13:37 | 7 | Yungyu | Step 3 Dry air Pulse | 8.3368e-05 | 434.8295 | 870.7813 | 8.3368e-05 | 0 | 0 | 0 | 0 | 0 | 499 | 495 | 0 | 24.5 | 8 | 26.7 | 20.5 | 26.7 | 4 | 0 | GAS FLOW | 780 | 746.5
10310 | 2020-03-10 13:37 | 7 | Yungyu | Step 3 Dry air Pulse | 1.9818e-05 | 27.1373 | 871.6768 | 1.9818e-05 | 0 | 0 | 0 | 0 | 0 | 499 | 496 | 0 | 24.5 | 2 | 26.7 | 20.5 | 26.7 | 4 | 0 | GAS FLOW | 780 | 746.5
10311 | 2020-03-10 13:37 | 7 | Yungyu | Step 3 Dry air Pulse | 8.3353e-05 | 434.7354 | 872.5732 | 8.3353e-05 | 0 | 0 | 0 | 0 | 0 | 499 | 494 | 0 | 24.5 | 8 | 26.7 | 20.5 | 26.7 | 4 | 0 | GAS FLOW | 780 | 746.6
10312 | 2020-03-10 13:37 | 7 | Yungyu | Step 3 Dry air Pulse | 1.9816e-05 | 27.1262 | 873.4697 | 1.9816e-05 | 0 | 0 | 0 | 0 | 0 | 499 | 495 | 0 | 24.5 | 2 | 26.7 | 20.5 | 26.7 | 4 | 0 | GAS FLOW | 780 | 746.6
10313 | 2020-03-10 13:37 | 7 | Yungyu | Step 3 Dry air Pulse | 8.3337e-05 | 434.6334 | 874.3652 | 8.3337e-05 | 0 | 0 | 0 | 0 | 0 | 499 | 495 | 0 | 24.5 | 8 | 26.7 | 20.5 | 26.7 | 4 | 0 | GAS FLOW | 780 | 746.5
10314 | 2020-03-10 13:37 | 7 | Yungyu | Step 3 Dry air Pulse | 1.981e-05 | 27.0866 | 875.2607 | 1.981e-05 | 0 | 0 | 0 | 0 | 0 | 499 | 495 | 0 | 24.5 | 2 | 26.7 | 20.5 | 26.7 | 4 | 0 | GAS FLOW | 780 | 746.6
10315 | 2020-03-10 13:37 | 7 | Yungyu | Step 3 Dry air Pulse | 8.3318e-05 | 434.5142 | 876.1553 | 8.3318e-05 | 0 | 0 | 0 | 0 | 0 | 499 | 494 | 0 | 24.5 | 8 | 26.7 | 20.5 | 26.7 | 4 | 0 | GAS FLOW | 780 | 746.6
10316 | 2020-03-10 13:37 | 7 | Yungyu | Step 3 Dry air Pulse | 1.9807e-05 | 27.0659 | 877.0518 | 1.9807e-05 | 0 | 0 | 0 | 0 | 0 | 499 | 495 | 0 | 24.5 | 2 | 26.7 | 20.5 | 26.7 | 4 | 0 | GAS FLOW | 780 | 746.7
10317 | 2020-03-10 13:37 | 7 | Yungyu | Step 3 Dry air Pulse | 8.3306e-05 | 434.4347 | 877.9473 | 8.3306e-05 | 0 | 0 | 0 | 0 | 0 | 499 | 495 | 0 | 24.5 | 8 | 26.7 | 20.5 | 26.7 | 4 | 0 | GAS FLOW | 780 | 746.6
10318 | 2020-03-10 13:37 | 7 | Yungyu | Step 3 Dry air Pulse | 1.9803e-05 | 27.0444 | 878.8438 | 1.9803e-05 | 0 | 0 | 0 | 0 | 0 | 499 | 495 | 0 | 24.5 | 2 | 26.7 | 20.5 | 26.7 | 4 | 0 | GAS FLOW | 780 | 746.6
10319 | 2020-03-10 13:37 | 7 | Yungyu | Step 3 Dry air Pulse | 8.3291e-05 | 434.3372 | 879.7393 | 8.3291e-05 | 0 | 0 | 0 | 0 | 0 | 499 | 495 | 0 | 24.5 | 8 | 26.7 | 20.5 | 26.7 | 4 | 0 | GAS FLOW | 780 | 746.6
10320 | 2020-03-10 13:37 | 7 | Yungyu | Step 3 Dry air Pulse | 1.9798e-05 | 27.0121 | 880.6357 | 1.9798e-05 | 0 | 0 | 0 | 0 | 0 | 499 | 495 | 0 | 24.5 | 2 | 26.7 | 20.5 | 26.7 | 4 | 0 | GAS FLOW | 780 | 746.6
10321 | 2020-03-10 13:37 | 7 | Yungyu | Step 3 Dry air Pulse | 8.3276e-05 | 434.2393 | 881.5313 | 8.3276e-05 | 0 | 0 | 0 | 0 | 0 | 499 | 496 | 0 | 24.5 | 8 | 26.7 | 20.5 | 26.7 | 4 | 0 | GAS FLOW | 780 | 746.5
10322 | 2020-03-10 13:37 | 7 | Yungyu | Step 3 Dry air Pulse | 1.9794e-05 | 26.9864 | 882.4277 | 1.9794e-05 | 0 | 0 | 0 | 0 | 0 | 499 | 496 | 0 | 24.5 | 2 | 26.7 | 20.5 | 26.7 | 4 | 0 | GAS FLOW | 780 | 746.5
10323 | 2020-03-10 13:37 | 7 | Yungyu | Step 3 Dry air Pulse | 8.3263e-05 | 434.156 | 883.3223 | 8.3263e-05 | 0 | 0 | 0 | 0 | 0 | 499 | 495 | 0 | 24.5 | 8 | 26.7 | 20.5 | 26.7 | 4 | 0 | GAS FLOW | 780 | 746.6
10324 | 2020-03-10 13:37 | 7 | Yungyu | Step 3 Dry air Pulse | 1.9791e-05 | 26.9633 | 884.2188 | 1.9791e-05 | 0 | 0 | 0 | 0 | 0 | 499 | 496 | 0 | 24.5 | 2 | 26.7 | 20.5 | 26.7 | 4 | 0 | GAS FLOW | 780 | 746.6
10325 | 2020-03-10 13:37 | 7 | Yungyu | Step 3 Dry air Pulse | 8.3245e-05 | 434.0464 | 885.1143 | 8.3245e-05 | 0 | 0 | 0 | 0 | 0 | 499 | 497 | 0 | 24.5 | 8 | 26.7 | 20.5 | 26.7 | 4 | 0 | GAS FLOW | 780 | 746.6
10326 | 2020-03-10 13:37 | 7 | Yungyu | Step 3 Dry air Pulse | 1.9788e-05 | 26.9492 | 886.0098 | 1.9788e-05 | 0 | 0 | 0 | 0 | 0 | 499 | 497 | 0 | 24.5 | 2 | 26.7 | 20.5 | 26.7 | 4 | 0 | GAS FLOW | 780 | 746.6
10327 | 2020-03-10 13:37 | 7 | Yungyu | Step 3 Dry air Pulse | 8.3231e-05 | 433.9515 | 886.9043 | 8.3231e-05 | 0 | 0 | 0 | 0 | 0 | 499 | 496 | 0 | 24.5 | 8 | 26.7 | 20.5 | 26.7 | 4 | 0 | GAS FLOW | 780 | 746.5
10328 | 2020-03-10 13:37 | 7 | Yungyu | Step 3 Dry air Pulse | 1.9784e-05 | 26.9218 | 887.8008 | 1.9784e-05 | 0 | 0 | 0 | 0 | 0 | 499 | 495 | 0 | 24.5 | 2 | 26.7 | 20.5 | 26.7 | 4 | 0 | GAS FLOW | 780 | 746.6
10329 | 2020-03-10 13:37 | 7 | Yungyu | Step 3 Dry air Pulse | 8.3215e-05 | 433.8522 | 888.6973 | 8.3215e-05 | 0 | 0 | 0 | 0 | 0 | 499 | 494 | 0 | 24.5 | 8 | 26.7 | 20.5 | 26.7 | 4 | 0 | GAS FLOW | 780 | 746.6
10330 | 2020-03-10 13:37 | 7 | Yungyu | Step 3 Dry air Pulse | 1.9782e-05 | 26.9073 | 889.5928 | 1.9782e-05 | 0 | 0 | 0 | 0 | 0 | 499 | 496 | 0 | 24.5 | 2 | 26.7 | 20.5 | 26.7 | 4 | 0 | GAS FLOW | 780 | 746.6
10331 | 2020-03-10 13:37 | 7 | Yungyu | Step 3 Dry air Pulse | 8.3204e-05 | 433.7799 | 890.4873 | 8.3204e-05 | 0 | 0 | 0 | 0 | 0 | 499 | 496 | 0 | 24.5 | 8 | 26.7 | 20.5 | 26.7 | 4 | 0 | GAS FLOW | 780 | 746.5
10332 | 2020-03-10 13:37 | 7 | Yungyu | Step 3 Dry air Pulse | 1.9778e-05 | 26.8845 | 891.3838 | 1.9778e-05 | 0 | 0 | 0 | 0 | 0 | 499 | 495 | 0 | 24.5 | 2 | 26.7 | 20.5 | 26.7 | 4 | 0 | GAS FLOW | 780 | 746.6
10333 | 2020-03-10 13:37 | 7 | Yungyu | Step 3 Dry air Pulse | 8.3193e-05 | 433.7093 | 892.2793 | 8.3193e-05 | 0 | 0 | 0 | 0 | 0 | 499 | 495 | 0 | 24.5 | 8 | 26.7 | 20.5 | 26.7 | 4 | 0 | GAS FLOW | 780 | 746.6
10334 | 2020-03-10 13:37 | 7 | Yungyu | Step 3 Dry air Pulse | 1.9776e-05 | 26.8664 | 893.1758 | 1.9776e-05 | 0 | 0 | 0 | 0 | 0 | 499 | 495 | 0 | 24.5 | 2 | 26.7 | 20.5 | 26.7 | 4 | 0 | GAS FLOW | 780 | 746.6
10335 | 2020-03-10 13:37 | 7 | Yungyu | Step 3 Dry air Pulse | 8.3179e-05 | 433.6219 | 894.0713 | 8.3179e-05 | 0 | 0 | 0 | 0 | 0 | 499 | 495 | 0 | 24.5 | 8 | 26.7 | 20.5 | 26.7 | 4 | 0 | GAS FLOW | 780 | 746.6
10336 | 2020-03-10 13:37 | 7 | Yungyu | Step 3 Dry air Pulse | 1.9772e-05 | 26.8407 | 894.9678 | 1.9772e-05 | 0 | 0 | 0 | 0 | 0 | 499 | 494 | 0 | 24.5 | 2 | 26.7 | 20.5 | 26.7 | 4 | 0 | GAS FLOW | 780 | 746.6
10337 | 2020-03-10 13:37 | 7 | Yungyu | Step 3 Dry air Pulse | 8.3158e-05 | 433.4862 | 895.8633 | 8.3158e-05 | 0 | 0 | 0 | 0 | 0 | 499 | 495 | 0 | 24.5 | 8 | 26.7 | 20.5 | 26.7 | 4 | 0 | GAS FLOW | 780 | 746.6
10338 | 2020-03-10 13:37 | 7 | Yungyu | Step 3 Dry air Pulse | 1.9769e-05 | 26.8221 | 896.7598 | 1.9769e-05 | 0 | 0 | 0 | 0 | 0 | 499 | 496 | 0 | 24.5 | 2 | 26.7 | 20.5 | 26.7 | 4 | 0 | GAS FLOW | 780 | 746.6
10339 | 2020-03-10 13:37 | 7 | Yungyu | Step 3 Dry air Pulse | 8.3145e-05 | 433.4036 | 897.6563 | 8.3145e-05 | 0 | 0 | 0 | 0 | 0 | 499 | 496 | 0 | 24.5 | 8 | 26.7 | 20.5 | 26.7 | 4 | 0 | GAS FLOW | 780 | 746.6
10340 | 2020-03-10 13:37 | 7 | Yungyu | Step 3 Dry air Pulse | 1.9764e-05 | 26.7935 | 898.5518 | 1.9764e-05 | 0 | 0 | 0 | 0 | 0 | 499 | 496 | 0 | 24.5 | 2 | 26.7 | 20.5 | 26.7 | 4 | 0 | GAS FLOW | 780 | 746.6
10341 | 2020-03-10 13:37 | 7 | Yungyu | Step 3 Dry air Pulse | 8.3137e-05 | 433.3526 | 899.4482 | 8.3137e-05 | 0 | 0 | 0 | 0 | 0 | 499 | 495 | 0 | 24.5 | 8 | 26.7 | 20.5 | 26.7 | 4 | 0 | GAS FLOW | 780 | 746.5
10342 | 2020-03-10 13:37 | 7 | Yungyu | Step 3 Dry air Pulse | 1.9762e-05 | 26.7803 | 900.3438 | 1.9762e-05 | 0 | 0 | 0 | 0 | 0 | 499 | 496 | 0 | 24.5 | 2 | 26.7 | 20.5 | 26.7 | 4 | 0 | GAS FLOW | 780 | 746.5
10343 | 2020-03-10 13:37 | 7 | Yungyu | Step 3 Dry air Pulse | 8.3121e-05 | 433.2496 | 901.2402 | 8.3121e-05 | 0 | 0 | 0 | 0 | 0 | 499 | 496 | 0 | 24.5 | 8 | 26.7 | 20.5 | 26.7 | 4 | 0 | GAS FLOW | 780 | 746.5
10344 | 2020-03-10 13:37 | 7 | Yungyu | Step 3 Dry air Pulse | 1.9758e-05 | 26.7548 | 902.1348 | 1.9758e-05 | 0 | 0 | 0 | 0 | 0 | 499 | 495 | 0 | 24.5 | 2 | 26.7 | 20.5 | 26.7 | 4 | 0 | GAS FLOW | 780 | 746.5
10345 | 2020-03-10 13:37 | 7 | Yungyu | Step 3 Dry air Pulse | 8.3106e-05 | 433.1498 | 903.0313 | 8.3106e-05 | 0 | 0 | 0 | 0 | 0 | 499 | 495 | 0 | 24.5 | 8 | 26.7 | 20.5 | 26.7 | 4 | 0 | GAS FLOW | 780 | 746.6
10346 | 2020-03-10 13:37 | 7 | Yungyu | Step 3 Dry air Pulse | 1.9754e-05 | 26.7305 | 903.9277 | 1.9754e-05 | 0 | 0 | 0 | 0 | 0 | 499 | 496 | 0 | 24.5 | 2 | 26.7 | 20.5 | 26.7 | 4 | 0 | GAS FLOW | 780 | 746.4
10347 | 2020-03-10 13:37 | 7 | Yungyu | Step 3 Dry air Pulse | 8.3092e-05 | 433.0618 | 904.8232 | 8.3092e-05 | 0 | 0 | 0 | 0 | 0 | 499 | 494 | 0 | 24.5 | 8 | 26.7 | 20.5 | 26.7 | 4 | 0 | GAS FLOW | 780 | 746.6
10348 | 2020-03-10 13:37 | 7 | Yungyu | Step 3 Dry air Pulse | 1.9751e-05 | 26.7112 | 905.7188 | 1.9751e-05 | 0 | 0 | 0 | 0 | 0 | 499 | 495 | 0 | 24.5 | 2 | 26.7 | 20.5 | 26.7 | 4 | 0 | GAS FLOW | 780 | 746.5
10349 | 2020-03-10 13:37 | 7 | Yungyu | Step 3 Dry air Pulse | 8.3082e-05 | 432.9964 | 906.6152 | 8.3082e-05 | 0 | 0 | 0 | 0 | 0 | 499 | 496 | 0 | 24.5 | 8 | 26.7 | 20.5 | 26.7 | 4 | 0 | GAS FLOW | 780 | 746.5
10350 | 2020-03-10 13:37 | 7 | Yungyu | Step 3 Dry air Pulse | 1.975e-05 | 26.7047 | 907.5098 | 1.975e-05 | 0 | 0 | 0 | 0 | 0 | 499 | 495 | 0 | 24.5 | 2 | 26.7 | 20.5 | 26.7 | 4 | 0 | GAS FLOW | 780 | 746.5
10351 | 2020-03-10 13:37 | 7 | Yungyu | Step 3 Dry air Pulse | 8.3069e-05 | 432.9114 | 908.4063 | 8.3069e-05 | 0 | 0 | 0 | 0 | 0 | 499 | 494 | 0 | 24.5 | 8 | 26.7 | 20.5 | 26.7 | 4 | 0 | GAS FLOW | 780 | 746.6
10352 | 2020-03-10 13:37 | 7 | Yungyu | Step 3 Dry air Pulse | 1.9745e-05 | 26.6707 | 909.3027 | 1.9745e-05 | 0 | 0 | 0 | 0 | 0 | 499 | 495 | 0 | 24.5 | 2 | 26.7 | 20.5 | 26.7 | 4 | 0 | GAS FLOW | 780 | 746.6
10353 | 2020-03-10 13:37 | 7 | Yungyu | Step 3 Dry air Pulse | 8.3053e-05 | 432.8129 | 910.1982 | 8.3053e-05 | 0 | 0 | 0 | 0 | 0 | 499 | 496 | 0 | 24.5 | 8 | 26.7 | 20.5 | 26.7 | 4 | 0 | GAS FLOW | 780 | 746.7
10354 | 2020-03-10 13:37 | 7 | Yungyu | Step 3 Dry air Pulse | 1.9742e-05 | 26.6514 | 911.0928 | 1.9742e-05 | 0 | 0 | 0 | 0 | 0 | 499 | 496 | 0 | 24.5 | 2 | 26.7 | 20.5 | 26.7 | 4 | 0 | GAS FLOW | 780 | 746.5
10355 | 2020-03-10 13:37 | 7 | Yungyu | Step 3 Dry air Pulse | 8.304e-05 | 432.7257 | 911.9893 | 8.304e-05 | 0 | 0 | 0 | 0 | 0 | 499 | 497 | 0 | 24.5 | 8 | 26.7 | 20.5 | 26.7 | 4 | 0 | GAS FLOW | 780 | 746.5
10356 | 2020-03-10 13:37 | 7 | Yungyu | Step 3 Dry air Pulse | 1.9739e-05 | 26.6337 | 912.8848 | 1.9739e-05 | 0 | 0 | 0 | 0 | 0 | 499 | 496 | 0 | 24.5 | 2 | 26.7 | 20.5 | 26.7 | 4 | 0 | GAS FLOW | 780 | 746.5
10357 | 2020-03-10 13:37 | 7 | Yungyu | Step 3 Dry air Pulse | 8.303e-05 | 432.6656 | 913.7813 | 8.303e-05 | 0 | 0 | 0 | 0 | 0 | 499 | 496 | 0 | 24.5 | 8 | 26.7 | 20.5 | 26.7 | 4 | 0 | GAS FLOW | 780 | 746.4
10358 | 2020-03-10 13:37 | 7 | Yungyu | Step 3 Dry air Pulse | 1.9737e-05 | 26.6169 | 914.6768 | 1.9737e-05 | 0 | 0 | 0 | 0 | 0 | 499 | 496 | 0 | 24.5 | 2 | 26.7 | 20.5 | 26.7 | 4 | 0 | GAS FLOW | 780 | 746.4
10359 | 2020-03-10 13:37 | 7 | Yungyu | Step 3 Dry air Pulse | 8.3017e-05 | 432.5801 | 915.5732 | 8.3017e-05 | 0 | 0 | 0 | 0 | 0 | 499 | 495 | 0 | 24.5 | 8 | 26.7 | 20.5 | 26.7 | 4 | 0 | GAS FLOW | 780 | 746.4
10360 | 2020-03-10 13:38 | 7 | Yungyu | Step 3 Dry air Pulse | 1.9734e-05 | 26.6029 | 916.4688 | 1.9734e-05 | 0 | 0 | 0 | 0 | 0 | 499 | 495 | 0 | 24.5 | 2 | 26.7 | 20.5 | 26.7 | 4 | 0 | GAS FLOW | 780 | 746.5
10361 | 2020-03-10 13:38 | 7 | Yungyu | Step 3 Dry air Pulse | 8.3008e-05 | 432.5259 | 917.3652 | 8.3008e-05 | 0 | 0 | 0 | 0 | 0 | 499 | 494 | 0 | 24.5 | 8 | 26.7 | 20.5 | 26.7 | 4 | 0 | GAS FLOW | 780 | 746.5
10362 | 2020-03-10 13:38 | 7 | Yungyu | Step 3 Dry air Pulse | 1.9731e-05 | 26.5827 | 918.2617 | 1.9731e-05 | 0 | 0 | 0 | 0 | 0 | 499 | 494 | 0 | 24.5 | 2 | 26.7 | 20.5 | 26.7 | 4 | 0 | GAS FLOW | 780 | 746.6
10363 | 2020-03-10 13:38 | 7 | Yungyu | Step 3 Dry air Pulse | 8.2991e-05 | 432.4116 | 919.1572 | 8.2991e-05 | 0 | 0 | 0 | 0 | 0 | 499 | 495 | 0 | 24.5 | 8 | 26.7 | 20.5 | 26.7 | 4 | 0 | GAS FLOW | 780 | 746.5
10364 | 2020-03-10 13:38 | 7 | Yungyu | Step 3 Dry air Pulse | 1.9731e-05 | 26.58 | 920.0537 | 1.9731e-05 | 0 | 0 | 0 | 0 | 0 | 499 | 495 | 0 | 24.5 | 2 | 26.7 | 20.5 | 26.7 | 4 | 0 | GAS FLOW | 780 | 746.6
10365 | 2020-03-10 13:38 | 7 | Yungyu | Step 3 Dry air Pulse | 8.2985e-05 | 432.3726 | 920.9492 | 8.2985e-05 | 0 | 0 | 0 | 0 | 0 | 499 | 495 | 0 | 24.5 | 8 | 26.7 | 20.5 | 26.7 | 4 | 0 | GAS FLOW | 780 | 746.5
10366 | 2020-03-10 13:38 | 7 | Yungyu | Step 3 Dry air Pulse | 1.9726e-05 | 26.5464 | 921.8457 | 1.9726e-05 | 0 | 0 | 0 | 0 | 0 | 499 | 495 | 0 | 24.5 | 2 | 26.7 | 20.5 | 26.7 | 4 | 0 | GAS FLOW | 780 | 746.5
10367 | 2020-03-10 13:38 | 7 | Yungyu | Step 3 Dry air Pulse | 8.2967e-05 | 432.2628 | 922.7412 | 8.2967e-05 | 0 | 0 | 0 | 0 | 0 | 499 | 496 | 0 | 24.5 | 8 | 26.7 | 20.5 | 26.7 | 4 | 0 | GAS FLOW | 780 | 746.5
10368 | 2020-03-10 13:38 | 7 | Yungyu | Step 3 Dry air Pulse | 1.9721e-05 | 26.5173 | 923.6377 | 1.9721e-05 | 0 | 0 | 0 | 0 | 0 | 499 | 496 | 0 | 24.5 | 2 | 26.7 | 20.5 | 26.7 | 4 | 0 | GAS FLOW | 780 | 746.6
10369 | 2020-03-10 13:38 | 7 | Yungyu | Step 3 Dry air Pulse | 8.2959e-05 | 432.206 | 924.5332 | 8.2959e-05 | 0 | 0 | 0 | 0 | 0 | 499 | 494 | 0 | 24.5 | 8 | 26.7 | 20.5 | 26.7 | 4 | 0 | GAS FLOW | 780 | 746.5
10370 | 2020-03-10 13:38 | 7 | Yungyu | Step 3 Dry air Pulse | 1.972e-05 | 26.5073 | 925.4277 | 1.972e-05 | 0 | 0 | 0 | 0 | 0 | 499 | 494 | 0 | 24.5 | 2 | 26.7 | 20.5 | 26.7 | 4 | 0 | GAS FLOW | 780 | 746.6
10371 | 2020-03-10 13:38 | 7 | Yungyu | Step 3 Dry air Pulse | 8.2941e-05 | 432.094 | 926.3242 | 8.2941e-05 | 0 | 0 | 0 | 0 | 0 | 499 | 496 | 0 | 24.5 | 8 | 26.7 | 20.5 | 26.7 | 4 | 0 | GAS FLOW | 780 | 746.6
10372 | 2020-03-10 13:38 | 7 | Yungyu | Step 3 Dry air Pulse | 1.9716e-05 | 26.4839 | 927.2207 | 1.9716e-05 | 0 | 0 | 0 | 0 | 0 | 499 | 495 | 0 | 24.5 | 2 | 26.7 | 20.5 | 26.7 | 4 | 0 | GAS FLOW | 780 | 746.7
10373 | 2020-03-10 13:38 | 7 | Yungyu | Step 3 Dry air Pulse | 8.2931e-05 | 432.0283 | 928.1162 | 8.2931e-05 | 0 | 0 | 0 | 0 | 0 | 499 | 495 | 0 | 24.5 | 8 | 26.7 | 20.5 | 26.7 | 4 | 0 | GAS FLOW | 780 | 746.6
10374 | 2020-03-10 13:38 | 7 | Yungyu | Step 3 Dry air Pulse | 1.9713e-05 | 26.4668 | 929.0127 | 1.9713e-05 | 0 | 0 | 0 | 0 | 0 | 499 | 496 | 0 | 24.5 | 2 | 26.7 | 20.5 | 26.7 | 4 | 0 | GAS FLOW | 780 | 746.5
10375 | 2020-03-10 13:38 | 7 | Yungyu | Step 3 Dry air Pulse | 8.2917e-05 | 431.9421 | 929.9092 | 8.2917e-05 | 0 | 0 | 0 | 0 | 0 | 499 | 496 | 0 | 24.5 | 8 | 26.7 | 20.5 | 26.7 | 4 | 0 | GAS FLOW | 780 | 746.7
10376 | 2020-03-10 13:38 | 7 | Yungyu | Step 3 Dry air Pulse | 1.971e-05 | 26.4456 | 930.8047 | 1.971e-05 | 0 | 0 | 0 | 0 | 0 | 499 | 495 | 0 | 24.5 | 2 | 26.7 | 20.5 | 26.7 | 4 | 0 | GAS FLOW | 780 | 746.6
10377 | 2020-03-10 13:38 | 7 | Yungyu | Step 3 Dry air Pulse | 8.2905e-05 | 431.8627 | 931.7002 | 8.2905e-05 | 0 | 0 | 0 | 0 | 0 | 499 | 495 | 0 | 24.5 | 8 | 26.7 | 20.5 | 26.7 | 4 | 0 | GAS FLOW | 780 | 746.5
10378 | 2020-03-10 13:38 | 7 | Yungyu | Step 3 Dry air Pulse | 1.9708e-05 | 26.432 | 932.5967 | 1.9708e-05 | 0 | 0 | 0 | 0 | 0 | 499 | 495 | 0 | 24.5 | 2 | 26.7 | 20.5 | 26.7 | 4 | 0 | GAS FLOW | 780 | 746.6
10379 | 2020-03-10 13:38 | 7 | Yungyu | Step 3 Dry air Pulse | 8.2896e-05 | 431.8016 | 933.4922 | 8.2896e-05 | 0 | 0 | 0 | 0 | 0 | 499 | 495 | 0 | 24.5 | 8 | 26.7 | 20.5 | 26.7 | 4 | 0 | GAS FLOW | 780 | 746.6
10380 | 2020-03-10 13:38 | 7 | Yungyu | Step 3 Dry air Pulse | 1.9706e-05 | 26.4211 | 934.3887 | 1.9706e-05 | 0 | 0 | 0 | 0 | 0 | 499 | 495 | 0 | 24.5 | 2 | 26.7 | 20.5 | 26.7 | 4 | 0 | GAS FLOW | 780 | 746.6
10381 | 2020-03-10 13:38 | 7 | Yungyu | Step 3 Dry air Pulse | 8.2884e-05 | 431.7257 | 935.2842 | 8.2884e-05 | 0 | 0 | 0 | 0 | 0 | 499 | 495 | 0 | 24.5 | 8 | 26.7 | 20.5 | 26.7 | 4 | 0 | GAS FLOW | 780 | 746.5
10382 | 2020-03-10 13:38 | 7 | Yungyu | Step 3 Dry air Pulse | 1.9701e-05 | 26.3867 | 936.1807 | 1.9701e-05 | 0 | 0 | 0 | 0 | 0 | 499 | 496 | 0 | 24.5 | 2 | 26.7 | 20.5 | 26.7 | 4 | 0 | GAS FLOW | 780 | 746.6
10383 | 2020-03-10 13:38 | 7 | Yungyu | Step 3 Dry air Pulse | 8.287e-05 | 431.6408 | 937.0762 | 8.287e-05 | 0 | 0 | 0 | 0 | 0 | 499 | 497 | 0 | 24.5 | 8 | 26.7 | 20.5 | 26.7 | 4 | 0 | GAS FLOW | 780 | 746.7
10384 | 2020-03-10 13:38 | 7 | Yungyu | Step 3 Dry air Pulse | 1.9699e-05 | 26.3731 | 937.9727 | 1.9699e-05 | 0 | 0 | 0 | 0 | 0 | 499 | 496 | 0 | 24.5 | 2 | 26.7 | 20.5 | 26.7 | 4 | 0 | GAS FLOW | 780 | 746.6
10385 | 2020-03-10 13:38 | 7 | Yungyu | Step 3 Dry air Pulse | 8.2859e-05 | 431.568 | 938.8682 | 8.2859e-05 | 0 | 0 | 0 | 0 | 0 | 499 | 495 | 0 | 24.5 | 8 | 26.7 | 20.5 | 26.7 | 4 | 0 | GAS FLOW | 780 | 746.6
10386 | 2020-03-10 13:38 | 7 | Yungyu | Step 3 Dry air Pulse | 1.9697e-05 | 26.3622 | 939.7646 | 1.9697e-05 | 0 | 0 | 0 | 0 | 0 | 499 | 496 | 0 | 24.5 | 2 | 26.7 | 20.5 | 26.7 | 4 | 0 | GAS FLOW | 780 | 746.5
10387 | 2020-03-10 13:38 | 7 | Yungyu | Step 3 Dry air Pulse | 8.2848e-05 | 431.4971 | 940.6602 | 8.2848e-05 | 0 | 0 | 0 | 0 | 0 | 499 | 496 | 0 | 24.5 | 8 | 26.7 | 20.5 | 26.7 | 4 | 0 | GAS FLOW | 780 | 746.4
10388 | 2020-03-10 13:38 | 7 | Yungyu | Step 3 Dry air Pulse | 1.9694e-05 | 26.3411 | 941.5566 | 1.9694e-05 | 0 | 0 | 0 | 0 | 0 | 499 | 495 | 0 | 24.5 | 2 | 26.7 | 20.5 | 26.7 | 4 | 0 | GAS FLOW | 780 | 746.6
10389 | 2020-03-10 13:38 | 7 | Yungyu | Step 3 Dry air Pulse | 8.2833e-05 | 431.398 | 942.4531 | 8.2833e-05 | 0 | 0 | 0 | 0 | 0 | 498 | 496 | 0 | 24.5 | 8 | 26.7 | 20.5 | 26.7 | 4 | 0 | GAS FLOW | 780 | 746.4
10390 | 2020-03-10 13:38 | 7 | Yungyu | Step 3 Dry air Pulse | 1.9693e-05 | 26.3348 | 943.3486 | 1.9693e-05 | 0 | 0 | 0 | 0 | 0 | 499 | 495 | 0 | 24.5 | 2 | 26.7 | 20.5 | 26.7 | 4 | 0 | GAS FLOW | 780 | 746.5
10391 | 2020-03-10 13:38 | 7 | Yungyu | Step 3 Dry air Pulse | 8.2824e-05 | 431.3445 | 944.2441 | 8.2824e-05 | 0 | 0 | 0 | 0 | 0 | 499 | 494 | 0 | 24.5 | 8 | 26.7 | 20.5 | 26.7 | 4 | 0 | GAS FLOW | 780 | 746.5
10392 | 2020-03-10 13:38 | 7 | Yungyu | Step 3 Dry air Pulse | 1.9688e-05 | 26.306 | 945.1406 | 1.9688e-05 | 0 | 0 | 0 | 0 | 0 | 499 | 495 | 0 | 24.5 | 2 | 26.7 | 20.5 | 26.7 | 4 | 0 | GAS FLOW | 780 | 746.6
10393 | 2020-03-10 13:38 | 7 | Yungyu | Step 3 Dry air Pulse | 8.2809e-05 | 431.2491 | 946.0371 | 8.2809e-05 | 0 | 0 | 0 | 0 | 0 | 499 | 495 | 0 | 24.5 | 8 | 26.7 | 20.5 | 26.7 | 4 | 0 | GAS FLOW | 780 | 746.5
10394 | 2020-03-10 13:38 | 7 | Yungyu | Step 3 Dry air Pulse | 1.9685e-05 | 26.288 | 946.9326 | 1.9685e-05 | 0 | 0 | 0 | 0 | 0 | 499 | 495 | 0 | 24.5 | 2 | 26.7 | 20.5 | 26.7 | 4 | 0 | GAS FLOW | 780 | 746.5
10395 | 2020-03-10 13:38 | 7 | Yungyu | Step 3 Dry air Pulse | 8.2805e-05 | 431.2218 | 947.8281 | 8.2805e-05 | 0 | 0 | 0 | 0 | 0 | 499 | 494 | 0 | 24.5 | 8 | 26.7 | 20.5 | 26.7 | 4 | 0 | GAS FLOW | 780 | 746.5
10396 | 2020-03-10 13:38 | 7 | Yungyu | Step 3 Dry air Pulse | 1.9683e-05 | 26.2724 | 948.7236 | 1.9683e-05 | 0 | 0 | 0 | 0 | 0 | 499 | 495 | 0 | 24.5 | 2 | 26.7 | 20.5 | 26.7 | 4 | 0 | GAS FLOW | 780 | 746.6
10397 | 2020-03-10 13:38 | 7 | Yungyu | Step 3 Dry air Pulse | 8.2793e-05 | 431.1443 | 949.6191 | 8.2793e-05 | 0 | 0 | 0 | 0 | 0 | 499 | 495 | 0 | 24.5 | 8 | 26.7 | 20.5 | 26.7 | 4 | 0 | GAS FLOW | 780 | 746.6
10398 | 2020-03-10 13:38 | 7 | Yungyu | Step 3 Dry air Pulse | 1.968e-05 | 26.2561 | 950.5156 | 1.968e-05 | 0 | 0 | 0 | 0 | 0 | 499 | 496 | 0 | 24.5 | 2 | 26.7 | 20.5 | 26.7 | 4 | 0 | GAS FLOW | 780 | 746.5
10399 | 2020-03-10 13:38 | 7 | Yungyu | Step 3 Dry air Pulse | 8.278e-05 | 431.0635 | 951.4111 | 8.278e-05 | 0 | 0 | 0 | 0 | 0 | 499 | 496 | 0 | 24.5 | 8 | 26.7 | 20.5 | 26.7 | 4 | 0 | GAS FLOW | 780 | 746.6
10400 | 2020-03-10 13:38 | 7 | Yungyu | Step 3 Dry air Pulse | 1.9677e-05 | 26.2355 | 952.3066 | 1.9677e-05 | 0 | 0 | 0 | 0 | 0 | 499 | 495 | 0 | 24.5 | 2 | 26.7 | 20.5 | 26.7 | 4 | 0 | GAS FLOW | 780 | 746.5
10401 | 2020-03-10 13:38 | 7 | Yungyu | Step 3 Dry air Pulse | 8.2772e-05 | 431.0101 | 953.2031 | 8.2772e-05 | 0 | 0 | 0 | 0 | 0 | 499 | 494 | 0 | 24.5 | 8 | 26.7 | 20.5 | 26.7 | 4 | 0 | GAS FLOW | 780 | 746.6
10402 | 2020-03-10 13:38 | 7 | Yungyu | Step 3 Dry air Pulse | 1.9676e-05 | 26.2269 | 954.0986 | 1.9676e-05 | 0 | 0 | 0 | 0 | 0 | 499 | 495 | 0 | 24.5 | 2 | 26.7 | 20.5 | 26.7 | 4 | 0 | GAS FLOW | 780 | 746.7
10403 | 2020-03-10 13:38 | 7 | Yungyu | Step 3 Dry air Pulse | 8.2762e-05 | 430.9468 | 954.9951 | 8.2762e-05 | 0 | 0 | 0 | 0 | 0 | 499 | 497 | 0 | 24.5 | 8 | 26.7 | 20.5 | 26.7 | 4 | 0 | GAS FLOW | 780 | 746.5
10404 | 2020-03-10 13:38 | 7 | Yungyu | Step 3 Dry air Pulse | 1.9672e-05 | 26.205 | 955.8916 | 1.9672e-05 | 0 | 0 | 0 | 0 | 0 | 499 | 495 | 0 | 24.5 | 2 | 26.7 | 20.5 | 26.7 | 4 | 0 | GAS FLOW | 780 | 746.6
10405 | 2020-03-10 13:38 | 7 | Yungyu | Step 3 Dry air Pulse | 8.2752e-05 | 430.8838 | 956.7871 | 8.2752e-05 | 0 | 0 | 0 | 0 | 0 | 499 | 495 | 0 | 24.5 | 8 | 26.7 | 20.5 | 26.7 | 4 | 0 | GAS FLOW | 780 | 746.5
10406 | 2020-03-10 13:38 | 7 | Yungyu | Step 3 Dry air Pulse | 1.9671e-05 | 26.1947 | 957.6816 | 1.9671e-05 | 0 | 0 | 0 | 0 | 0 | 499 | 495 | 0 | 24.5 | 2 | 26.7 | 20.5 | 26.7 | 4 | 0 | GAS FLOW | 780 | 746.6
10407 | 2020-03-10 13:38 | 7 | Yungyu | Step 3 Dry air Pulse | 8.2737e-05 | 430.787 | 958.5781 | 8.2737e-05 | 0 | 0 | 0 | 0 | 0 | 499 | 495 | 0 | 24.5 | 8 | 26.7 | 20.5 | 26.7 | 4 | 0 | GAS FLOW | 780 | 746.6
10408 | 2020-03-10 13:38 | 7 | Yungyu | Step 3 Dry air Pulse | 1.9668e-05 | 26.1762 | 959.4736 | 1.9668e-05 | 0 | 0 | 0 | 0 | 0 | 499 | 496 | 0 | 24.5 | 2 | 26.7 | 20.5 | 26.7 | 4 | 0 | GAS FLOW | 780 | 746.6
10409 | 2020-03-10 13:38 | 7 | Yungyu | Step 3 Dry air Pulse | 8.2728e-05 | 430.7286 | 960.3691 | 8.2728e-05 | 0 | 0 | 0 | 0 | 0 | 499 | 495 | 0 | 24.5 | 8 | 26.7 | 20.5 | 26.7 | 4 | 0 | GAS FLOW | 780 | 746.5
10410 | 2020-03-10 13:38 | 7 | Yungyu | Step 3 Dry air Pulse | 1.9665e-05 | 26.1549 | 961.2637 | 1.9665e-05 | 0 | 0 | 0 | 0 | 0 | 499 | 495 | 0 | 24.5 | 2 | 26.7 | 20.5 | 26.7 | 4 | 0 | GAS FLOW | 780 | 746.5
10411 | 2020-03-10 13:38 | 7 | Yungyu | Step 3 Dry air Pulse | 8.2723e-05 | 430.6918 | 962.1602 | 8.2723e-05 | 0 | 0 | 0 | 0 | 0 | 499 | 496 | 0 | 24.5 | 8 | 26.7 | 20.5 | 26.7 | 4 | 0 | GAS FLOW | 780 | 746.5
10412 | 2020-03-10 13:38 | 7 | Yungyu | Step 3 Dry air Pulse | 1.9663e-05 | 26.1465 | 963.0557 | 1.9663e-05 | 0 | 0 | 0 | 0 | 0 | 499 | 495 | 0 | 24.5 | 2 | 26.7 | 20.5 | 26.7 | 4 | 0 | GAS FLOW | 780 | 746.6
10413 | 2020-03-10 13:38 | 7 | Yungyu | Step 3 Dry air Pulse | 8.2709e-05 | 430.6041 | 963.9521 | 8.2709e-05 | 0 | 0 | 0 | 0 | 0 | 499 | 495 | 0 | 24.5 | 8 | 26.7 | 20.5 | 26.7 | 4 | 0 | GAS FLOW | 780 | 746.5
10414 | 2020-03-10 13:38 | 7 | Yungyu | Step 3 Dry air Pulse | 1.966e-05 | 26.1279 | 964.8486 | 1.966e-05 | 0 | 0 | 0 | 0 | 0 | 499 | 495 | 0 | 24.5 | 2 | 26.7 | 20.5 | 26.7 | 4 | 0 | GAS FLOW | 780 | 746.6
10415 | 2020-03-10 13:38 | 7 | Yungyu | Step 3 Dry air Pulse | 8.2699e-05 | 430.5418 | 965.7441 | 8.2699e-05 | 0 | 0 | 0 | 0 | 0 | 499 | 495 | 0 | 24.5 | 8 | 26.7 | 20.5 | 26.7 | 4 | 0 | GAS FLOW | 780 | 746.5
10416 | 2020-03-10 13:38 | 7 | Yungyu | Step 3 Dry air Pulse | 1.9658e-05 | 26.1123 | 966.6406 | 1.9658e-05 | 0 | 0 | 0 | 0 | 0 | 499 | 495 | 0 | 24.5 | 2 | 26.7 | 20.5 | 26.7 | 4 | 0 | GAS FLOW | 780 | 746.6
10417 | 2020-03-10 13:38 | 7 | Yungyu | Step 3 Dry air Pulse | 8.2691e-05 | 430.4872 | 967.5361 | 8.2691e-05 | 0 | 0 | 0 | 0 | 0 | 499 | 495 | 0 | 24.5 | 8 | 26.7 | 20.5 | 26.7 | 4 | 0 | GAS FLOW | 780 | 746.6
10418 | 2020-03-10 13:38 | 7 | Yungyu | Step 3 Dry air Pulse | 1.9656e-05 | 26.1021 | 968.4316 | 1.9656e-05 | 0 | 0 | 0 | 0 | 0 | 499 | 495 | 0 | 24.5 | 2 | 26.7 | 20.5 | 26.7 | 4 | 0 | GAS FLOW | 780 | 746.6
10419 | 2020-03-10 13:38 | 7 | Yungyu | Step 3 Dry air Pulse | 8.2679e-05 | 430.4138 | 969.3281 | 8.2679e-05 | 0 | 0 | 0 | 0 | 0 | 499 | 495 | 0 | 24.5 | 8 | 26.7 | 20.5 | 26.7 | 4 | 0 | GAS FLOW | 780 | 746.6
10420 | 2020-03-10 13:38 | 7 | Yungyu | Step 3 Dry air Pulse | 1.9652e-05 | 26.0733 | 970.2246 | 1.9652e-05 | 0 | 0 | 0 | 0 | 0 | 499 | 495 | 0 | 24.5 | 2 | 26.7 | 20.5 | 26.7 | 4 | 0 | GAS FLOW | 780 | 746.6
10421 | 2020-03-10 13:38 | 7 | Yungyu | Step 3 Dry air Pulse | 8.2669e-05 | 430.3485 | 971.1201 | 8.2669e-05 | 0 | 0 | 0 | 0 | 0 | 499 | 494 | 0 | 24.5 | 8 | 26.7 | 20.5 | 26.7 | 4 | 0 | GAS FLOW | 780 | 746.6
10422 | 2020-03-10 13:38 | 7 | Yungyu | Step 3 Dry air Pulse | 1.9651e-05 | 26.0644 | 972.0156 | 1.9651e-05 | 0 | 0 | 0 | 0 | 0 | 498 | 494 | 0 | 24.5 | 2 | 26.7 | 20.5 | 26.7 | 4 | 0 | GAS FLOW | 780 | 746.6
10423 | 2020-03-10 13:38 | 7 | Yungyu | Step 3 Dry air Pulse | 8.2659e-05 | 430.2852 | 972.9111 | 8.2659e-05 | 0 | 0 | 0 | 0 | 0 | 499 | 496 | 0 | 24.5 | 8 | 26.7 | 20.5 | 26.7 | 4 | 0 | GAS FLOW | 780 | 746.6
10424 | 2020-03-10 13:38 | 7 | Yungyu | Step 3 Dry air Pulse | 1.9645e-05 | 26.0309 | 973.8066 | 1.9645e-05 | 0 | 0 | 0 | 0 | 0 | 499 | 495 | 0 | 24.5 | 2 | 26.7 | 20.5 | 26.7 | 4 | 0 | GAS FLOW | 780 | 746.6
10425 | 2020-03-10 13:39 | 7 | Yungyu | Step 3 Dry air Pulse | 8.2645e-05 | 430.1966 | 974.7012 | 8.2645e-05 | 0 | 0 | 0 | 0 | 0 | 499 | 495 | 0 | 24.5 | 8 | 26.7 | 20.5 | 26.7 | 4 | 0 | GAS FLOW | 780 | 746.6
10426 | 2020-03-10 13:39 | 7 | Yungyu | Step 3 Dry air Pulse | 1.9644e-05 | 26.0255 | 975.5977 | 1.9644e-05 | 0 | 0 | 0 | 0 | 0 | 499 | 495 | 0 | 24.5 | 2 | 26.7 | 20.5 | 26.7 | 4 | 0 | GAS FLOW | 780 | 746.7
10427 | 2020-03-10 13:39 | 7 | Yungyu | Step 3 Dry air Pulse | 8.2636e-05 | 430.1385 | 976.4941 | 8.2636e-05 | 0 | 0 | 0 | 0 | 0 | 499 | 494 | 0 | 24.5 | 8 | 26.7 | 20.5 | 26.7 | 4 | 0 | GAS FLOW | 780 | 746.7
10428 | 2020-03-10 13:39 | 7 | Yungyu | Step 3 Dry air Pulse | 1.9642e-05 | 26.0067 | 977.3896 | 1.9642e-05 | 0 | 0 | 0 | 0 | 0 | 499 | 495 | 0 | 24.5 | 2 | 26.7 | 20.5 | 26.7 | 4 | 0 | GAS FLOW | 780 | 746.7
10429 | 2020-03-10 13:39 | 7 | Yungyu | Step 3 Dry air Pulse | 8.2626e-05 | 430.0715 | 978.2852 | 8.2626e-05 | 0 | 0 | 0 | 0 | 0 | 499 | 495 | 0 | 24.5 | 8 | 26.7 | 20.5 | 26.7 | 4 | 0 | GAS FLOW | 780 | 746.7
10430 | 2020-03-10 13:39 | 7 | Yungyu | Step 3 Dry air Pulse | 1.964e-05 | 25.9958 | 979.1816 | 1.964e-05 | 0 | 0 | 0 | 0 | 0 | 499 | 496 | 0 | 24.5 | 2 | 26.7 | 20.5 | 26.7 | 4 | 0 | GAS FLOW | 780 | 746.7
10431 | 2020-03-10 13:39 | 7 | Yungyu | Step 3 Dry air Pulse | 8.2614e-05 | 429.9983 | 980.0771 | 8.2614e-05 | 0 | 0 | 0 | 0 | 0 | 499 | 495 | 0 | 24.5 | 8 | 26.7 | 20.5 | 26.7 | 4 | 0 | GAS FLOW | 780 | 746.7
10432 | 2020-03-10 13:39 | 7 | Yungyu | Step 3 Dry air Pulse | 1.9637e-05 | 25.9771 | 980.9736 | 1.9637e-05 | 0 | 0 | 0 | 0 | 0 | 499 | 496 | 0 | 24.5 | 2 | 26.7 | 20.5 | 26.7 | 4 | 0 | GAS FLOW | 780 | 746.6
10433 | 2020-03-10 13:39 | 7 | Yungyu | Step 3 Dry air Pulse | 8.2604e-05 | 429.9339 | 981.8701 | 8.2604e-05 | 0 | 0 | 0 | 0 | 0 | 499 | 495 | 0 | 24.5 | 8 | 26.7 | 20.5 | 26.7 | 4 | 0 | GAS FLOW | 780 | 746.6
10434 | 2020-03-10 13:39 | 7 | Yungyu | Step 3 Dry air Pulse | 1.9635e-05 | 25.9639 | 982.7656 | 1.9635e-05 | 0 | 0 | 0 | 0 | 0 | 499 | 495 | 0 | 24.5 | 2 | 26.7 | 20.5 | 26.8 | 4 | 0 | GAS FLOW | 780 | 746.7
10435 | 2020-03-10 13:39 | 7 | Yungyu | Step 3 Dry air Pulse | 8.2596e-05 | 429.883 | 983.6611 | 8.2596e-05 | 0 | 0 | 0 | 0 | 0 | 499 | 496 | 0 | 24.5 | 8 | 26.7 | 20.5 | 26.7 | 4 | 0 | GAS FLOW | 780 | 746.7
10436 | 2020-03-10 13:39 | 7 | Yungyu | Step 3 Dry air Pulse | 1.9633e-05 | 25.9498 | 984.5566 | 1.9633e-05 | 0 | 0 | 0 | 0 | 0 | 499 | 497 | 0 | 24.5 | 2 | 26.7 | 20.5 | 26.7 | 4 | 0 | GAS FLOW | 780 | 746.6
10437 | 2020-03-10 13:39 | 7 | Yungyu | Step 3 Dry air Pulse | 8.2586e-05 | 429.813 | 985.4512 | 8.2586e-05 | 0 | 0 | 0 | 0 | 0 | 499 | 495 | 0 | 24.5 | 8 | 26.7 | 20.5 | 26.7 | 4 | 0 | GAS FLOW | 780 | 746.6
10438 | 2020-03-10 13:39 | 7 | Yungyu | Step 3 Dry air Pulse | 1.9631e-05 | 25.9361 | 986.3477 | 1.9631e-05 | 0 | 0 | 0 | 0 | 0 | 499 | 495 | 0 | 24.5 | 2 | 26.7 | 20.5 | 26.7 | 4 | 0 | GAS FLOW | 780 | 746.6
10439 | 2020-03-10 13:39 | 7 | Yungyu | Step 3 Dry air Pulse | 8.2579e-05 | 429.7683 | 987.2441 | 8.2579e-05 | 0 | 0 | 0 | 0 | 0 | 499 | 495 | 0 | 24.5 | 8 | 26.7 | 20.5 | 26.7 | 4 | 0 | GAS FLOW | 780 | 746.5
10440 | 2020-03-10 13:39 | 7 | Yungyu | Step 3 Dry air Pulse | 1.9629e-05 | 25.9259 | 988.1396 | 1.9629e-05 | 0 | 0 | 0 | 0 | 0 | 499 | 495 | 0 | 24.5 | 2 | 26.7 | 20.5 | 26.7 | 4 | 0 | GAS FLOW | 780 | 746.6
10441 | 2020-03-10 13:39 | 7 | Yungyu | Step 3 Dry air Pulse | 8.2573e-05 | 429.7296 | 989.0361 | 8.2573e-05 | 0 | 0 | 0 | 0 | 0 | 499 | 495 | 0 | 24.5 | 8 | 26.7 | 20.5 | 26.7 | 4 | 0 | GAS FLOW | 780 | 746.7
10442 | 2020-03-10 13:39 | 7 | Yungyu | Step 3 Dry air Pulse | 1.9628e-05 | 25.9196 | 989.9316 | 1.9628e-05 | 0 | 0 | 0 | 0 | 0 | 499 | 495 | 0 | 24.5 | 2 | 26.7 | 20.5 | 26.7 | 4 | 0 | GAS FLOW | 780 | 746.6
10443 | 2020-03-10 13:39 | 7 | Yungyu | Step 3 Dry air Pulse | 8.2558e-05 | 429.6393 | 990.8271 | 8.2558e-05 | 0 | 0 | 0 | 0 | 0 | 499 | 495 | 0 | 24.5 | 8 | 26.7 | 20.5 | 26.7 | 4 | 0 | GAS FLOW | 780 | 746.7
10444 | 2020-03-10 13:39 | 7 | Yungyu | Step 3 Dry air Pulse | 1.9624e-05 | 25.8956 | 991.7236 | 1.9624e-05 | 0 | 0 | 0 | 0 | 0 | 499 | 495 | 0 | 24.5 | 2 | 26.7 | 20.5 | 26.7 | 4 | 0 | GAS FLOW | 780 | 746.7
10445 | 2020-03-10 13:39 | 7 | Yungyu | Step 3 Dry air Pulse | 8.2549e-05 | 429.5814 | 992.6191 | 8.2549e-05 | 0 | 0 | 0 | 0 | 0 | 499 | 496 | 0 | 24.5 | 8 | 26.7 | 20.5 | 26.7 | 4 | 0 | GAS FLOW | 780 | 746.6
10446 | 2020-03-10 13:39 | 7 | Yungyu | Step 3 Dry air Pulse | 1.9622e-05 | 25.8793 | 993.5156 | 1.9622e-05 | 0 | 0 | 0 | 0 | 0 | 499 | 495 | 0 | 24.5 | 2 | 26.7 | 20.5 | 26.7 | 4 | 0 | GAS FLOW | 780 | 746.6
10447 | 2020-03-10 13:39 | 7 | Yungyu | Step 3 Dry air Pulse | 8.2541e-05 | 429.5298 | 994.4121 | 8.2541e-05 | 0 | 0 | 0 | 0 | 0 | 499 | 494 | 0 | 24.5 | 8 | 26.7 | 20.5 | 26.7 | 4 | 0 | GAS FLOW | 780 | 746.7
10448 | 2020-03-10 13:39 | 7 | Yungyu | Step 3 Dry air Pulse | 1.962e-05 | 25.8665 | 995.3076 | 1.962e-05 | 0 | 0 | 0 | 0 | 0 | 499 | 495 | 0 | 24.5 | 2 | 26.7 | 20.5 | 26.7 | 4 | 0 | GAS FLOW | 780 | 746.6
10449 | 2020-03-10 13:39 | 7 | Yungyu | Step 3 Dry air Pulse | 8.253e-05 | 429.4583 | 996.2021 | 8.253e-05 | 0 | 0 | 0 | 0 | 0 | 499 | 494 | 0 | 24.5 | 8 | 26.7 | 20.5 | 26.7 | 4 | 0 | GAS FLOW | 780 | 746.7
10450 | 2020-03-10 13:39 | 7 | Yungyu | Step 3 Dry air Pulse | 1.9618e-05 | 25.8545 | 997.0986 | 1.9618e-05 | 0 | 0 | 0 | 0 | 0 | 499 | 495 | 0 | 24.5 | 2 | 26.7 | 20.5 | 26.7 | 4 | 0 | GAS FLOW | 780 | 746.6
10451 | 2020-03-10 13:39 | 7 | Yungyu | Step 3 Dry air Pulse | 8.2522e-05 | 429.406 | 997.9951 | 8.2522e-05 | 0 | 0 | 0 | 0 | 0 | 499 | 497 | 0 | 24.5 | 8 | 26.7 | 20.5 | 26.7 | 4 | 0 | GAS FLOW | 780 | 746.7
10452 | 2020-03-10 13:39 | 7 | Yungyu | Step 3 Dry air Pulse | 1.9615e-05 | 25.8369 | 998.8906 | 1.9615e-05 | 0 | 0 | 0 | 0 | 0 | 499 | 496 | 0 | 24.5 | 2 | 26.7 | 20.5 | 26.7 | 4 | 0 | GAS FLOW | 780 | 746.6
10453 | 2020-03-10 13:39 | 7 | Yungyu | Step 3 Dry air Pulse | 8.251e-05 | 429.3301 | 999.7861 | 8.251e-05 | 0 | 0 | 0 | 0 | 0 | 499 | 497 | 0 | 24.5 | 8 | 26.7 | 20.5 | 26.7 | 4 | 0 | GAS FLOW | 780 | 746.5
10454 | 2020-03-10 13:39 | 7 | Yungyu | Step 3 Dry air Pulse | 1.9612e-05 | 25.8158 | 1000.683 | 1.9612e-05 | 0 | 0 | 0 | 0 | 0 | 499 | 497 | 0 | 24.5 | 2 | 26.7 | 20.5 | 26.7 | 4 | 0 | GAS FLOW | 780 | 746.6
10455 | 2020-03-10 13:39 | 7 | Yungyu | Step 3 Dry air Pulse | 8.2499e-05 | 429.2585 | 1001.579 | 8.2499e-05 | 0 | 0 | 0 | 0 | 0 | 499 | 495 | 0 | 24.5 | 8 | 26.7 | 20.5 | 26.7 | 4 | 0 | GAS FLOW | 780 | 746.5
10456 | 2020-03-10 13:39 | 7 | Yungyu | Step 3 Dry air Pulse | 1.9609e-05 | 25.7988 | 1002.475 | 1.9609e-05 | 0 | 0 | 0 | 0 | 0 | 499 | 495 | 0 | 24.5 | 2 | 26.7 | 20.5 | 26.7 | 4 | 0 | GAS FLOW | 780 | 746.6
10457 | 2020-03-10 13:39 | 7 | Yungyu | Step 3 Dry air Pulse | 8.2488e-05 | 429.1855 | 1003.371 | 8.2488e-05 | 0 | 0 | 0 | 0 | 0 | 499 | 495 | 0 | 24.5 | 8 | 26.7 | 20.5 | 26.7 | 4 | 0 | GAS FLOW | 780 | 746.6
10458 | 2020-03-10 13:39 | 7 | Yungyu | Step 3 Dry air Pulse | 1.9607e-05 | 25.7862 | 1004.267 | 1.9607e-05 | 0 | 0 | 0 | 0 | 0 | 499 | 494 | 0 | 24.5 | 2 | 26.7 | 20.5 | 26.7 | 4 | 0 | GAS FLOW | 780 | 746.6
10459 | 2020-03-10 13:39 | 7 | Yungyu | Step 3 Dry air Pulse | 8.2486e-05 | 429.1774 | 1005.163 | 8.2486e-05 | 0 | 0 | 0 | 0 | 0 | 499 | 495 | 0 | 24.5 | 8 | 26.7 | 20.5 | 26.7 | 4 | 0 | GAS FLOW | 780 | 746.7
10460 | 2020-03-10 13:39 | 7 | Yungyu | Step 3 Dry air Pulse | 1.9606e-05 | 25.7765 | 1006.059 | 1.9606e-05 | 0 | 0 | 0 | 0 | 0 | 499 | 495 | 0 | 24.5 | 2 | 26.7 | 20.5 | 26.7 | 4 | 0 | GAS FLOW | 780 | 746.6
10461 | 2020-03-10 13:39 | 7 | Yungyu | Step 3 Dry air Pulse | 8.2473e-05 | 429.0877 | 1006.955 | 8.2473e-05 | 0 | 0 | 0 | 0 | 0 | 499 | 495 | 0 | 24.5 | 8 | 26.7 | 20.5 | 26.7 | 4 | 0 | GAS FLOW | 780 | 746.6
10462 | 2020-03-10 13:39 | 7 | Yungyu | Step 3 Dry air Pulse | 1.9603e-05 | 25.7623 | 1007.852 | 1.9603e-05 | 0 | 0 | 0 | 0 | 0 | 499 | 495 | 0 | 24.5 | 2 | 26.7 | 20.5 | 26.7 | 4 | 0 | GAS FLOW | 780 | 746.6
10463 | 2020-03-10 13:39 | 7 | Yungyu | Step 3 Dry air Pulse | 8.2467e-05 | 429.0514 | 1008.747 | 8.2467e-05 | 0 | 0 | 0 | 0 | 0 | 499 | 496 | 0 | 24.5 | 8 | 26.7 | 20.5 | 26.7 | 4 | 0 | GAS FLOW | 780 | 746.6
10464 | 2020-03-10 13:39 | 7 | Yungyu | Step 3 Dry air Pulse | 1.9602e-05 | 25.7539 | 1009.643 | 1.9602e-05 | 0 | 0 | 0 | 0 | 0 | 499 | 495 | 0 | 24.5 | 2 | 26.7 | 20.5 | 26.8 | 4 | 0 | GAS FLOW | 780 | 746.7
10465 | 2020-03-10 13:39 | 7 | Yungyu | Step 3 Dry air Pulse | 8.2457e-05 | 428.9869 | 1010.539 | 8.2457e-05 | 0 | 0 | 0 | 0 | 0 | 499 | 493 | 0 | 24.5 | 8 | 26.7 | 20.5 | 26.8 | 4 | 0 | GAS FLOW | 780 | 746.7
10466 | 2020-03-10 13:39 | 7 | Yungyu | Step 3 Dry air Pulse | 1.96e-05 | 25.7394 | 1011.435 | 1.96e-05 | 0 | 0 | 0 | 0 | 0 | 499 | 494 | 0 | 24.5 | 2 | 26.7 | 20.5 | 26.7 | 4 | 0 | GAS FLOW | 780 | 746.7
10467 | 2020-03-10 13:39 | 7 | Yungyu | Step 3 Dry air Pulse | 8.2448e-05 | 428.932 | 1012.331 | 8.2448e-05 | 0 | 0 | 0 | 0 | 0 | 499 | 495 | 0 | 24.5 | 8 | 26.7 | 20.5 | 26.7 | 4 | 0 | GAS FLOW | 780 | 746.6
10468 | 2020-03-10 13:39 | 7 | Yungyu | Step 3 Dry air Pulse | 1.9599e-05 | 25.7321 | 1013.228 | 1.9599e-05 | 0 | 0 | 0 | 0 | 0 | 499 | 495 | 0 | 24.5 | 2 | 26.7 | 20.5 | 26.7 | 4 | 0 | GAS FLOW | 780 | 746.7
10469 | 2020-03-10 13:39 | 7 | Yungyu | Step 3 Dry air Pulse | 8.2438e-05 | 428.8681 | 1014.123 | 8.2438e-05 | 0 | 0 | 0 | 0 | 0 | 499 | 495 | 0 | 24.5 | 8 | 26.7 | 20.5 | 26.7 | 4 | 0 | GAS FLOW | 780 | 746.7
10470 | 2020-03-10 13:39 | 7 | Yungyu | Step 3 Dry air Pulse | 1.9596e-05 | 25.7161 | 1015.019 | 1.9596e-05 | 0 | 0 | 0 | 0 | 0 | 499 | 494 | 0 | 24.5 | 2 | 26.7 | 20.5 | 26.7 | 4 | 0 | GAS FLOW | 780 | 746.7
10471 | 2020-03-10 13:39 | 7 | Yungyu | Step 3 Dry air Pulse | 8.2431e-05 | 428.82 | 1015.915 | 8.2431e-05 | 0 | 0 | 0 | 0 | 0 | 499 | 495 | 0 | 24.5 | 8 | 26.7 | 20.5 | 26.7 | 4 | 0 | GAS FLOW | 780 | 746.6
10472 | 2020-03-10 13:39 | 7 | Yungyu | Step 3 Dry air Pulse | 1.9593e-05 | 25.6962 | 1016.812 | 1.9593e-05 | 0 | 0 | 0 | 0 | 0 | 499 | 495 | 0 | 24.5 | 2 | 26.7 | 20.5 | 26.7 | 4 | 0 | GAS FLOW | 780 | 746.8
10473 | 2020-03-10 13:39 | 7 | Yungyu | Step 3 Dry air Pulse | 8.2424e-05 | 428.7752 | 1017.707 | 8.2424e-05 | 0 | 0 | 0 | 0 | 0 | 499 | 495 | 0 | 24.5 | 8 | 26.7 | 20.5 | 26.8 | 4 | 0 | GAS FLOW | 780 | 746.6
10474 | 2020-03-10 13:39 | 7 | Yungyu | Step 3 Dry air Pulse | 1.9592e-05 | 25.6888 | 1018.604 | 1.9592e-05 | 0 | 0 | 0 | 0 | 0 | 499 | 496 | 0 | 24.5 | 2 | 26.7 | 20.5 | 26.8 | 4 | 0 | GAS FLOW | 780 | 746.7
10475 | 2020-03-10 13:39 | 7 | Yungyu | Step 3 Dry air Pulse | 8.2415e-05 | 428.7183 | 1019.5 | 8.2415e-05 | 0 | 0 | 0 | 0 | 0 | 499 | 497 | 0 | 24.5 | 8 | 26.7 | 20.5 | 26.7 | 4 | 0 | GAS FLOW | 780 | 746.6
10476 | 2020-03-10 13:39 | 7 | Yungyu | Step 3 Dry air Pulse | 1.9591e-05 | 25.6807 | 1020.396 | 1.9591e-05 | 0 | 0 | 0 | 0 | 0 | 499 | 497 | 0 | 24.5 | 2 | 26.7 | 20.5 | 26.8 | 4 | 0 | GAS FLOW | 780 | 746.5
10477 | 2020-03-10 13:39 | 7 | Yungyu | Step 3 Dry air Pulse | 8.241e-05 | 428.6856 | 1021.292 | 8.241e-05 | 0 | 0 | 0 | 0 | 0 | 499 | 497 | 0 | 24.5 | 8 | 26.7 | 20.5 | 26.8 | 4 | 0 | GAS FLOW | 780 | 746.5
10478 | 2020-03-10 13:39 | 7 | Yungyu | Step 3 Dry air Pulse | 1.9587e-05 | 25.656 | 1022.188 | 1.9587e-05 | 0 | 0 | 0 | 0 | 0 | 499 | 495 | 0 | 24.5 | 2 | 26.7 | 20.5 | 26.8 | 4 | 0 | GAS FLOW | 780 | 746.5
10479 | 2020-03-10 13:39 | 7 | Yungyu | Step 3 Dry air Pulse | 8.2396e-05 | 428.5945 | 1023.084 | 8.2396e-05 | 0 | 0 | 0 | 0 | 0 | 499 | 496 | 0 | 24.5 | 8 | 26.7 | 20.5 | 26.8 | 4 | 0 | GAS FLOW | 780 | 746.4
10480 | 2020-03-10 13:39 | 7 | Yungyu | Step 3 Dry air Pulse | 1.9584e-05 | 25.6402 | 1023.98 | 1.9584e-05 | 0 | 0 | 0 | 0 | 0 | 499 | 495 | 0 | 24.5 | 2 | 26.7 | 20.5 | 26.7 | 4 | 0 | GAS FLOW | 780 | 746.6
10481 | 2020-03-10 13:39 | 7 | Yungyu | Step 3 Dry air Pulse | 8.239e-05 | 428.5553 | 1024.876 | 8.239e-05 | 0 | 0 | 0 | 0 | 0 | 499 | 495 | 0 | 24.5 | 8 | 26.7 | 20.5 | 26.7 | 4 | 0 | GAS FLOW | 780 | 746.5
10482 | 2020-03-10 13:39 | 7 | Yungyu | Step 3 Dry air Pulse | 1.9584e-05 | 25.6385 | 1025.772 | 1.9584e-05 | 0 | 0 | 0 | 0 | 0 | 499 | 494 | 0 | 24.5 | 2 | 26.7 | 20.5 | 26.7 | 4 | 0 | GAS FLOW | 780 | 746.5
10483 | 2020-03-10 13:39 | 7 | Yungyu | Step 3 Dry air Pulse | 8.2387e-05 | 428.5384 | 1026.668 | 8.2387e-05 | 0 | 0 | 0 | 0 | 0 | 499 | 494 | 0 | 24.5 | 8 | 26.7 | 20.5 | 26.7 | 4 | 0 | GAS FLOW | 780 | 746.6
10484 | 2020-03-10 13:39 | 7 | Yungyu | Step 3 Dry air Pulse | 1.9583e-05 | 25.6282 | 1027.563 | 1.9583e-05 | 0 | 0 | 0 | 0 | 0 | 499 | 495 | 0 | 24.5 | 2 | 26.7 | 20.5 | 26.7 | 4 | 0 | GAS FLOW | 780 | 746.6
10485 | 2020-03-10 13:39 | 7 | Yungyu | Step 3 Dry air Pulse | 8.2374e-05 | 428.4536 | 1028.46 | 8.2374e-05 | 0 | 0 | 0 | 0 | 0 | 499 | 495 | 0 | 24.5 | 8 | 26.7 | 20.5 | 26.8 | 4 | 0 | GAS FLOW | 780 | 746.6
10486 | 2020-03-10 13:39 | 7 | Yungyu | Step 3 Dry air Pulse | 1.958e-05 | 25.6126 | 1029.356 | 1.958e-05 | 0 | 0 | 0 | 0 | 0 | 499 | 495 | 0 | 24.5 | 2 | 26.7 | 20.5 | 26.8 | 4 | 0 | GAS FLOW | 780 | 746.6
10487 | 2020-03-10 13:39 | 7 | Yungyu | Step 3 Dry air Pulse | 8.2366e-05 | 428.4051 | 1030.252 | 8.2366e-05 | 0 | 0 | 0 | 0 | 0 | 499 | 495 | 0 | 24.5 | 8 | 26.7 | 20.5 | 26.8 | 4 | 0 | GAS FLOW | 780 | 746.6
10488 | 2020-03-10 13:39 | 7 | Yungyu | Step 3 Dry air Pulse | 1.9578e-05 | 25.6007 | 1031.1479 | 1.9578e-05 | 0 | 0 | 0 | 0 | 0 | 499 | 495 | 0 | 24.5 | 2 | 26.7 | 20.5 | 26.8 | 4 | 0 | GAS FLOW | 780 | 746.7
10489 | 2020-03-10 13:39 | 7 | Yungyu | Step 3 Dry air Pulse | 8.2361e-05 | 428.3692 | 1032.045 | 8.2361e-05 | 0 | 0 | 0 | 0 | 0 | 499 | 494 | 0 | 24.5 | 8 | 26.7 | 20.5 | 26.8 | 4 | 0 | GAS FLOW | 780 | 746.7
10490 | 2020-03-10 13:39 | 7 | Yungyu | Step 3 Dry air Pulse | 1.9578e-05 | 25.599 | 1032.9399 | 1.9578e-05 | 0 | 0 | 0 | 0 | 0 | 499 | 495 | 0 | 24.5 | 2 | 26.7 | 20.5 | 26.8 | 4 | 0 | GAS FLOW | 780 | 746.7
10491 | 2020-03-10 13:39 | 7 | Yungyu | Step 3 Dry air Pulse | 8.2351e-05 | 428.31 | 1033.8361 | 8.2351e-05 | 0 | 0 | 0 | 0 | 0 | 499 | 494 | 0 | 24.5 | 8 | 26.7 | 20.5 | 26.8 | 4 | 0 | GAS FLOW | 780 | 746.7
10492 | 2020-03-10 13:39 | 7 | Yungyu | Step 3 Dry air Pulse | 1.9575e-05 | 25.5808 | 1034.7321 | 1.9575e-05 | 0 | 0 | 0 | 0 | 0 | 499 | 496 | 0 | 24.5 | 2 | 26.7 | 20.5 | 26.8 | 4 | 0 | GAS FLOW | 780 | 746.7
10493 | 2020-03-10 13:40 | 7 | Yungyu | Step 3 Dry air Pulse | 8.2343e-05 | 428.2546 | 1035.629 | 8.2343e-05 | 0 | 0 | 0 | 0 | 0 | 499 | 495 | 0 | 24.5 | 8 | 26.7 | 20.5 | 26.7 | 4 | 0 | GAS FLOW | 780 | 746.7
10494 | 2020-03-10 13:40 | 7 | Yungyu | Step 3 Dry air Pulse | 1.9574e-05 | 25.5745 | 1036.524 | 1.9574e-05 | 0 | 0 | 0 | 0 | 0 | 499 | 496 | 0 | 24.5 | 2 | 26.7 | 20.5 | 26.7 | 4 | 0 | GAS FLOW | 780 | 746.6
10495 | 2020-03-10 13:40 | 7 | Yungyu | Step 3 Dry air Pulse | 8.2333e-05 | 428.1937 | 1037.42 | 8.2333e-05 | 0 | 0 | 0 | 0 | 0 | 499 | 495 | 0 | 24.5 | 8 | 26.7 | 20.5 | 26.8 | 4 | 0 | GAS FLOW | 780 | 746.6
10496 | 2020-03-10 13:40 | 7 | Yungyu | Step 3 Dry air Pulse | 1.9571e-05 | 25.5545 | 1038.316 | 1.9571e-05 | 0 | 0 | 0 | 0 | 0 | 499 | 495 | 0 | 24.5 | 2 | 26.7 | 20.5 | 26.8 | 4 | 0 | GAS FLOW | 780 | 746.7
10497 | 2020-03-10 13:40 | 7 | Yungyu | Step 3 Dry air Pulse | 8.2326e-05 | 428.1498 | 1039.213 | 8.2326e-05 | 0 | 0 | 0 | 0 | 0 | 499 | 495 | 0 | 24.5 | 8 | 26.7 | 20.5 | 26.8 | 4 | 0 | GAS FLOW | 780 | 746.7
10498 | 2020-03-10 13:40 | 7 | Yungyu | Step 3 Dry air Pulse | 1.9569e-05 | 25.5399 | 1040.108 | 1.9569e-05 | 0 | 0 | 0 | 0 | 0 | 499 | 495 | 0 | 24.5 | 2 | 26.7 | 20.5 | 26.8 | 4 | 0 | GAS FLOW | 780 | 746.6
10499 | 2020-03-10 13:40 | 7 | Yungyu | Step 3 Dry air Pulse | 8.232e-05 | 428.1097 | 1041.004 | 8.232e-05 | 0 | 0 | 0 | 0 | 0 | 499 | 495 | 0 | 24.5 | 8 | 26.7 | 20.5 | 26.8 | 4 | 0 | GAS FLOW | 780 | 746.7
10500 | 2020-03-10 13:40 | 7 | Yungyu | Step 3 Dry air Pulse | 1.9567e-05 | 25.5315 | 1041.9 | 1.9567e-05 | 0 | 0 | 0 | 0 | 0 | 499 | 496 | 0 | 24.5 | 2 | 26.7 | 20.5 | 26.8 | 4 | 0 | GAS FLOW | 780 | 746.7
10501 | 2020-03-10 13:40 | 7 | Yungyu | Step 3 Dry air Pulse | 8.2312e-05 | 428.0561 | 1042.797 | 8.2312e-05 | 0 | 0 | 0 | 0 | 0 | 499 | 497 | 0 | 24.5 | 8 | 26.7 | 20.5 | 26.8 | 4 | 0 | GAS FLOW | 780 | 746.6
10502 | 2020-03-10 13:40 | 7 | Yungyu | Step 3 Dry air Pulse | 1.9565e-05 | 25.5172 | 1043.692 | 1.9565e-05 | 0 | 0 | 0 | 0 | 0 | 499 | 496 | 0 | 24.5 | 2 | 26.7 | 20.5 | 26.8 | 4 | 0 | GAS FLOW | 780 | 746.6
10503 | 2020-03-10 13:40 | 7 | Yungyu | Step 3 Dry air Pulse | 8.2302e-05 | 427.9971 | 1044.589 | 8.2302e-05 | 0 | 0 | 0 | 0 | 0 | 499 | 495 | 0 | 24.5 | 8 | 26.7 | 20.5 | 26.8 | 4 | 0 | GAS FLOW | 780 | 746.7
10504 | 2020-03-10 13:40 | 7 | Yungyu | Step 3 Dry air Pulse | 1.9562e-05 | 25.4938 | 1045.484 | 1.9562e-05 | 0 | 0 | 0 | 0 | 0 | 499 | 495 | 0 | 24.5 | 2 | 26.7 | 20.5 | 26.8 | 4 | 0 | GAS FLOW | 780 | 746.6
10505 | 2020-03-10 13:40 | 7 | Yungyu | Step 3 Dry air Pulse | 8.2292e-05 | 427.9317 | 1046.38 | 8.2292e-05 | 0 | 0 | 0 | 0 | 0 | 499 | 495 | 0 | 24.5 | 8 | 26.7 | 20.5 | 26.8 | 4 | 0 | GAS FLOW | 780 | 746.6
10506 | 2020-03-10 13:40 | 7 | Yungyu | Step 3 Dry air Pulse | 1.9561e-05 | 25.4883 | 1047.276 | 1.9561e-05 | 0 | 0 | 0 | 0 | 0 | 499 | 496 | 0 | 24.5 | 2 | 26.7 | 20.5 | 26.8 | 4 | 0 | GAS FLOW | 780 | 746.5
10507 | 2020-03-10 13:40 | 7 | Yungyu | Step 3 Dry air Pulse | 8.2286e-05 | 427.8898 | 1048.173 | 8.2286e-05 | 0 | 0 | 0 | 0 | 0 | 499 | 495 | 0 | 24.5 | 8 | 26.7 | 20.5 | 26.8 | 4 | 0 | GAS FLOW | 780 | 746.5
10508 | 2020-03-10 13:40 | 7 | Yungyu | Step 3 Dry air Pulse | 1.9558e-05 | 25.4678 | 1049.067 | 1.9558e-05 | 0 | 0 | 0 | 0 | 0 | 499 | 493 | 0 | 24.5 | 2 | 26.7 | 20.5 | 26.8 | 4 | 0 | GAS FLOW | 780 | 746.6
10509 | 2020-03-10 13:40 | 7 | Yungyu | Step 3 Dry air Pulse | 8.2275e-05 | 427.8198 | 1049.964 | 8.2275e-05 | 0 | 0 | 0 | 0 | 0 | 499 | 495 | 0 | 24.5 | 8 | 26.7 | 20.5 | 26.8 | 4 | 0 | GAS FLOW | 780 | 746.6
10510 | 2020-03-10 13:40 | 7 | Yungyu | Step 3 Dry air Pulse | 1.9556e-05 | 25.4604 | 1050.859 | 1.9556e-05 | 0 | 0 | 0 | 0 | 0 | 499 | 495 | 0 | 24.5 | 2 | 26.7 | 20.5 | 26.8 | 4 | 0 | GAS FLOW | 780 | 746.7
10511 | 2020-03-10 13:40 | 7 | Yungyu | Step 3 Dry air Pulse | 8.227e-05 | 427.7878 | 1051.756 | 8.227e-05 | 0 | 0 | 0 | 0 | 0 | 499 | 495 | 0 | 24.5 | 8 | 26.7 | 20.5 | 26.8 | 4 | 0 | GAS FLOW | 780 | 746.7
10512 | 2020-03-10 13:40 | 7 | Yungyu | Step 3 Dry air Pulse | 1.9555e-05 | 25.4522 | 1052.65 | 1.9555e-05 | 0 | 0 | 0 | 0 | 0 | 499 | 495 | 0 | 24.5 | 2 | 26.7 | 20.5 | 26.8 | 4 | 0 | GAS FLOW | 780 | 746.7
10513 | 2020-03-10 13:40 | 7 | Yungyu | Step 3 Dry air Pulse | 8.2264e-05 | 427.7498 | 1053.547 | 8.2264e-05 | 0 | 0 | 0 | 0 | 0 | 499 | 496 | 0 | 24.5 | 8 | 26.7 | 20.5 | 26.8 | 4 | 0 | GAS FLOW | 780 | 746.6
10514 | 2020-03-10 13:40 | 7 | Yungyu | Step 3 Dry air Pulse | 1.9553e-05 | 25.4376 | 1054.442 | 1.9553e-05 | 0 | 0 | 0 | 0 | 0 | 499 | 495 | 0 | 24.5 | 2 | 26.7 | 20.5 | 26.8 | 4 | 0 | GAS FLOW | 780 | 746.6
10515 | 2020-03-10 13:40 | 7 | Yungyu | Step 3 Dry air Pulse | 8.2256e-05 | 427.6977 | 1055.339 | 8.2256e-05 | 0 | 0 | 0 | 0 | 0 | 499 | 494 | 0 | 24.5 | 8 | 26.7 | 20.5 | 26.8 | 4 | 0 | GAS FLOW | 780 | 746.6
10516 | 2020-03-10 13:40 | 7 | Yungyu | Step 3 Dry air Pulse | 1.9551e-05 | 25.4249 | 1056.234 | 1.9551e-05 | 0 | 0 | 0 | 0 | 0 | 499 | 493 | 0 | 24.5 | 2 | 26.7 | 20.5 | 26.8 | 4 | 0 | GAS FLOW | 780 | 746.8
10517 | 2020-03-10 13:40 | 7 | Yungyu | Step 3 Dry air Pulse | 8.2248e-05 | 427.6449 | 1057.131 | 8.2248e-05 | 0 | 0 | 0 | 0 | 0 | 499 | 495 | 0 | 24.5 | 8 | 26.7 | 20.5 | 26.8 | 4 | 0 | GAS FLOW | 780 | 746.7
10518 | 2020-03-10 13:40 | 7 | Yungyu | Step 3 Dry air Pulse | 1.9548e-05 | 25.4069 | 1058.025 | 1.9548e-05 | 0 | 0 | 0 | 0 | 0 | 499 | 496 | 0 | 24.5 | 2 | 26.7 | 20.5 | 26.8 | 4 | 0 | GAS FLOW | 780 | 746.7
10519 | 2020-03-10 13:40 | 7 | Yungyu | Step 3 Dry air Pulse | 8.224e-05 | 427.5933 | 1058.922 | 8.224e-05 | 0 | 0 | 0 | 0 | 0 | 499 | 496 | 0 | 24.5 | 8 | 26.7 | 20.5 | 26.8 | 4 | 0 | GAS FLOW | 780 | 746.6
10520 | 2020-03-10 13:40 | 7 | Yungyu | Step 3 Dry air Pulse | 1.9549e-05 | 25.4137 | 1059.818 | 1.9549e-05 | 0 | 0 | 0 | 0 | 0 | 499 | 496 | 0 | 24.5 | 2 | 26.7 | 20.5 | 26.8 | 4 | 0 | GAS FLOW | 780 | 746.6
10521 | 2020-03-10 13:40 | 7 | Yungyu | Step 3 Dry air Pulse | 8.2231e-05 | 427.54 | 1060.714 | 8.2231e-05 | 0 | 0 | 0 | 0 | 0 | 499 | 496 | 0 | 24.5 | 8 | 26.7 | 20.5 | 26.8 | 4 | 0 | GAS FLOW | 780 | 746.6
10522 | 2020-03-10 13:40 | 7 | Yungyu | Step 3 Dry air Pulse | 1.9547e-05 | 25.3977 | 1061.608 | 1.9547e-05 | 0 | 0 | 0 | 0 | 0 | 499 | 495 | 0 | 24.5 | 2 | 26.7 | 20.5 | 26.8 | 4 | 0 | GAS FLOW | 780 | 746.6
10523 | 2020-03-10 13:40 | 7 | Yungyu | Step 3 Dry air Pulse | 8.2226e-05 | 427.509 | 1062.505 | 8.2226e-05 | 0 | 0 | 0 | 0 | 0 | 499 | 497 | 0 | 24.5 | 8 | 26.7 | 20.5 | 26.8 | 4 | 0 | GAS FLOW | 780 | 746.6
10524 | 2020-03-10 13:40 | 7 | Yungyu | Step 3 Dry air Pulse | 1.9543e-05 | 25.3774 | 1063.4 | 1.9543e-05 | 0 | 0 | 0 | 0 | 0 | 499 | 496 | 0 | 24.5 | 2 | 26.7 | 20.5 | 26.8 | 4 | 0 | GAS FLOW | 780 | 746.5
10525 | 2020-03-10 13:40 | 7 | Yungyu | Step 3 Dry air Pulse | 8.2218e-05 | 427.4533 | 1064.297 | 8.2218e-05 | 0 | 0 | 0 | 0 | 0 | 499 | 496 | 0 | 24.5 | 8 | 26.7 | 20.5 | 26.8 | 4 | 0 | GAS FLOW | 780 | 746.6
10526 | 2020-03-10 13:40 | 7 | Yungyu | Step 3 Dry air Pulse | 1.9541e-05 | 25.3642 | 1065.193 | 1.9541e-05 | 0 | 0 | 0 | 0 | 0 | 499 | 495 | 0 | 24.5 | 2 | 26.7 | 20.5 | 26.8 | 4 | 0 | GAS FLOW | 780 | 746.5
10527 | 2020-03-10 13:40 | 7 | Yungyu | Step 3 Dry air Pulse | 8.2208e-05 | 427.389 | 1066.089 | 8.2208e-05 | 0 | 0 | 0 | 0 | 0 | 499 | 495 | 0 | 24.5 | 8 | 26.7 | 20.5 | 26.8 | 4 | 0 | GAS FLOW | 780 | 746.6
10528 | 2020-03-10 13:40 | 7 | Yungyu | Step 3 Dry air Pulse | 1.9539e-05 | 25.3508 | 1066.985 | 1.9539e-05 | 0 | 0 | 0 | 0 | 0 | 499 | 495 | 0 | 24.5 | 2 | 26.7 | 20.5 | 26.8 | 4 | 0 | GAS FLOW | 780 | 746.5
10529 | 2020-03-10 13:40 | 7 | Yungyu | Step 3 Dry air Pulse | 8.22e-05 | 427.3415 | 1067.88 | 8.22e-05 | 0 | 0 | 0 | 0 | 0 | 499 | 494 | 0 | 24.5 | 8 | 26.7 | 20.5 | 26.8 | 4 | 0 | GAS FLOW | 780 | 746.6
10530 | 2020-03-10 13:40 | 7 | Yungyu | Step 3 Dry air Pulse | 1.9538e-05 | 25.3457 | 1068.776 | 1.9538e-05 | 0 | 0 | 0 | 0 | 0 | 499 | 494 | 0 | 24.5 | 2 | 26.7 | 20.5 | 26.8 | 4 | 0 | GAS FLOW | 780 | 746.6
10531 | 2020-03-10 13:40 | 7 | Yungyu | Step 3 Dry air Pulse | 8.2195e-05 | 427.3075 | 1069.672 | 8.2195e-05 | 0 | 0 | 0 | 0 | 0 | 499 | 494 | 0 | 24.5 | 8 | 26.7 | 20.5 | 26.8 | 4 | 0 | GAS FLOW | 780 | 746.6
10532 | 2020-03-10 13:40 | 7 | Yungyu | Step 3 Dry air Pulse | 1.9536e-05 | 25.3315 | 1070.567 | 1.9536e-05 | 0 | 0 | 0 | 0 | 0 | 499 | 494 | 0 | 24.5 | 2 | 26.7 | 20.5 | 26.8 | 4 | 0 | GAS FLOW | 780 | 746.6
10533 | 2020-03-10 13:40 | 7 | Yungyu | Step 3 Dry air Pulse | 8.2184e-05 | 427.2366 | 1071.464 | 8.2184e-05 | 0 | 0 | 0 | 0 | 0 | 499 | 494 | 0 | 24.5 | 8 | 26.7 | 20.5 | 26.8 | 4 | 0 | GAS FLOW | 780 | 746.7
10534 | 2020-03-10 13:40 | 7 | Yungyu | Step 3 Dry air Pulse | 1.9534e-05 | 25.3172 | 1072.36 | 1.9534e-05 | 0 | 0 | 0 | 0 | 0 | 499 | 495 | 0 | 24.5 | 2 | 26.7 | 20.5 | 26.8 | 4 | 0 | GAS FLOW | 780 | 746.7
10535 | 2020-03-10 13:40 | 7 | Yungyu | Step 3 Dry air Pulse | 8.2179e-05 | 427.2019 | 1073.256 | 8.2179e-05 | 0 | 0 | 0 | 0 | 0 | 499 | 495 | 0 | 24.5 | 8 | 26.7 | 20.5 | 26.8 | 4 | 0 | GAS FLOW | 780 | 746.7
10536 | 2020-03-10 13:40 | 7 | Yungyu | Step 3 Dry air Pulse | 1.9535e-05 | 25.322 | 1074.151 | 1.9535e-05 | 0 | 0 | 0 | 0 | 0 | 499 | 496 | 0 | 24.5 | 2 | 26.7 | 20.5 | 26.8 | 4 | 0 | GAS FLOW | 780 | 746.7
10537 | 2020-03-10 13:40 | 7 | Yungyu | Step 3 Dry air Pulse | 8.2176e-05 | 427.186 | 1075.048 | 8.2176e-05 | 0 | 0 | 0 | 0 | 0 | 499 | 495 | 0 | 24.5 | 8 | 26.7 | 20.5 | 26.8 | 4 | 0 | GAS FLOW | 780 | 746.6
10538 | 2020-03-10 13:40 | 7 | Yungyu | Step 3 Dry air Pulse | 1.9532e-05 | 25.3032 | 1075.943 | 1.9532e-05 | 0 | 0 | 0 | 0 | 0 | 499 | 495 | 0 | 24.5 | 2 | 26.7 | 20.5 | 26.8 | 4 | 0 | GAS FLOW | 780 | 746.6
10539 | 2020-03-10 13:40 | 7 | Yungyu | Step 3 Dry air Pulse | 8.2164e-05 | 427.1083 | 1076.839 | 8.2164e-05 | 0 | 0 | 0 | 0 | 0 | 499 | 496 | 0 | 24.5 | 8 | 26.7 | 20.5 | 26.8 | 4 | 0 | GAS FLOW | 780 | 746.6
10540 | 2020-03-10 13:40 | 7 | Yungyu | Step 3 Dry air Pulse | 1.953e-05 | 25.2914 | 1077.735 | 1.953e-05 | 0 | 0 | 0 | 0 | 0 | 499 | 496 | 0 | 24.5 | 2 | 26.7 | 20.5 | 26.8 | 4 | 0 | GAS FLOW | 780 | 746.6
10541 | 2020-03-10 13:40 | 7 | Yungyu | Step 3 Dry air Pulse | 8.2158e-05 | 427.0686 | 1078.631 | 8.2158e-05 | 0 | 0 | 0 | 0 | 0 | 499 | 495 | 0 | 24.5 | 8 | 26.7 | 20.5 | 26.8 | 4 | 0 | GAS FLOW | 780 | 746.7
10542 | 2020-03-10 13:40 | 7 | Yungyu | Step 3 Dry air Pulse | 1.9529e-05 | 25.2824 | 1079.527 | 1.9529e-05 | 0 | 0 | 0 | 0 | 0 | 499 | 497 | 0 | 24.5 | 2 | 26.7 | 20.5 | 26.8 | 4 | 0 | GAS FLOW | 780 | 746.6
10543 | 2020-03-10 13:40 | 7 | Yungyu | Step 3 Dry air Pulse | 8.2153e-05 | 427.0369 | 1080.423 | 8.2153e-05 | 0 | 0 | 0 | 0 | 0 | 499 | 495 | 0 | 24.5 | 8 | 26.7 | 20.5 | 26.8 | 4 | 0 | GAS FLOW | 780 | 746.6
10544 | 2020-03-10 13:40 | 7 | Yungyu | Step 3 Dry air Pulse | 1.9527e-05 | 25.2688 | 1081.319 | 1.9527e-05 | 0 | 0 | 0 | 0 | 0 | 499 | 495 | 0 | 24.5 | 2 | 26.7 | 20.5 | 26.8 | 4 | 0 | GAS FLOW | 780 | 746.6
10545 | 2020-03-10 13:40 | 7 | Yungyu | Step 3 Dry air Pulse | 8.2141e-05 | 426.9579 | 1082.215 | 8.2141e-05 | 0 | 0 | 0 | 0 | 0 | 499 | 496 | 0 | 24.5 | 8 | 26.7 | 20.5 | 26.8 | 4 | 0 | GAS FLOW | 780 | 746.6
10546 | 2020-03-10 13:40 | 7 | Yungyu | Step 3 Dry air Pulse | 1.9526e-05 | 25.2683 | 1083.111 | 1.9526e-05 | 0 | 0 | 0 | 0 | 0 | 499 | 496 | 0 | 24.5 | 2 | 26.7 | 20.5 | 26.8 | 4 | 0 | GAS FLOW | 780 | 746.6
10547 | 2020-03-10 13:40 | 7 | Yungyu | Step 3 Dry air Pulse | 8.2138e-05 | 426.94 | 1084.053 | 8.2138e-05 | 0 | 0 | 0 | 0 | 0 | 499 | 496 | 0 | 24.5 | 8 | 26.7 | 20.5 | 26.8 | 4 | 0 | GAS FLOW | 780 | 746.6
10548 | 2020-03-10 13:40 | 7 | Yungyu | Step 3 Dry air Pulse | 1.9525e-05 | 25.2564 | 1084.902 | 1.9525e-05 | 0 | 0 | 0 | 0 | 0 | 499 | 495 | 0 | 24.5 | 2 | 26.7 | 20.5 | 26.8 | 4 | 0 | GAS FLOW | 780 | 746.5
10549 | 2020-03-10 13:40 | 7 | Yungyu | Step 3 Dry air Pulse | 8.2131e-05 | 426.8971 | 1085.799 | 8.2131e-05 | 0 | 0 | 0 | 0 | 0 | 499 | 495 | 0 | 24.5 | 8 | 26.7 | 20.5 | 26.8 | 4 | 0 | GAS FLOW | 780 | 746.6
10550 | 2020-03-10 13:40 | 7 | Yungyu | Step 3 Dry air Pulse | 1.9522e-05 | 25.2412 | 1086.694 | 1.9522e-05 | 0 | 0 | 0 | 0 | 0 | 499 | 495 | 0 | 24.5 | 2 | 26.7 | 20.5 | 26.8 | 4 | 0 | GAS FLOW | 780 | 746.6
10551 | 2020-03-10 13:40 | 7 | Yungyu | Step 3 Dry air Pulse | 8.2121e-05 | 426.8335 | 1087.59 | 8.2121e-05 | 0 | 0 | 0 | 0 | 0 | 499 | 494 | 0 | 24.5 | 8 | 26.7 | 20.5 | 26.8 | 4 | 0 | GAS FLOW | 780 | 746.6
10552 | 2020-03-10 13:40 | 7 | Yungyu | Step 3 Dry air Pulse | 1.952e-05 | 25.2245 | 1088.486 | 1.952e-05 | 0 | 0 | 0 | 0 | 0 | 499 | 495 | 0 | 24.5 | 2 | 26.7 | 20.5 | 26.8 | 4 | 0 | GAS FLOW | 780 | 746.6
10553 | 2020-03-10 13:40 | 7 | Yungyu | Step 3 Dry air Pulse | 8.2113e-05 | 426.7804 | 1089.3831 | 8.2113e-05 | 0 | 0 | 0 | 0 | 0 | 499 | 495 | 0 | 24.5 | 8 | 26.7 | 20.5 | 26.8 | 4 | 0 | GAS FLOW | 780 | 746.5
10554 | 2020-03-10 13:40 | 7 | Yungyu | Step 3 Dry air Pulse | 1.952e-05 | 25.2255 | 1090.278 | 1.952e-05 | 0 | 0 | 0 | 0 | 0 | 499 | 495 | 0 | 24.5 | 2 | 26.7 | 20.5 | 26.8 | 4 | 0 | GAS FLOW | 780 | 746.6
10555 | 2020-03-10 13:40 | 7 | Yungyu | Step 3 Dry air Pulse | 8.211e-05 | 426.764 | 1091.174 | 8.211e-05 | 0 | 0 | 0 | 0 | 0 | 499 | 494 | 0 | 24.5 | 8 | 26.7 | 20.5 | 26.8 | 4 | 0 | GAS FLOW | 780 | 746.7
10556 | 2020-03-10 13:40 | 7 | Yungyu | Step 3 Dry air Pulse | 1.9518e-05 | 25.2129 | 1092.069 | 1.9518e-05 | 0 | 0 | 0 | 0 | 0 | 499 | 494 | 0 | 24.5 | 2 | 26.7 | 20.5 | 26.8 | 4 | 0 | GAS FLOW | 780 | 746.7
10557 | 2020-03-10 13:40 | 7 | Yungyu | Step 3 Dry air Pulse | 8.2104e-05 | 426.7242 | 1092.964 | 8.2104e-05 | 0 | 0 | 0 | 0 | 0 | 499 | 496 | 0 | 24.5 | 8 | 26.7 | 20.5 | 26.8 | 4 | 0 | GAS FLOW | 780 | 746.6
10558 | 2020-03-10 13:41 | 7 | Yungyu | Step 3 Dry air Pulse | 1.9516e-05 | 25.2015 | 1093.86 | 1.9516e-05 | 0 | 0 | 0 | 0 | 0 | 499 | 497 | 0 | 24.5 | 2 | 26.7 | 20.5 | 26.8 | 4 | 0 | GAS FLOW | 780 | 746.7
10559 | 2020-03-10 13:41 | 7 | Yungyu | Step 3 Dry air Pulse | 8.2098e-05 | 426.6832 | 1094.757 | 8.2098e-05 | 0 | 0 | 0 | 0 | 0 | 499 | 496 | 0 | 24.5 | 8 | 26.7 | 20.5 | 26.8 | 4 | 0 | GAS FLOW | 780 | 746.6
10560 | 2020-03-10 13:41 | 7 | Yungyu | Step 3 Dry air Pulse | 1.9514e-05 | 25.1908 | 1095.652 | 1.9514e-05 | 0 | 0 | 0 | 0 | 0 | 499 | 495 | 0 | 24.5 | 2 | 26.7 | 20.5 | 26.8 | 4 | 0 | GAS FLOW | 780 | 746.5
10561 | 2020-03-10 13:41 | 7 | Yungyu | Step 3 Dry air Pulse | 8.2088e-05 | 426.6183 | 1096.548 | 8.2088e-05 | 0 | 0 | 0 | 0 | 0 | 499 | 494 | 0 | 24.5 | 8 | 26.7 | 20.5 | 26.8 | 4 | 0 | GAS FLOW | 780 | 746.7
10562 | 2020-03-10 13:41 | 7 | Yungyu | Step 3 Dry air Pulse | 1.9513e-05 | 25.1845 | 1097.444 | 1.9513e-05 | 0 | 0 | 0 | 0 | 0 | 499 | 497 | 0 | 24.5 | 2 | 26.7 | 20.5 | 26.8 | 4 | 0 | GAS FLOW | 780 | 746.6
10563 | 2020-03-10 13:41 | 7 | Yungyu | Step 3 Dry air Pulse | 8.2082e-05 | 426.5812 | 1098.3409 | 8.2082e-05 | 0 | 0 | 0 | 0 | 0 | 499 | 496 | 0 | 24.5 | 8 | 26.7 | 20.5 | 26.8 | 4 | 0 | GAS FLOW | 780 | 746.5
10564 | 2020-03-10 13:41 | 7 | Yungyu | Step 3 Dry air Pulse | 1.9511e-05 | 25.1678 | 1099.236 | 1.9511e-05 | 0 | 0 | 0 | 0 | 0 | 499 | 496 | 0 | 24.5 | 2 | 26.7 | 20.5 | 26.8 | 4 | 0 | GAS FLOW | 780 | 746.6
10565 | 2020-03-10 13:41 | 7 | Yungyu | Step 3 Dry air Pulse | 8.2069e-05 | 426.4987 | 1100.1331 | 8.2069e-05 | 0 | 0 | 0 | 0 | 0 | 499 | 495 | 0 | 24.5 | 8 | 26.7 | 20.5 | 26.8 | 4 | 0 | GAS FLOW | 780 | 746.6
10566 | 2020-03-10 13:41 | 7 | Yungyu | Step 3 Dry air Pulse | 1.9508e-05 | 25.1497 | 1101.0291 | 1.9508e-05 | 0 | 0 | 0 | 0 | 0 | 499 | 495 | 0 | 24.5 | 2 | 26.7 | 20.5 | 26.8 | 4 | 0 | GAS FLOW | 780 | 746.5
10567 | 2020-03-10 13:41 | 7 | Yungyu | Step 3 Dry air Pulse | 8.2064e-05 | 426.4648 | 1101.925 | 8.2064e-05 | 0 | 0 | 0 | 0 | 0 | 499 | 496 | 0 | 24.5 | 8 | 26.7 | 20.5 | 26.8 | 4 | 0 | GAS FLOW | 780 | 746.5
10568 | 2020-03-10 13:41 | 7 | Yungyu | Step 3 Dry air Pulse | 1.9506e-05 | 25.1381 | 1102.819 | 1.9506e-05 | 0 | 0 | 0 | 0 | 0 | 499 | 495 | 0 | 24.5 | 2 | 26.7 | 20.5 | 26.8 | 4 | 0 | GAS FLOW | 780 | 746.5
10569 | 2020-03-10 13:41 | 7 | Yungyu | Step 3 Dry air Pulse | 8.2057e-05 | 426.4217 | 1103.7159 | 8.2057e-05 | 0 | 0 | 0 | 0 | 0 | 499 | 494 | 0 | 24.5 | 8 | 26.7 | 20.5 | 26.8 | 4 | 0 | GAS FLOW | 780 | 746.5
10570 | 2020-03-10 13:41 | 7 | Yungyu | Step 3 Dry air Pulse | 1.9505e-05 | 25.1298 | 1104.611 | 1.9505e-05 | 0 | 0 | 0 | 0 | 0 | 499 | 495 | 0 | 24.5 | 2 | 26.7 | 20.5 | 26.8 | 4 | 0 | GAS FLOW | 780 | 746.5
10571 | 2020-03-10 13:41 | 7 | Yungyu | Step 3 Dry air Pulse | 8.2052e-05 | 426.3887 | 1105.507 | 8.2052e-05 | 0 | 0 | 0 | 0 | 0 | 499 | 496 | 0 | 24.5 | 8 | 26.7 | 20.5 | 26.8 | 4 | 0 | GAS FLOW | 780 | 746.5
10572 | 2020-03-10 13:41 | 7 | Yungyu | Step 3 Dry air Pulse | 1.9504e-05 | 25.1259 | 1106.401 | 1.9504e-05 | 0 | 0 | 0 | 0 | 0 | 499 | 496 | 0 | 24.5 | 2 | 26.7 | 20.5 | 26.8 | 4 | 0 | GAS FLOW | 780 | 746.5
10573 | 2020-03-10 13:41 | 7 | Yungyu | Step 3 Dry air Pulse | 8.2045e-05 | 426.3473 | 1107.298 | 8.2045e-05 | 0 | 0 | 0 | 0 | 0 | 499 | 494 | 0 | 24.5 | 8 | 26.7 | 20.5 | 26.8 | 4 | 0 | GAS FLOW | 780 | 746.5
10574 | 2020-03-10 13:41 | 7 | Yungyu | Step 3 Dry air Pulse | 1.9502e-05 | 25.1119 | 1108.194 | 1.9502e-05 | 0 | 0 | 0 | 0 | 0 | 499 | 495 | 0 | 24.5 | 2 | 26.7 | 20.5 | 26.8 | 4 | 0 | GAS FLOW | 780 | 746.5
10575 | 2020-03-10 13:41 | 7 | Yungyu | Step 3 Dry air Pulse | 8.2039e-05 | 426.309 | 1109.09 | 8.2039e-05 | 0 | 0 | 0 | 0 | 0 | 499 | 493 | 0 | 24.5 | 8 | 26.7 | 20.5 | 26.8 | 4 | 0 | GAS FLOW | 780 | 746.6
10576 | 2020-03-10 13:41 | 7 | Yungyu | Step 3 Dry air Pulse | 1.9499e-05 | 25.0944 | 1109.985 | 1.9499e-05 | 0 | 0 | 0 | 0 | 0 | 499 | 494 | 0 | 24.5 | 2 | 26.7 | 20.5 | 26.8 | 4 | 0 | GAS FLOW | 780 | 746.7
10577 | 2020-03-10 13:41 | 7 | Yungyu | Step 3 Dry air Pulse | 8.203e-05 | 426.2513 | 1110.882 | 8.203e-05 | 0 | 0 | 0 | 0 | 0 | 499 | 495 | 0 | 24.5 | 8 | 26.7 | 20.5 | 26.8 | 4 | 0 | GAS FLOW | 780 | 746.7
10578 | 2020-03-10 13:41 | 7 | Yungyu | Step 3 Dry air Pulse | 1.9499e-05 | 25.0901 | 1111.778 | 1.9499e-05 | 0 | 0 | 0 | 0 | 0 | 499 | 496 | 0 | 24.5 | 2 | 26.7 | 20.5 | 26.8 | 4 | 0 | GAS FLOW | 780 | 746.6
10579 | 2020-03-10 13:41 | 7 | Yungyu | Step 3 Dry air Pulse | 8.2023e-05 | 426.2061 | 1112.674 | 8.2023e-05 | 0 | 0 | 0 | 0 | 0 | 499 | 496 | 0 | 24.5 | 8 | 26.7 | 20.5 | 26.8 | 4 | 0 | GAS FLOW | 780 | 746.6
10580 | 2020-03-10 13:41 | 7 | Yungyu | Step 3 Dry air Pulse | 1.9496e-05 | 25.0724 | 1113.568 | 1.9496e-05 | 0 | 0 | 0 | 0 | 0 | 499 | 496 | 0 | 24.5 | 2 | 26.7 | 20.5 | 26.8 | 4 | 0 | GAS FLOW | 780 | 746.6
10581 | 2020-03-10 13:41 | 7 | Yungyu | Step 3 Dry air Pulse | 8.2017e-05 | 426.1655 | 1114.465 | 8.2017e-05 | 0 | 0 | 0 | 0 | 0 | 499 | 495 | 0 | 24.5 | 8 | 26.7 | 20.5 | 26.8 | 4 | 0 | GAS FLOW | 780 | 746.7
10582 | 2020-03-10 13:41 | 7 | Yungyu | Step 3 Dry air Pulse | 1.9495e-05 | 25.065 | 1115.361 | 1.9495e-05 | 0 | 0 | 0 | 0 | 0 | 499 | 495 | 0 | 24.5 | 2 | 26.7 | 20.5 | 26.8 | 4 | 0 | GAS FLOW | 780 | 746.6
10583 | 2020-03-10 13:41 | 7 | Yungyu | Step 3 Dry air Pulse | 8.2013e-05 | 426.138 | 1116.257 | 8.2013e-05 | 0 | 0 | 0 | 0 | 0 | 499 | 496 | 0 | 24.5 | 8 | 26.7 | 20.5 | 26.8 | 4 | 0 | GAS FLOW | 780 | 746.5
10584 | 2020-03-10 13:41 | 7 | Yungyu | Step 3 Dry air Pulse | 1.9493e-05 | 25.0518 | 1117.152 | 1.9493e-05 | 0 | 0 | 0 | 0 | 0 | 499 | 496 | 0 | 24.5 | 2 | 26.7 | 20.5 | 26.8 | 4 | 0 | GAS FLOW | 780 | 746.6
10585 | 2020-03-10 13:41 | 7 | Yungyu | Step 3 Dry air Pulse | 8.2003e-05 | 426.0775 | 1118.048 | 8.2003e-05 | 0 | 0 | 0 | 0 | 0 | 499 | 497 | 0 | 24.5 | 8 | 26.7 | 20.5 | 26.8 | 4 | 0 | GAS FLOW | 780 | 746.5
10586 | 2020-03-10 13:41 | 7 | Yungyu | Step 3 Dry air Pulse | 1.9492e-05 | 25.0506 | 1118.943 | 1.9492e-05 | 0 | 0 | 0 | 0 | 0 | 499 | 497 | 0 | 24.5 | 2 | 26.7 | 20.5 | 26.8 | 4 | 0 | GAS FLOW | 780 | 746.5
10587 | 2020-03-10 13:41 | 7 | Yungyu | Step 3 Dry air Pulse | 8.1999e-05 | 426.0486 | 1119.838 | 8.1999e-05 | 0 | 0 | 0 | 0 | 0 | 499 | 496 | 0 | 24.5 | 8 | 26.7 | 20.5 | 26.8 | 4 | 0 | GAS FLOW | 780 | 746.5
10588 | 2020-03-10 13:41 | 7 | Yungyu | Step 3 Dry air Pulse | 1.949e-05 | 25.0326 | 1120.734 | 1.949e-05 | 0 | 0 | 0 | 0 | 0 | 499 | 495 | 0 | 24.5 | 2 | 26.7 | 20.5 | 26.8 | 4 | 0 | GAS FLOW | 780 | 746.5
10589 | 2020-03-10 13:41 | 7 | Yungyu | Step 3 Dry air Pulse | 8.1992e-05 | 426.0052 | 1121.63 | 8.1992e-05 | 0 | 0 | 0 | 0 | 0 | 499 | 496 | 0 | 24.5 | 8 | 26.7 | 20.5 | 26.8 | 4 | 0 | GAS FLOW | 780 | 746.5
10590 | 2020-03-10 13:41 | 7 | Yungyu | Step 3 Dry air Pulse | 1.9488e-05 | 25.0204 | 1122.524 | 1.9488e-05 | 0 | 0 | 0 | 0 | 0 | 499 | 494 | 0 | 24.5 | 2 | 26.7 | 20.5 | 26.8 | 4 | 0 | GAS FLOW | 780 | 746.5
10591 | 2020-03-10 13:41 | 7 | Yungyu | Step 3 Dry air Pulse | 8.1982e-05 | 425.9435 | 1123.422 | 8.1982e-05 | 0 | 0 | 0 | 0 | 0 | 499 | 495 | 0 | 24.5 | 8 | 26.7 | 20.5 | 26.8 | 4 | 0 | GAS FLOW | 780 | 746.5
10592 | 2020-03-10 13:41 | 7 | Yungyu | Step 3 Dry air Pulse | 1.9487e-05 | 25.0139 | 1124.317 | 1.9487e-05 | 0 | 0 | 0 | 0 | 0 | 499 | 494 | 0 | 24.5 | 2 | 26.7 | 20.5 | 26.8 | 4 | 0 | GAS FLOW | 780 | 746.6
10593 | 2020-03-10 13:41 | 7 | Yungyu | Step 3 Dry air Pulse | 8.1977e-05 | 425.9106 | 1125.213 | 8.1977e-05 | 0 | 0 | 0 | 0 | 0 | 499 | 494 | 0 | 24.5 | 8 | 26.7 | 20.5 | 26.8 | 4 | 0 | GAS FLOW | 780 | 746.6
10594 | 2020-03-10 13:41 | 7 | Yungyu | Step 3 Dry air Pulse | 1.9486e-05 | 25.0089 | 1126.108 | 1.9486e-05 | 0 | 0 | 0 | 0 | 0 | 499 | 495 | 0 | 24.5 | 2 | 26.7 | 20.5 | 26.8 | 4 | 0 | GAS FLOW | 780 | 746.6
10595 | 2020-03-10 13:41 | 7 | Yungyu | Step 3 Dry air Pulse | 8.197e-05 | 425.867 | 1127.0031 | 8.197e-05 | 0 | 0 | 0 | 0 | 0 | 499 | 494 | 0 | 24.5 | 8 | 26.7 | 20.5 | 26.8 | 4 | 0 | GAS FLOW | 780 | 746.7
10596 | 2020-03-10 13:41 | 7 | Yungyu | Step 3 Dry air Pulse | 1.9484e-05 | 24.9978 | 1127.899 | 1.9484e-05 | 0 | 0 | 0 | 0 | 0 | 499 | 495 | 0 | 24.5 | 2 | 26.7 | 20.5 | 26.8 | 4 | 0 | GAS FLOW | 780 | 746.7
10597 | 2020-03-10 13:41 | 7 | Yungyu | Step 3 Dry air Pulse | 8.1965e-05 | 425.8301 | 1128.795 | 8.1965e-05 | 0 | 0 | 0 | 0 | 0 | 499 | 495 | 0 | 24.5 | 8 | 26.7 | 20.5 | 26.8 | 4 | 0 | GAS FLOW | 780 | 746.6
10598 | 2020-03-10 13:41 | 7 | Yungyu | Step 3 Dry air Pulse | 1.9483e-05 | 24.9876 | 1129.691 | 1.9483e-05 | 0 | 0 | 0 | 0 | 0 | 499 | 496 | 0 | 24.5 | 2 | 26.7 | 20.5 | 26.8 | 4 | 0 | GAS FLOW | 780 | 746.7
10599 | 2020-03-10 13:41 | 7 | Yungyu | Step 3 Dry air Pulse | 8.1956e-05 | 425.7731 | 1130.587 | 8.1956e-05 | 0 | 0 | 0 | 0 | 0 | 499 | 496 | 0 | 24.5 | 8 | 26.7 | 20.5 | 26.8 | 4 | 0 | GAS FLOW | 780 | 746.7
10600 | 2020-03-10 13:41 | 7 | Yungyu | Step 3 Dry air Pulse | 1.948e-05 | 24.9704 | 1131.483 | 1.948e-05 | 0 | 0 | 0 | 0 | 0 | 499 | 495 | 0 | 24.5 | 2 | 26.7 | 20.5 | 26.8 | 4 | 0 | GAS FLOW | 780 | 746.6
10601 | 2020-03-10 13:41 | 7 | Yungyu | Step 3 Dry air Pulse | 8.195e-05 | 425.7379 | 1132.379 | 8.195e-05 | 0 | 0 | 0 | 0 | 0 | 499 | 495 | 0 | 24.5 | 8 | 26.7 | 20.5 | 26.8 | 4 | 0 | GAS FLOW | 780 | 746.6
10602 | 2020-03-10 13:41 | 7 | Yungyu | Step 3 Dry air Pulse | 1.9479e-05 | 24.9646 | 1133.275 | 1.9479e-05 | 0 | 0 | 0 | 0 | 0 | 499 | 495 | 0 | 24.5 | 2 | 26.7 | 20.5 | 26.8 | 4 | 0 | GAS FLOW | 780 | 746.7
10603 | 2020-03-10 13:41 | 7 | Yungyu | Step 3 Dry air Pulse | 8.1944e-05 | 425.6974 | 1134.17 | 8.1944e-05 | 0 | 0 | 0 | 0 | 0 | 499 | 495 | 0 | 24.5 | 8 | 26.7 | 20.5 | 26.8 | 4 | 0 | GAS FLOW | 780 | 746.7
10604 | 2020-03-10 13:41 | 7 | Yungyu | Step 3 Dry air Pulse | 1.9477e-05 | 24.953 | 1135.066 | 1.9477e-05 | 0 | 0 | 0 | 0 | 0 | 499 | 496 | 0 | 24.5 | 2 | 26.7 | 20.5 | 26.8 | 4 | 0 | GAS FLOW | 780 | 746.6
10605 | 2020-03-10 13:41 | 7 | Yungyu | Step 3 Dry air Pulse | 8.1939e-05 | 425.6638 | 1135.963 | 8.1939e-05 | 0 | 0 | 0 | 0 | 0 | 499 | 496 | 0 | 24.5 | 8 | 26.7 | 20.5 | 26.8 | 4 | 0 | GAS FLOW | 780 | 746.5
10606 | 2020-03-10 13:41 | 7 | Yungyu | Step 3 Dry air Pulse | 1.9475e-05 | 24.9408 | 1136.858 | 1.9475e-05 | 0 | 0 | 0 | 0 | 0 | 499 | 496 | 0 | 24.5 | 2 | 26.7 | 20.5 | 26.8 | 4 | 0 | GAS FLOW | 780 | 746.5
10607 | 2020-03-10 13:41 | 7 | Yungyu | Step 3 Dry air Pulse | 8.1931e-05 | 425.6125 | 1137.7531 | 8.1931e-05 | 0 | 0 | 0 | 0 | 0 | 499 | 495 | 0 | 24.5 | 8 | 26.7 | 20.5 | 26.8 | 4 | 0 | GAS FLOW | 780 | 746.5
10608 | 2020-03-10 13:41 | 7 | Yungyu | Step 3 Dry air Pulse | 1.9474e-05 | 24.9335 | 1138.649 | 1.9474e-05 | 0 | 0 | 0 | 0 | 0 | 499 | 495 | 0 | 24.5 | 2 | 26.7 | 20.5 | 26.8 | 4 | 0 | GAS FLOW | 780 | 746.5
10609 | 2020-03-10 13:41 | 7 | Yungyu | Step 3 Dry air Pulse | 8.193e-05 | 425.607 | 1139.545 | 8.193e-05 | 0 | 0 | 0 | 0 | 0 | 499 | 496 | 0 | 24.5 | 8 | 26.7 | 20.5 | 26.8 | 4 | 0 | GAS FLOW | 780 | 746.6
10610 | 2020-03-10 13:41 | 7 | Yungyu | Step 3 Dry air Pulse | 1.9472e-05 | 24.9216 | 1140.441 | 1.9472e-05 | 0 | 0 | 0 | 0 | 0 | 499 | 494 | 0 | 24.5 | 2 | 26.7 | 20.5 | 26.8 | 4 | 0 | GAS FLOW | 780 | 746.6
10611 | 2020-03-10 13:41 | 7 | Yungyu | Step 3 Dry air Pulse | 8.192e-05 | 425.5457 | 1141.338 | 8.192e-05 | 0 | 0 | 0 | 0 | 0 | 499 | 495 | 0 | 24.5 | 8 | 26.7 | 20.5 | 26.8 | 4 | 0 | GAS FLOW | 780 | 746.6
10612 | 2020-03-10 13:41 | 7 | Yungyu | Step 3 Dry air Pulse | 1.947e-05 | 24.9086 | 1142.233 | 1.947e-05 | 0 | 0 | 0 | 0 | 0 | 499 | 496 | 0 | 24.5 | 2 | 26.7 | 20.5 | 26.8 | 4 | 0 | GAS FLOW | 780 | 746.6
10613 | 2020-03-10 13:41 | 7 | Yungyu | Step 3 Dry air Pulse | 8.1915e-05 | 425.5119 | 1143.1281 | 8.1915e-05 | 0 | 0 | 0 | 0 | 0 | 499 | 496 | 0 | 24.5 | 8 | 26.7 | 20.5 | 26.8 | 4 | 0 | GAS FLOW | 780 | 746.6
10614 | 2020-03-10 13:41 | 7 | Yungyu | Step 3 Dry air Pulse | 1.9469e-05 | 24.9026 | 1144.024 | 1.9469e-05 | 0 | 0 | 0 | 0 | 0 | 499 | 494 | 0 | 24.5 | 2 | 26.7 | 20.5 | 26.8 | 4 | 0 | GAS FLOW | 780 | 746.6
10615 | 2020-03-10 13:41 | 7 | Yungyu | Step 3 Dry air Pulse | 8.1908e-05 | 425.4682 | 1144.921 | 8.1908e-05 | 0 | 0 | 0 | 0 | 0 | 499 | 495 | 0 | 24.5 | 8 | 26.7 | 20.5 | 26.8 | 4 | 0 | GAS FLOW | 780 | 746.7
10616 | 2020-03-10 13:41 | 7 | Yungyu | Step 3 Dry air Pulse | 1.9468e-05 | 24.8954 | 1145.816 | 1.9468e-05 | 0 | 0 | 0 | 0 | 0 | 499 | 495 | 0 | 24.5 | 2 | 26.7 | 20.5 | 26.8 | 4 | 0 | GAS FLOW | 780 | 746.6
10617 | 2020-03-10 13:41 | 7 | Yungyu | Step 3 Dry air Pulse | 8.1901e-05 | 425.4186 | 1146.712 | 8.1901e-05 | 0 | 0 | 0 | 0 | 0 | 499 | 495 | 0 | 24.5 | 8 | 26.7 | 20.5 | 26.8 | 4 | 0 | GAS FLOW | 780 | 746.6
10618 | 2020-03-10 13:41 | 7 | Yungyu | Step 3 Dry air Pulse | 1.9467e-05 | 24.8845 | 1147.608 | 1.9467e-05 | 0 | 0 | 0 | 0 | 0 | 499 | 495 | 0 | 24.5 | 2 | 26.7 | 20.5 | 26.8 | 4 | 0 | GAS FLOW | 780 | 746.5
10619 | 2020-03-10 13:41 | 7 | Yungyu | Step 3 Dry air Pulse | 8.1896e-05 | 425.3921 | 1148.5031 | 8.1896e-05 | 0 | 0 | 0 | 0 | 0 | 499 | 495 | 0 | 24.5 | 8 | 26.7 | 20.5 | 26.8 | 4 | 0 | GAS FLOW | 780 | 746.6
10620 | 2020-03-10 13:41 | 7 | Yungyu | Step 3 Dry air Pulse | 1.9464e-05 | 24.8706 | 1149.399 | 1.9464e-05 | 0 | 0 | 0 | 0 | 0 | 499 | 495 | 0 | 24.5 | 2 | 26.7 | 20.5 | 26.8 | 4 | 0 | GAS FLOW | 780 | 746.5
10621 | 2020-03-10 13:41 | 7 | Yungyu | Step 3 Dry air Pulse | 8.189e-05 | 425.3482 | 1150.296 | 8.189e-05 | 0 | 0 | 0 | 0 | 0 | 499 | 495 | 0 | 24.5 | 8 | 26.7 | 20.5 | 26.8 | 4 | 0 | GAS FLOW | 780 | 746.6
10622 | 2020-03-10 13:41 | 7 | Yungyu | Step 3 Dry air Pulse | 1.9464e-05 | 24.8689 | 1151.191 | 1.9464e-05 | 0 | 0 | 0 | 0 | 0 | 499 | 495 | 0 | 24.5 | 2 | 26.7 | 20.5 | 26.8 | 4 | 0 | GAS FLOW | 780 | 746.5
10623 | 2020-03-10 13:41 | 7 | Yungyu | Step 3 Dry air Pulse | 8.1883e-05 | 425.3045 | 1152.087 | 8.1883e-05 | 0 | 0 | 0 | 0 | 0 | 499 | 495 | 0 | 24.5 | 8 | 26.7 | 20.5 | 26.8 | 4 | 0 | GAS FLOW | 780 | 746.6
10624 | 2020-03-10 13:41 | 7 | Yungyu | Step 3 Dry air Pulse | 1.9462e-05 | 24.8537 | 1152.984 | 1.9462e-05 | 0 | 0 | 0 | 0 | 0 | 499 | 494 | 0 | 24.5 | 2 | 26.7 | 20.5 | 26.8 | 4 | 0 | GAS FLOW | 780 | 746.7
10625 | 2020-03-10 13:42 | 7 | Yungyu | Step 3 Dry air Pulse | 8.1874e-05 | 425.2471 | 1153.88 | 8.1874e-05 | 0 | 0 | 0 | 0 | 0 | 499 | 494 | 0 | 24.5 | 8 | 26.7 | 20.5 | 26.8 | 4 | 0 | GAS FLOW | 780 | 746.6
10626 | 2020-03-10 13:42 | 7 | Yungyu | Step 3 Dry air Pulse | 1.946e-05 | 24.8441 | 1154.775 | 1.946e-05 | 0 | 0 | 0 | 0 | 0 | 499 | 494 | 0 | 24.5 | 2 | 26.7 | 20.5 | 26.8 | 4 | 0 | GAS FLOW | 780 | 746.7
10627 | 2020-03-10 13:42 | 7 | Yungyu | Step 3 Dry air Pulse | 8.1869e-05 | 425.2141 | 1155.672 | 8.1869e-05 | 0 | 0 | 0 | 0 | 0 | 499 | 495 | 0 | 24.5 | 8 | 26.7 | 20.5 | 26.8 | 4 | 0 | GAS FLOW | 780 | 746.7
10628 | 2020-03-10 13:42 | 7 | Yungyu | Step 3 Dry air Pulse | 1.9459e-05 | 24.8376 | 1156.567 | 1.9459e-05 | 0 | 0 | 0 | 0 | 0 | 499 | 495 | 0 | 24.5 | 2 | 26.7 | 20.5 | 26.8 | 4 | 0 | GAS FLOW | 780 | 746.6
10629 | 2020-03-10 13:42 | 7 | Yungyu | Step 3 Dry air Pulse | 8.1864e-05 | 425.1843 | 1157.464 | 8.1864e-05 | 0 | 0 | 0 | 0 | 0 | 499 | 496 | 0 | 24.5 | 8 | 26.7 | 20.5 | 26.8 | 4 | 0 | GAS FLOW | 780 | 746.7
10630 | 2020-03-10 13:42 | 7 | Yungyu | Step 3 Dry air Pulse | 1.9458e-05 | 24.8277 | 1158.359 | 1.9458e-05 | 0 | 0 | 0 | 0 | 0 | 499 | 495 | 0 | 24.5 | 2 | 26.7 | 20.5 | 26.8 | 4 | 0 | GAS FLOW | 780 | 746.6
10631 | 2020-03-10 13:42 | 7 | Yungyu | Step 3 Dry air Pulse | 8.1859e-05 | 425.1549 | 1159.256 | 8.1859e-05 | 0 | 0 | 0 | 0 | 0 | 499 | 496 | 0 | 24.5 | 8 | 26.7 | 20.5 | 26.8 | 4 | 0 | GAS FLOW | 780 | 746.6
10632 | 2020-03-10 13:42 | 7 | Yungyu | Step 3 Dry air Pulse | 1.9457e-05 | 24.8218 | 1160.15 | 1.9457e-05 | 0 | 0 | 0 | 0 | 0 | 499 | 496 | 0 | 24.5 | 2 | 26.7 | 20.5 | 26.8 | 4 | 0 | GAS FLOW | 780 | 746.6
10633 | 2020-03-10 13:42 | 7 | Yungyu | Step 3 Dry air Pulse | 8.1853e-05 | 425.1122 | 1161.047 | 8.1853e-05 | 0 | 0 | 0 | 0 | 0 | 499 | 495 | 0 | 24.5 | 8 | 26.7 | 20.5 | 26.8 | 4 | 0 | GAS FLOW | 780 | 746.6
10634 | 2020-03-10 13:42 | 7 | Yungyu | Step 3 Dry air Pulse | 1.9457e-05 | 24.8197 | 1161.943 | 1.9457e-05 | 0 | 0 | 0 | 0 | 0 | 499 | 496 | 0 | 24.5 | 2 | 26.7 | 20.5 | 26.8 | 4 | 0 | GAS FLOW | 780 | 746.7
10635 | 2020-03-10 13:42 | 7 | Yungyu | Step 3 Dry air Pulse | 8.1851e-05 | 425.0974 | 1162.839 | 8.1851e-05 | 0 | 0 | 0 | 0 | 0 | 499 | 496 | 0 | 24.5 | 8 | 26.7 | 20.5 | 26.8 | 4 | 0 | GAS FLOW | 780 | 746.6
10636 | 2020-03-10 13:42 | 7 | Yungyu | Step 3 Dry air Pulse | 1.9453e-05 | 24.8001 | 1163.733 | 1.9453e-05 | 0 | 0 | 0 | 0 | 0 | 499 | 495 | 0 | 24.5 | 2 | 26.7 | 20.5 | 26.8 | 4 | 0 | GAS FLOW | 780 | 746.6
10637 | 2020-03-10 13:42 | 7 | Yungyu | Step 3 Dry air Pulse | 8.184e-05 | 425.0329 | 1164.63 | 8.184e-05 | 0 | 0 | 0 | 0 | 0 | 499 | 495 | 0 | 24.5 | 8 | 26.7 | 20.5 | 26.8 | 4 | 0 | GAS FLOW | 780 | 746.7
10638 | 2020-03-10 13:42 | 7 | Yungyu | Step 3 Dry air Pulse | 1.9453e-05 | 24.7975 | 1165.526 | 1.9453e-05 | 0 | 0 | 0 | 0 | 0 | 499 | 495 | 0 | 24.5 | 2 | 26.7 | 20.5 | 26.8 | 4 | 0 | GAS FLOW | 780 | 746.6
10639 | 2020-03-10 13:42 | 7 | Yungyu | Step 3 Dry air Pulse | 8.1836e-05 | 425.0068 | 1166.422 | 8.1836e-05 | 0 | 0 | 0 | 0 | 0 | 499 | 495 | 0 | 24.5 | 8 | 26.7 | 20.5 | 26.8 | 4 | 0 | GAS FLOW | 780 | 746.6
10640 | 2020-03-10 13:42 | 7 | Yungyu | Step 3 Dry air Pulse | 1.9452e-05 | 24.7925 | 1167.317 | 1.9452e-05 | 0 | 0 | 0 | 0 | 0 | 499 | 495 | 0 | 24.5 | 2 | 26.7 | 20.5 | 26.8 | 4 | 0 | GAS FLOW | 780 | 746.7
10641 | 2020-03-10 13:42 | 7 | Yungyu | Step 3 Dry air Pulse | 8.1835e-05 | 424.9967 | 1168.214 | 8.1835e-05 | 0 | 0 | 0 | 0 | 0 | 499 | 495 | 0 | 24.5 | 8 | 26.7 | 20.5 | 26.8 | 4 | 0 | GAS FLOW | 780 | 746.6
10642 | 2020-03-10 13:42 | 7 | Yungyu | Step 3 Dry air Pulse | 1.945e-05 | 24.7808 | 1169.11 | 1.945e-05 | 0 | 0 | 0 | 0 | 0 | 499 | 495 | 0 | 24.5 | 2 | 26.7 | 20.5 | 26.8 | 4 | 0 | GAS FLOW | 780 | 746.7
10643 | 2020-03-10 13:42 | 7 | Yungyu | Step 3 Dry air Pulse | 8.1829e-05 | 424.9582 | 1170.006 | 8.1829e-05 | 0 | 0 | 0 | 0 | 0 | 499 | 495 | 0 | 24.5 | 8 | 26.7 | 20.5 | 26.8 | 4 | 0 | GAS FLOW | 780 | 746.6
10644 | 2020-03-10 13:42 | 7 | Yungyu | Step 3 Dry air Pulse | 1.9449e-05 | 24.7695 | 1170.902 | 1.9449e-05 | 0 | 0 | 0 | 0 | 0 | 499 | 495 | 0 | 24.5 | 2 | 26.7 | 20.5 | 26.8 | 4 | 0 | GAS FLOW | 780 | 746.7
10645 | 2020-03-10 13:42 | 7 | Yungyu | Step 3 Dry air Pulse | 8.1823e-05 | 424.9179 | 1171.798 | 8.1823e-05 | 0 | 0 | 0 | 0 | 0 | 499 | 495 | 0 | 24.5 | 8 | 26.7 | 20.5 | 26.8 | 4 | 0 | GAS FLOW | 780 | 746.5
10646 | 2020-03-10 13:42 | 7 | Yungyu | Step 3 Dry air Pulse | 1.9447e-05 | 24.7608 | 1172.694 | 1.9447e-05 | 0 | 0 | 0 | 0 | 0 | 499 | 494 | 0 | 24.5 | 2 | 26.7 | 20.5 | 26.8 | 4 | 0 | GAS FLOW | 780 | 746.7
10647 | 2020-03-10 13:42 | 7 | Yungyu | Step 3 Dry air Pulse | 8.1815e-05 | 424.8685 | 1173.59 | 8.1815e-05 | 0 | 0 | 0 | 0 | 0 | 499 | 495 | 0 | 24.5 | 8 | 26.7 | 20.5 | 26.8 | 4 | 0 | GAS FLOW | 780 | 746.7
10648 | 2020-03-10 13:42 | 7 | Yungyu | Step 3 Dry air Pulse | 1.9446e-05 | 24.7529 | 1174.486 | 1.9446e-05 | 0 | 0 | 0 | 0 | 0 | 499 | 495 | 0 | 24.5 | 2 | 26.7 | 20.5 | 26.8 | 4 | 0 | GAS FLOW | 780 | 746.7
10649 | 2020-03-10 13:42 | 7 | Yungyu | Step 3 Dry air Pulse | 8.181e-05 | 424.836 | 1175.381 | 8.181e-05 | 0 | 0 | 0 | 0 | 0 | 499 | 495 | 0 | 24.5 | 8 | 26.7 | 20.5 | 26.8 | 4 | 0 | GAS FLOW | 780 | 746.7
10650 | 2020-03-10 13:42 | 7 | Yungyu | Step 3 Dry air Pulse | 1.9446e-05 | 24.7519 | 1176.277 | 1.9446e-05 | 0 | 0 | 0 | 0 | 0 | 499 | 495 | 0 | 24.5 | 2 | 26.7 | 20.5 | 26.8 | 4 | 0 | GAS FLOW | 780 | 746.6
10651 | 2020-03-10 13:42 | 7 | Yungyu | Step 3 Dry air Pulse | 8.1804e-05 | 424.7983 | 1177.174 | 8.1804e-05 | 0 | 0 | 0 | 0 | 0 | 499 | 495 | 0 | 24.5 | 8 | 26.7 | 20.5 | 26.8 | 4 | 0 | GAS FLOW | 780 | 746.6
10652 | 2020-03-10 13:42 | 7 | Yungyu | Step 3 Dry air Pulse | 1.9442e-05 | 24.7275 | 1178.069 | 1.9442e-05 | 0 | 0 | 0 | 0 | 0 | 499 | 496 | 0 | 24.5 | 2 | 26.7 | 20.5 | 26.8 | 4 | 0 | GAS FLOW | 780 | 746.6
10653 | 2020-03-10 13:42 | 7 | Yungyu | Step 3 Dry air Pulse | 8.1794e-05 | 424.7356 | 1178.965 | 8.1794e-05 | 0 | 0 | 0 | 0 | 0 | 499 | 496 | 0 | 24.5 | 8 | 26.7 | 20.5 | 26.8 | 4 | 0 | GAS FLOW | 780 | 746.7
10654 | 2020-03-10 13:42 | 7 | Yungyu | Step 3 Dry air Pulse | 1.9442e-05 | 24.727 | 1179.861 | 1.9442e-05 | 0 | 0 | 0 | 0 | 0 | 499 | 495 | 0 | 24.5 | 2 | 26.7 | 20.5 | 26.8 | 4 | 0 | GAS FLOW | 780 | 746.6
10655 | 2020-03-10 13:42 | 7 | Yungyu | Step 3 Dry air Pulse | 8.179e-05 | 424.7102 | 1180.756 | 8.179e-05 | 0 | 0 | 0 | 0 | 0 | 499 | 495 | 0 | 24.5 | 8 | 26.7 | 20.5 | 26.8 | 4 | 0 | GAS FLOW | 780 | 746.7
10656 | 2020-03-10 13:42 | 7 | Yungyu | Step 3 Dry air Pulse | 1.944e-05 | 24.7163 | 1181.652 | 1.944e-05 | 0 | 0 | 0 | 0 | 0 | 499 | 495 | 0 | 24.5 | 2 | 26.7 | 20.5 | 26.8 | 4 | 0 | GAS FLOW | 780 | 746.7
10657 | 2020-03-10 13:42 | 7 | Yungyu | Step 3 Dry air Pulse | 8.1782e-05 | 424.6586 | 1182.549 | 8.1782e-05 | 0 | 0 | 0 | 0 | 0 | 499 | 496 | 0 | 24.5 | 8 | 26.7 | 20.5 | 26.8 | 4 | 0 | GAS FLOW | 780 | 746.6
10658 | 2020-03-10 13:42 | 7 | Yungyu | Step 3 Dry air Pulse | 1.9439e-05 | 24.7074 | 1183.444 | 1.9439e-05 | 0 | 0 | 0 | 0 | 0 | 499 | 495 | 0 | 24.5 | 2 | 26.7 | 20.5 | 26.8 | 4 | 0 | GAS FLOW | 780 | 746.6
10659 | 2020-03-10 13:42 | 7 | Yungyu | Step 3 Dry air Pulse | 8.1778e-05 | 424.6342 | 1184.339 | 8.1778e-05 | 0 | 0 | 0 | 0 | 0 | 499 | 497 | 0 | 24.5 | 8 | 26.7 | 20.5 | 26.8 | 4 | 0 | GAS FLOW | 780 | 746.6
10660 | 2020-03-10 13:42 | 7 | Yungyu | Step 3 Dry air Pulse | 1.9438e-05 | 24.6984 | 1185.235 | 1.9438e-05 | 0 | 0 | 0 | 0 | 0 | 499 | 496 | 0 | 24.5 | 2 | 26.7 | 20.5 | 26.8 | 4 | 0 | GAS FLOW | 780 | 746.5
10661 | 2020-03-10 13:42 | 7 | Yungyu | Step 3 Dry air Pulse | 8.1776e-05 | 424.6204 | 1186.131 | 8.1776e-05 | 0 | 0 | 0 | 0 | 0 | 499 | 495 | 0 | 24.5 | 8 | 26.7 | 20.5 | 26.8 | 4 | 0 | GAS FLOW | 780 | 746.5
10662 | 2020-03-10 13:42 | 7 | Yungyu | Step 3 Dry air Pulse | 1.9436e-05 | 24.6906 | 1187.027 | 1.9436e-05 | 0 | 0 | 0 | 0 | 0 | 499 | 495 | 0 | 24.5 | 2 | 26.7 | 20.5 | 26.8 | 4 | 0 | GAS FLOW | 780 | 746.6
10663 | 2020-03-10 13:42 | 7 | Yungyu | Step 3 Dry air Pulse | 8.1767e-05 | 424.5622 | 1187.924 | 8.1767e-05 | 0 | 0 | 0 | 0 | 0 | 499 | 495 | 0 | 24.5 | 8 | 26.7 | 20.5 | 26.8 | 4 | 0 | GAS FLOW | 780 | 746.5
10664 | 2020-03-10 13:42 | 7 | Yungyu | Step 3 Dry air Pulse | 1.9435e-05 | 24.6819 | 1188.819 | 1.9435e-05 | 0 | 0 | 0 | 0 | 0 | 499 | 495 | 0 | 24.5 | 2 | 26.7 | 20.5 | 26.8 | 4 | 0 | GAS FLOW | 780 | 746.5
10665 | 2020-03-10 13:42 | 7 | Yungyu | Step 3 Dry air Pulse | 8.1763e-05 | 424.5358 | 1189.714 | 8.1763e-05 | 0 | 0 | 0 | 0 | 0 | 499 | 495 | 0 | 24.5 | 8 | 26.7 | 20.5 | 26.8 | 4 | 0 | GAS FLOW | 780 | 746.5
10666 | 2020-03-10 13:42 | 7 | Yungyu | Step 3 Dry air Pulse | 1.9432e-05 | 24.6621 | 1190.61 | 1.9432e-05 | 0 | 0 | 0 | 0 | 0 | 499 | 494 | 0 | 24.5 | 2 | 26.7 | 20.5 | 26.8 | 4 | 0 | GAS FLOW | 780 | 746.6
10667 | 2020-03-10 13:42 | 7 | Yungyu | Step 3 Dry air Pulse | 8.1757e-05 | 424.4978 | 1191.506 | 8.1757e-05 | 0 | 0 | 0 | 0 | 0 | 499 | 495 | 0 | 24.5 | 8 | 26.7 | 20.5 | 26.8 | 4 | 0 | GAS FLOW | 780 | 746.6
10668 | 2020-03-10 13:42 | 7 | Yungyu | Step 3 Dry air Pulse | 1.9432e-05 | 24.6639 | 1192.402 | 1.9432e-05 | 0 | 0 | 0 | 0 | 0 | 499 | 495 | 0 | 24.5 | 2 | 26.7 | 20.5 | 26.8 | 4 | 0 | GAS FLOW | 780 | 746.6
10669 | 2020-03-10 13:42 | 7 | Yungyu | Step 3 Dry air Pulse | 8.1752e-05 | 424.4668 | 1193.299 | 8.1752e-05 | 0 | 0 | 0 | 0 | 0 | 499 | 495 | 0 | 24.5 | 8 | 26.7 | 20.5 | 26.8 | 4 | 0 | GAS FLOW | 780 | 746.7
10670 | 2020-03-10 13:42 | 7 | Yungyu | Step 3 Dry air Pulse | 1.9431e-05 | 24.6581 | 1194.194 | 1.9431e-05 | 0 | 0 | 0 | 0 | 0 | 499 | 496 | 0 | 24.5 | 2 | 26.7 | 20.5 | 26.8 | 4 | 0 | GAS FLOW | 780 | 746.6
10671 | 2020-03-10 13:42 | 7 | Yungyu | Step 3 Dry air Pulse | 8.1746e-05 | 424.427 | 1195.089 | 8.1746e-05 | 0 | 0 | 0 | 0 | 0 | 499 | 495 | 0 | 24.5 | 8 | 26.7 | 20.5 | 26.8 | 4 | 0 | GAS FLOW | 780 | 746.6
10672 | 2020-03-10 13:42 | 7 | Yungyu | Step 4 Dry air | 8.1842e-05 | 425.0431 | 1195.8781 | 2.0461e-05 | 0 | 0 | 0 | 0 | 0 | 499 | 495 | 0 | 24.5 | 8 | 26.7 | 20.5 | 26.8 | 4 | 0 | GAS FLOW | 780 | 746.6
10673 | 2020-03-10 13:42 | 7 | Yungyu | Step 4 Dry air | 8.1847e-05 | 425.0755 | 1196.7729 | 2.0462e-05 | 0 | 0 | 0 | 0 | 0 | 499 | 495 | 0 | 24.5 | 8 | 26.7 | 20.5 | 26.8 | 4 | 0 | GAS FLOW | 780 | 746.6
10674 | 2020-03-10 13:42 | 7 | Yungyu | Step 4 Dry air | 8.1844e-05 | 425.0547 | 1197.67 | 2.0461e-05 | 0 | 0 | 0 | 0 | 0 | 499 | 495 | 0 | 24.5 | 8 | 26.7 | 20.5 | 26.8 | 4 | 0 | GAS FLOW | 780 | 746.6
10675 | 2020-03-10 13:42 | 7 | Yungyu | Step 4 Dry air | 8.1846e-05 | 425.0659 | 1198.566 | 2.0461e-05 | 0 | 0 | 0 | 0 | 0 | 499 | 496 | 0 | 24.5 | 8 | 26.7 | 20.5 | 26.8 | 4 | 0 | GAS FLOW | 780 | 746.7
10676 | 2020-03-10 13:42 | 7 | Yungyu | Step 4 Dry air | 8.1845e-05 | 425.0622 | 1199.467 | 2.0461e-05 | 0 | 0 | 0 | 0 | 0 | 499 | 496 | 0 | 24.5 | 8 | 26.7 | 20.5 | 26.8 | 4 | 0 | GAS FLOW | 780 | 746.6
10677 | 2020-03-10 13:42 | 7 | Yungyu | Step 4 Dry air | 8.1843e-05 | 425.0489 | 1200.356 | 2.0461e-05 | 0 | 0 | 0 | 0 | 0 | 499 | 496 | 0 | 24.5 | 8 | 26.7 | 20.5 | 26.8 | 4 | 0 | GAS FLOW | 780 | 746.6
10678 | 2020-03-10 13:42 | 7 | Yungyu | Step 4 Dry air | 8.1841e-05 | 425.0346 | 1201.2531 | 2.046e-05 | 0 | 0 | 0 | 0 | 0 | 499 | 495 | 0 | 24.5 | 8 | 26.7 | 20.5 | 26.8 | 4 | 0 | GAS FLOW | 780 | 746.5
10679 | 2020-03-10 13:42 | 7 | Yungyu | Step 4 Dry air | 8.1839e-05 | 425.023 | 1202.1479 | 2.046e-05 | 0 | 0 | 0 | 0 | 0 | 499 | 496 | 0 | 24.5 | 8 | 26.7 | 20.5 | 26.8 | 4 | 0 | GAS FLOW | 780 | 746.5
10680 | 2020-03-10 13:42 | 7 | Yungyu | Step 4 Dry air | 8.1837e-05 | 425.0088 | 1203.045 | 2.0459e-05 | 0 | 0 | 0 | 0 | 0 | 499 | 496 | 0 | 24.5 | 8 | 26.7 | 20.5 | 26.8 | 4 | 0 | GAS FLOW | 780 | 746.5
10681 | 2020-03-10 13:42 | 7 | Yungyu | Step 4 Dry air | 8.1835e-05 | 425.0004 | 1203.941 | 2.0459e-05 | 0 | 0 | 0 | 0 | 0 | 499 | 495 | 0 | 24.5 | 8 | 26.7 | 20.5 | 26.8 | 4 | 0 | GAS FLOW | 780 | 746.5
10682 | 2020-03-10 13:42 | 7 | Yungyu | Step 4 Dry air | 8.1835e-05 | 424.997 | 1204.837 | 2.0459e-05 | 0 | 0 | 0 | 0 | 0 | 499 | 495 | 0 | 24.5 | 8 | 26.7 | 20.5 | 26.8 | 4 | 0 | GAS FLOW | 780 | 746.5
10683 | 2020-03-10 13:42 | 7 | Yungyu | Step 4 Dry air | 8.1832e-05 | 424.9801 | 1205.7321 | 2.0458e-05 | 0 | 0 | 0 | 0 | 0 | 499 | 495 | 0 | 24.5 | 8 | 26.7 | 20.5 | 26.8 | 4 | 0 | GAS FLOW | 780 | 746.5
10684 | 2020-03-10 13:42 | 7 | Yungyu | Step 4 Dry air | 8.1833e-05 | 424.9861 | 1206.6281 | 2.0458e-05 | 0 | 0 | 0 | 0 | 0 | 499 | 495 | 0 | 24.5 | 8 | 26.7 | 20.5 | 26.8 | 4 | 0 | GAS FLOW | 780 | 746.5
10685 | 2020-03-10 13:42 | 7 | Yungyu | Step 4 Dry air | 8.1832e-05 | 424.9802 | 1207.5229 | 2.0458e-05 | 0 | 0 | 0 | 0 | 0 | 499 | 495 | 0 | 24.5 | 8 | 26.7 | 20.5 | 26.8 | 4 | 0 | GAS FLOW | 780 | 746.5
10686 | 2020-03-10 13:42 | 7 | Yungyu | Step 4 Dry air | 8.1834e-05 | 424.989 | 1208.42 | 2.0458e-05 | 0 | 0 | 0 | 0 | 0 | 499 | 495 | 0 | 24.5 | 8 | 26.7 | 20.5 | 26.8 | 4 | 0 | GAS FLOW | 780 | 746.5
10687 | 2020-03-10 13:42 | 7 | Yungyu | Step 4 Dry air | 8.1828e-05 | 424.9553 | 1209.3149 | 2.0457e-05 | 0 | 0 | 0 | 0 | 0 | 499 | 495 | 0 | 24.5 | 8 | 26.7 | 20.5 | 26.8 | 4 | 0 | GAS FLOW | 780 | 746.6
10688 | 2020-03-10 13:42 | 7 | Yungyu | Step 4 Dry air | 8.1826e-05 | 424.9423 | 1210.2111 | 2.0457e-05 | 0 | 0 | 0 | 0 | 0 | 499 | 494 | 0 | 24.5 | 8 | 26.7 | 20.5 | 26.8 | 4 | 0 | GAS FLOW | 780 | 746.6
10689 | 2020-03-10 13:42 | 7 | Yungyu | Step 4 Dry air | 8.1822e-05 | 424.9176 | 1211.106 | 2.0456e-05 | 0 | 0 | 0 | 0 | 0 | 499 | 494 | 0 | 24.5 | 8 | 26.7 | 20.5 | 26.8 | 4 | 0 | GAS FLOW | 780 | 746.7
10690 | 2020-03-10 13:42 | 7 | Yungyu | Step 4 Dry air | 8.1822e-05 | 424.9123 | 1212.0031 | 2.0455e-05 | 0 | 0 | 0 | 0 | 0 | 499 | 494 | 0 | 24.5 | 8 | 26.7 | 20.5 | 26.8 | 4 | 0 | GAS FLOW | 780 | 746.5
10691 | 2020-03-10 13:43 | 7 | Yungyu | Step 4 Dry air | 8.1819e-05 | 424.8951 | 1212.899 | 2.0455e-05 | 0 | 0 | 0 | 0 | 0 | 499 | 495 | 0 | 24.5 | 8 | 26.7 | 20.5 | 26.8 | 4 | 0 | GAS FLOW | 780 | 746.6
10692 | 2020-03-10 13:43 | 7 | Yungyu | Step 4 Dry air | 8.1816e-05 | 424.8736 | 1213.795 | 2.0454e-05 | 0 | 0 | 0 | 0 | 0 | 499 | 495 | 0 | 24.5 | 8 | 26.7 | 20.5 | 26.8 | 4 | 0 | GAS FLOW | 780 | 746.6
10693 | 2020-03-10 13:43 | 7 | Yungyu | Step 4 Dry air | 8.1811e-05 | 424.8425 | 1214.691 | 2.0453e-05 | 0 | 0 | 0 | 0 | 0 | 499 | 496 | 0 | 24.5 | 8 | 26.7 | 20.5 | 26.8 | 4 | 0 | GAS FLOW | 780 | 746.6
10694 | 2020-03-10 13:43 | 7 | Yungyu | Step 4 Dry air | 8.1811e-05 | 424.843 | 1215.587 | 2.0453e-05 | 0 | 0 | 0 | 0 | 0 | 499 | 495 | 0 | 24.5 | 8 | 26.7 | 20.5 | 26.8 | 4 | 0 | GAS FLOW | 780 | 746.6
10695 | 2020-03-10 13:43 | 7 | Yungyu | Step 4 Dry air | 8.1807e-05 | 424.8192 | 1216.483 | 2.0452e-05 | 0 | 0 | 0 | 0 | 0 | 499 | 495 | 0 | 24.5 | 8 | 26.7 | 20.5 | 26.8 | 4 | 0 | GAS FLOW | 780 | 746.6
10696 | 2020-03-10 13:43 | 7 | Yungyu | Step 4 Dry air | 8.1805e-05 | 424.8081 | 1217.38 | 2.0451e-05 | 0 | 0 | 0 | 0 | 0 | 499 | 495 | 0 | 24.5 | 8 | 26.7 | 20.5 | 26.8 | 4 | 0 | GAS FLOW | 780 | 746.6
10697 | 2020-03-10 13:43 | 7 | Yungyu | Step 4 Dry air | 8.1804e-05 | 424.7963 | 1218.275 | 2.0451e-05 | 0 | 0 | 0 | 0 | 0 | 499 | 495 | 0 | 24.5 | 8 | 26.7 | 20.5 | 26.8 | 4 | 0 | GAS FLOW | 780 | 746.6
10698 | 2020-03-10 13:43 | 7 | Yungyu | Step 4 Dry air | 8.1802e-05 | 424.7835 | 1219.171 | 2.045e-05 | 0 | 0 | 0 | 0 | 0 | 499 | 494 | 0 | 24.5 | 8 | 26.7 | 20.5 | 26.8 | 4 | 0 | GAS FLOW | 780 | 746.7
10699 | 2020-03-10 13:43 | 7 | Yungyu | Step 4 Dry air | 8.1799e-05 | 424.7664 | 1220.067 | 2.045e-05 | 0 | 0 | 0 | 0 | 0 | 499 | 494 | 0 | 24.5 | 8 | 26.7 | 20.5 | 26.8 | 4 | 0 | GAS FLOW | 780 | 746.7
10700 | 2020-03-10 13:43 | 7 | Yungyu | Step 4 Dry air | 8.1796e-05 | 424.7467 | 1220.963 | 2.0449e-05 | 0 | 0 | 0 | 0 | 0 | 499 | 495 | 0 | 24.5 | 8 | 26.7 | 20.5 | 26.8 | 4 | 0 | GAS FLOW | 780 | 746.6
10701 | 2020-03-10 13:43 | 7 | Yungyu | Step 4 Dry air | 8.1792e-05 | 424.7228 | 1221.858 | 2.0448e-05 | 0 | 0 | 0 | 0 | 0 | 499 | 495 | 0 | 24.5 | 8 | 26.7 | 20.5 | 26.8 | 4 | 0 | GAS FLOW | 780 | 746.6
10702 | 2020-03-10 13:43 | 7 | Yungyu | Step 4 Dry air | 8.1793e-05 | 424.7296 | 1222.76 | 2.0448e-05 | 0 | 0 | 0 | 0 | 0 | 499 | 495 | 0 | 24.5 | 8 | 26.7 | 20.5 | 26.8 | 4 | 0 | GAS FLOW | 780 | 746.7
10703 | 2020-03-10 13:43 | 7 | Yungyu | Step 4 Dry air | 8.1788e-05 | 424.6958 | 1223.649 | 2.0447e-05 | 0 | 0 | 0 | 0 | 0 | 499 | 495 | 0 | 24.5 | 8 | 26.7 | 20.5 | 26.8 | 4 | 0 | GAS FLOW | 780 | 746.6
10704 | 2020-03-10 13:43 | 7 | Yungyu | Step 4 Dry air | 8.1786e-05 | 424.6809 | 1224.546 | 2.0446e-05 | 0 | 0 | 0 | 0 | 0 | 499 | 495 | 0 | 24.5 | 8 | 26.7 | 20.5 | 26.8 | 4 | 0 | GAS FLOW | 780 | 746.6
10705 | 2020-03-10 13:43 | 7 | Yungyu | Step 4 Dry air | 8.1783e-05 | 424.6638 | 1225.441 | 2.0446e-05 | 0 | 0 | 0 | 0 | 0 | 499 | 495 | 0 | 24.5 | 8 | 26.7 | 20.5 | 26.8 | 4 | 0 | GAS FLOW | 780 | 746.6
10706 | 2020-03-10 13:43 | 7 | Yungyu | Step 4 Dry air | 8.1778e-05 | 424.6341 | 1226.337 | 2.0445e-05 | 0 | 0 | 0 | 0 | 0 | 499 | 495 | 0 | 24.5 | 8 | 26.7 | 20.5 | 26.8 | 4 | 0 | GAS FLOW | 780 | 746.6
10707 | 2020-03-10 13:43 | 7 | Yungyu | Step 4 Dry air | 8.1777e-05 | 424.627 | 1227.233 | 2.0444e-05 | 0 | 0 | 0 | 0 | 0 | 499 | 496 | 0 | 24.5 | 8 | 26.7 | 20.5 | 26.8 | 4 | 0 | GAS FLOW | 780 | 746.6
10708 | 2020-03-10 13:43 | 7 | Yungyu | Step 4 Dry air | 8.1777e-05 | 424.6253 | 1228.13 | 2.0444e-05 | 0 | 0 | 0 | 0 | 0 | 499 | 495 | 0 | 24.5 | 8 | 26.7 | 20.5 | 26.8 | 4 | 0 | GAS FLOW | 780 | 746.7
10709 | 2020-03-10 13:43 | 7 | Yungyu | Step 4 Dry air | 8.1776e-05 | 424.6173 | 1229.025 | 2.0444e-05 | 0 | 0 | 0 | 0 | 0 | 499 | 496 | 0 | 24.5 | 8 | 26.7 | 20.5 | 26.8 | 4 | 0 | GAS FLOW | 780 | 746.5
10710 | 2020-03-10 13:43 | 7 | Yungyu | Step 4 Dry air | 8.1773e-05 | 424.6002 | 1229.922 | 2.0443e-05 | 0 | 0 | 0 | 0 | 0 | 499 | 495 | 0 | 24.5 | 8 | 26.7 | 20.5 | 26.8 | 4 | 0 | GAS FLOW | 780 | 746.5
10711 | 2020-03-10 13:43 | 7 | Yungyu | Step 4 Dry air | 8.1769e-05 | 424.5744 | 1230.817 | 2.0442e-05 | 0 | 0 | 0 | 0 | 0 | 499 | 494 | 0 | 24.5 | 8 | 26.7 | 20.5 | 26.8 | 4 | 0 | GAS FLOW | 780 | 746.7
10712 | 2020-03-10 13:43 | 7 | Yungyu | Step 4 Dry air | 8.1764e-05 | 424.5441 | 1231.713 | 2.0441e-05 | 0 | 0 | 0 | 0 | 0 | 499 | 494 | 0 | 24.5 | 8 | 26.7 | 20.5 | 26.8 | 4 | 0 | GAS FLOW | 780 | 746.6
10713 | 2020-03-10 13:43 | 7 | Yungyu | Step 4 Dry air | 8.1763e-05 | 424.5383 | 1232.608 | 2.0441e-05 | 0 | 0 | 0 | 0 | 0 | 499 | 495 | 0 | 24.5 | 8 | 26.7 | 20.5 | 26.8 | 4 | 0 | GAS FLOW | 780 | 746.7
10714 | 2020-03-10 13:43 | 7 | Yungyu | Step 4 Dry air | 8.1765e-05 | 424.5507 | 1233.505 | 2.0441e-05 | 0 | 0 | 0 | 0 | 0 | 499 | 496 | 0 | 24.5 | 8 | 26.7 | 20.5 | 26.8 | 4 | 0 | GAS FLOW | 780 | 746.6
10715 | 2020-03-10 13:43 | 7 | Yungyu | Step 4 Dry air | 8.1764e-05 | 424.5427 | 1234.4 | 2.0441e-05 | 0 | 0 | 0 | 0 | 0 | 499 | 496 | 0 | 24.5 | 8 | 26.7 | 20.5 | 26.8 | 4 | 0 | GAS FLOW | 780 | 746.6
10716 | 2020-03-10 13:43 | 7 | Yungyu | Step 4 Dry air | 8.1762e-05 | 424.5269 | 1235.296 | 2.044e-05 | 0 | 0 | 0 | 0 | 0 | 499 | 495 | 0 | 24.5 | 8 | 26.7 | 20.5 | 26.8 | 4 | 0 | GAS FLOW | 780 | 746.6
10717 | 2020-03-10 13:43 | 7 | Yungyu | Step 4 Dry air | 8.1761e-05 | 424.5233 | 1236.192 | 2.044e-05 | 0 | 0 | 0 | 0 | 0 | 499 | 495 | 0 | 24.5 | 8 | 26.7 | 20.5 | 26.8 | 4 | 0 | GAS FLOW | 780 | 746.6
10718 | 2020-03-10 13:43 | 7 | Yungyu | Step 4 Dry air | 8.1759e-05 | 424.5098 | 1237.088 | 2.044e-05 | 0 | 0 | 0 | 0 | 0 | 499 | 496 | 0 | 24.5 | 8 | 26.7 | 20.5 | 26.8 | 4 | 0 | GAS FLOW | 780 | 746.6
10719 | 2020-03-10 13:43 | 7 | Yungyu | Step 4 Dry air | 8.1754e-05 | 424.4815 | 1237.983 | 2.0439e-05 | 0 | 0 | 0 | 0 | 0 | 499 | 497 | 0 | 24.5 | 8 | 26.7 | 20.5 | 26.8 | 4 | 0 | GAS FLOW | 780 | 746.5
10720 | 2020-03-10 13:43 | 7 | Yungyu | Step 4 Dry air | 8.1752e-05 | 424.4654 | 1238.88 | 2.0438e-05 | 0 | 0 | 0 | 0 | 0 | 499 | 496 | 0 | 24.5 | 8 | 26.7 | 20.5 | 26.8 | 4 | 0 | GAS FLOW | 780 | 746.6
10721 | 2020-03-10 13:43 | 7 | Yungyu | Step 4 Dry air | 8.175e-05 | 424.4503 | 1239.775 | 2.0437e-05 | 0 | 0 | 0 | 0 | 0 | 499 | 496 | 0 | 24.5 | 8 | 26.7 | 20.5 | 26.8 | 4 | 0 | GAS FLOW | 780 | 746.5
10722 | 2020-03-10 13:43 | 7 | Yungyu | Step 4 Dry air | 8.1747e-05 | 424.4347 | 1240.672 | 2.0437e-05 | 0 | 0 | 0 | 0 | 0 | 499 | 495 | 0 | 24.5 | 8 | 26.7 | 20.5 | 26.8 | 4 | 0 | GAS FLOW | 780 | 746.5
10723 | 2020-03-10 13:43 | 7 | Yungyu | Step 4 Dry air | 8.1745e-05 | 424.4226 | 1241.567 | 2.0436e-05 | 0 | 0 | 0 | 0 | 0 | 499 | 495 | 0 | 24.5 | 8 | 26.7 | 20.5 | 26.8 | 4 | 0 | GAS FLOW | 780 | 746.5
10724 | 2020-03-10 13:43 | 7 | Yungyu | Step 4 Dry air | 8.174e-05 | 424.3885 | 1242.463 | 2.0435e-05 | 0 | 0 | 0 | 0 | 0 | 499 | 496 | 0 | 24.5 | 8 | 26.7 | 20.5 | 26.8 | 4 | 0 | GAS FLOW | 780 | 746.5
10725 | 2020-03-10 13:43 | 7 | Yungyu | Step 4 Dry air | 8.1742e-05 | 424.4037 | 1243.358 | 2.0436e-05 | 0 | 0 | 0 | 0 | 0 | 499 | 495 | 0 | 24.5 | 8 | 26.7 | 20.5 | 26.8 | 4 | 0 | GAS FLOW | 780 | 746.5
10726 | 2020-03-10 13:43 | 7 | Yungyu | Step 4 Dry air | 8.1736e-05 | 424.3642 | 1244.255 | 2.0434e-05 | 0 | 0 | 0 | 0 | 0 | 499 | 495 | 0 | 24.5 | 8 | 26.7 | 20.5 | 26.8 | 4 | 0 | GAS FLOW | 780 | 746.5
10727 | 2020-03-10 13:43 | 7 | Yungyu | Step 4 Dry air | 8.1736e-05 | 424.364 | 1245.15 | 2.0434e-05 | 0 | 0 | 0 | 0 | 0 | 499 | 495 | 0 | 24.5 | 8 | 26.7 | 20.5 | 26.8 | 4 | 0 | GAS FLOW | 780 | 746.5
10728 | 2020-03-10 13:43 | 7 | Yungyu | Step 4 Dry air | 8.1733e-05 | 424.3465 | 1246.052 | 2.0433e-05 | 0 | 0 | 0 | 0 | 0 | 499 | 495 | 0 | 24.5 | 8 | 26.7 | 20.5 | 26.8 | 4 | 0 | GAS FLOW | 780 | 746.5
10729 | 2020-03-10 13:43 | 7 | Yungyu | Step 4 Dry air | 8.173e-05 | 424.3265 | 1246.941 | 2.0433e-05 | 0 | 0 | 0 | 0 | 0 | 499 | 494 | 0 | 24.5 | 8 | 26.7 | 20.5 | 26.8 | 4 | 0 | GAS FLOW | 780 | 746.6
10730 | 2020-03-10 13:43 | 7 | Yungyu | Step 4 Dry air | 8.1726e-05 | 424.301 | 1247.838 | 2.0432e-05 | 0 | 0 | 0 | 0 | 0 | 499 | 495 | 0 | 24.5 | 8 | 26.7 | 20.5 | 26.8 | 4 | 0 | GAS FLOW | 780 | 746.5
10731 | 2020-03-10 13:43 | 7 | Yungyu | Step 4 Dry air | 8.1726e-05 | 424.2963 | 1248.733 | 2.0431e-05 | 0 | 0 | 0 | 0 | 0 | 499 | 493 | 0 | 24.5 | 8 | 26.7 | 20.5 | 26.8 | 4 | 0 | GAS FLOW | 780 | 746.5
10732 | 2020-03-10 13:43 | 7 | Yungyu | Step 4 Dry air | 8.1722e-05 | 424.2721 | 1249.629 | 2.043e-05 | 0 | 0 | 0 | 0 | 0 | 499 | 494 | 0 | 24.5 | 8 | 26.7 | 20.5 | 26.8 | 4 | 0 | GAS FLOW | 780 | 746.6
10733 | 2020-03-10 13:43 | 7 | Yungyu | Step 4 Dry air | 8.172e-05 | 424.2574 | 1250.524 | 2.043e-05 | 0 | 0 | 0 | 0 | 0 | 499 | 494 | 0 | 24.5 | 8 | 26.7 | 20.5 | 26.8 | 4 | 0 | GAS FLOW | 780 | 746.7
10734 | 2020-03-10 13:43 | 7 | Yungyu | Step 4 Dry air | 8.172e-05 | 424.257 | 1251.421 | 2.043e-05 | 0 | 0 | 0 | 0 | 0 | 499 | 494 | 0 | 24.5 | 8 | 26.7 | 20.5 | 26.8 | 4 | 0 | GAS FLOW | 780 | 746.6
10735 | 2020-03-10 13:43 | 7 | Yungyu | Step 4 Dry air | 8.1716e-05 | 424.2357 | 1252.316 | 2.0429e-05 | 0 | 0 | 0 | 0 | 0 | 499 | 494 | 0 | 24.5 | 8 | 26.7 | 20.5 | 26.8 | 4 | 0 | GAS FLOW | 780 | 746.6
10736 | 2020-03-10 13:43 | 7 | Yungyu | Step 4 Dry air | 8.1713e-05 | 424.2171 | 1253.212 | 2.0428e-05 | 0 | 0 | 0 | 0 | 0 | 499 | 495 | 0 | 24.5 | 8 | 26.7 | 20.5 | 26.8 | 4 | 0 | GAS FLOW | 780 | 746.7
10737 | 2020-03-10 13:43 | 7 | Yungyu | Step 4 Dry air | 8.1709e-05 | 424.1926 | 1254.1071 | 2.0427e-05 | 0 | 0 | 0 | 0 | 0 | 499 | 494 | 0 | 24.5 | 8 | 26.7 | 20.5 | 26.8 | 4 | 0 | GAS FLOW | 780 | 746.6
10738 | 2020-03-10 13:43 | 7 | Yungyu | Step 4 Dry air | 8.1705e-05 | 424.1671 | 1255.0031 | 2.0426e-05 | 0 | 0 | 0 | 0 | 0 | 499 | 494 | 0 | 24.5 | 8 | 26.7 | 20.5 | 26.8 | 4 | 0 | GAS FLOW | 780 | 746.7
10739 | 2020-03-10 13:43 | 7 | Yungyu | Step 4 Dry air | 8.1707e-05 | 424.1763 | 1255.899 | 2.0427e-05 | 0 | 0 | 0 | 0 | 0 | 499 | 494 | 0 | 24.5 | 8 | 26.7 | 20.5 | 26.8 | 4 | 0 | GAS FLOW | 780 | 746.8
10740 | 2020-03-10 13:43 | 7 | Yungyu | Step 4 Dry air | 8.1703e-05 | 424.1489 | 1256.795 | 2.0426e-05 | 0 | 0 | 0 | 0 | 0 | 499 | 494 | 0 | 24.5 | 8 | 26.7 | 20.5 | 26.8 | 4 | 0 | GAS FLOW | 780 | 746.8
10741 | 2020-03-10 13:43 | 7 | Yungyu | Step 4 Dry air | 8.1701e-05 | 424.1369 | 1257.6899 | 2.0425e-05 | 0 | 0 | 0 | 0 | 0 | 499 | 495 | 0 | 24.5 | 8 | 26.7 | 20.5 | 26.8 | 4 | 0 | GAS FLOW | 780 | 746.7
10742 | 2020-03-10 13:43 | 7 | Yungyu | Step 4 Dry air | 8.1702e-05 | 424.1453 | 1258.587 | 2.0426e-05 | 0 | 0 | 0 | 0 | 0 | 499 | 497 | 0 | 24.5 | 8 | 26.7 | 20.5 | 26.8 | 4 | 0 | GAS FLOW | 780 | 746.7
10743 | 2020-03-10 13:43 | 7 | Yungyu | Step 4 Dry air | 8.1698e-05 | 424.121 | 1259.483 | 2.0425e-05 | 0 | 0 | 0 | 0 | 0 | 499 | 497 | 0 | 24.5 | 8 | 26.7 | 20.5 | 26.8 | 4 | 0 | GAS FLOW | 780 | 746.6
10744 | 2020-03-10 13:43 | 7 | Yungyu | Step 4 Dry air | 8.1699e-05 | 424.1283 | 1260.379 | 2.0425e-05 | 0 | 0 | 0 | 0 | 0 | 499 | 498 | 0 | 24.5 | 8 | 26.7 | 20.5 | 26.8 | 4 | 0 | GAS FLOW | 780 | 746.6
10745 | 2020-03-10 13:43 | 7 | Yungyu | Step 4 Dry air | 8.1693e-05 | 424.0889 | 1261.274 | 2.0423e-05 | 0 | 0 | 0 | 0 | 0 | 499 | 496 | 0 | 24.5 | 8 | 26.7 | 20.5 | 26.8 | 4 | 0 | GAS FLOW | 780 | 746.6
10746 | 2020-03-10 13:43 | 7 | Yungyu | Step 4 Dry air | 8.1693e-05 | 424.0867 | 1262.171 | 2.0423e-05 | 0 | 0 | 0 | 0 | 0 | 499 | 495 | 0 | 24.5 | 8 | 26.7 | 20.5 | 26.8 | 4 | 0 | GAS FLOW | 780 | 746.5
10747 | 2020-03-10 13:43 | 7 | Yungyu | Step 4 Dry air | 8.1691e-05 | 424.0736 | 1263.066 | 2.0423e-05 | 0 | 0 | 0 | 0 | 0 | 499 | 495 | 0 | 24.5 | 8 | 26.7 | 20.5 | 26.8 | 4 | 0 | GAS FLOW | 780 | 746.5
10748 | 2020-03-10 13:43 | 7 | Yungyu | Step 4 Dry air | 8.1689e-05 | 424.0601 | 1263.962 | 2.0422e-05 | 0 | 0 | 0 | 0 | 0 | 499 | 496 | 0 | 24.5 | 8 | 26.7 | 20.5 | 26.8 | 4 | 0 | GAS FLOW | 780 | 746.5
10749 | 2020-03-10 13:43 | 7 | Yungyu | Step 4 Dry air | 8.1685e-05 | 424.0353 | 1264.858 | 2.0421e-05 | 0 | 0 | 0 | 0 | 0 | 499 | 496 | 0 | 24.5 | 8 | 26.7 | 20.5 | 26.8 | 4 | 0 | GAS FLOW | 780 | 746.5
10750 | 2020-03-10 13:43 | 7 | Yungyu | Step 4 Dry air | 8.1683e-05 | 424.0238 | 1265.755 | 2.0421e-05 | 0 | 0 | 0 | 0 | 0 | 499 | 495 | 0 | 24.5 | 8 | 26.7 | 20.5 | 26.8 | 4 | 0 | GAS FLOW | 780 | 746.5
10751 | 2020-03-10 13:43 | 7 | Yungyu | Step 4 Dry air | 8.1684e-05 | 424.0262 | 1266.65 | 2.0421e-05 | 0 | 0 | 0 | 0 | 0 | 499 | 495 | 0 | 24.5 | 8 | 26.7 | 20.5 | 26.8 | 4 | 0 | GAS FLOW | 780 | 746.6
10752 | 2020-03-10 13:43 | 7 | Yungyu | Step 4 Dry air | 8.168e-05 | 424.0014 | 1267.547 | 2.042e-05 | 0 | 0 | 0 | 0 | 0 | 499 | 495 | 0 | 24.5 | 8 | 26.7 | 20.5 | 26.8 | 4 | 0 | GAS FLOW | 780 | 746.6
10753 | 2020-03-10 13:43 | 7 | Yungyu | Step 4 Dry air | 8.1681e-05 | 424.0071 | 1268.441 | 2.042e-05 | 0 | 0 | 0 | 0 | 0 | 499 | 493 | 0 | 24.5 | 8 | 26.7 | 20.5 | 26.8 | 4 | 0 | GAS FLOW | 780 | 746.6
10754 | 2020-03-10 13:43 | 7 | Yungyu | Step 4 Dry air | 8.1675e-05 | 423.9702 | 1269.344 | 2.0419e-05 | 0 | 0 | 0 | 0 | 0 | 499 | 494 | 0 | 24.5 | 8 | 26.7 | 20.5 | 26.8 | 4 | 0 | GAS FLOW | 780 | 746.6
10755 | 2020-03-10 13:43 | 7 | Yungyu | Step 4 Dry air | 8.1674e-05 | 423.9676 | 1270.234 | 2.0419e-05 | 0 | 0 | 0 | 0 | 0 | 499 | 495 | 0 | 24.5 | 8 | 26.7 | 20.5 | 26.8 | 4 | 0 | GAS FLOW | 780 | 746.6
10756 | 2020-03-10 13:43 | 7 | Yungyu | Step 4 Dry air | 8.1672e-05 | 423.9517 | 1271.13 | 2.0418e-05 | 0 | 0 | 0 | 0 | 0 | 499 | 493 | 0 | 24.5 | 8 | 26.7 | 20.5 | 26.8 | 4 | 0 | GAS FLOW | 780 | 746.7
10757 | 2020-03-10 13:44 | 7 | Yungyu | Step 4 Dry air | 8.1669e-05 | 423.9334 | 1272.026 | 2.0417e-05 | 0 | 0 | 0 | 0 | 0 | 499 | 495 | 0 | 24.5 | 8 | 26.7 | 20.5 | 26.8 | 4 | 0 | GAS FLOW | 780 | 746.6
10758 | 2020-03-10 13:44 | 7 | Yungyu | Step 4 Dry air | 8.1668e-05 | 423.929 | 1272.921 | 2.0417e-05 | 0 | 0 | 0 | 0 | 0 | 499 | 494 | 0 | 24.5 | 8 | 26.7 | 20.5 | 26.8 | 4 | 0 | GAS FLOW | 780 | 746.6
10759 | 2020-03-10 13:44 | 7 | Yungyu | Step 4 Dry air | 8.1663e-05 | 423.8953 | 1273.816 | 2.0416e-05 | 0 | 0 | 0 | 0 | 0 | 499 | 495 | 0 | 24.5 | 8 | 26.7 | 20.5 | 26.8 | 4 | 0 | GAS FLOW | 780 | 746.7
10760 | 2020-03-10 13:44 | 7 | Yungyu | Step 4 Dry air | 8.1662e-05 | 423.8905 | 1274.712 | 2.0416e-05 | 0 | 0 | 0 | 0 | 0 | 499 | 496 | 0 | 24.5 | 8 | 26.7 | 20.5 | 26.8 | 4 | 0 | GAS FLOW | 780 | 746.6
10761 | 2020-03-10 13:44 | 7 | Yungyu | Step 4 Dry air | 8.1662e-05 | 423.8854 | 1275.608 | 2.0415e-05 | 0 | 0 | 0 | 0 | 0 | 499 | 496 | 0 | 24.5 | 8 | 26.7 | 20.5 | 26.8 | 4 | 0 | GAS FLOW | 780 | 746.5
10762 | 2020-03-10 13:44 | 7 | Yungyu | Step 4 Dry air | 8.1661e-05 | 423.8831 | 1276.505 | 2.0415e-05 | 0 | 0 | 0 | 0 | 0 | 499 | 495 | 0 | 24.5 | 8 | 26.7 | 20.5 | 26.8 | 4 | 0 | GAS FLOW | 780 | 746.6
10763 | 2020-03-10 13:44 | 7 | Yungyu | Step 4 Dry air | 8.1659e-05 | 423.8691 | 1277.4 | 2.0415e-05 | 0 | 0 | 0 | 0 | 0 | 499 | 495 | 0 | 24.5 | 8 | 26.7 | 20.5 | 26.8 | 4 | 0 | GAS FLOW | 780 | 746.5
10764 | 2020-03-10 13:44 | 7 | Yungyu | Step 4 Dry air | 8.1654e-05 | 423.8369 | 1278.297 | 2.0414e-05 | 0 | 0 | 0 | 0 | 0 | 499 | 495 | 0 | 24.5 | 8 | 26.7 | 20.5 | 26.8 | 4 | 0 | GAS FLOW | 780 | 746.6
10765 | 2020-03-10 13:44 | 7 | Yungyu | Step 4 Dry air | 8.1654e-05 | 423.8338 | 1279.192 | 2.0413e-05 | 0 | 0 | 0 | 0 | 0 | 499 | 496 | 0 | 24.5 | 8 | 26.7 | 20.5 | 26.8 | 4 | 0 | GAS FLOW | 780 | 746.6
10766 | 2020-03-10 13:44 | 7 | Yungyu | Step 4 Dry air | 8.165e-05 | 423.8118 | 1280.088 | 2.0413e-05 | 0 | 0 | 0 | 0 | 0 | 499 | 496 | 0 | 24.5 | 8 | 26.7 | 20.5 | 26.8 | 4 | 0 | GAS FLOW | 780 | 746.5
10767 | 2020-03-10 13:44 | 7 | Yungyu | Step 4 Dry air | 8.1644e-05 | 423.7717 | 1280.983 | 2.0411e-05 | 0 | 0 | 0 | 0 | 0 | 499 | 495 | 0 | 24.5 | 8 | 26.7 | 20.5 | 26.8 | 4 | 0 | GAS FLOW | 780 | 746.6
10768 | 2020-03-10 13:44 | 7 | Yungyu | Step 4 Dry air | 8.1644e-05 | 423.7727 | 1281.88 | 2.0411e-05 | 0 | 0 | 0 | 0 | 0 | 499 | 494 | 0 | 24.5 | 8 | 26.7 | 20.5 | 26.8 | 4 | 0 | GAS FLOW | 780 | 746.5
10769 | 2020-03-10 13:44 | 7 | Yungyu | Step 4 Dry air | 8.1642e-05 | 423.7624 | 1282.775 | 2.0411e-05 | 0 | 0 | 0 | 0 | 0 | 499 | 496 | 0 | 24.5 | 8 | 26.7 | 20.5 | 26.8 | 4 | 0 | GAS FLOW | 780 | 746.5
10770 | 2020-03-10 13:44 | 7 | Yungyu | Step 4 Dry air | 8.164e-05 | 423.7471 | 1283.671 | 2.041e-05 | 0 | 0 | 0 | 0 | 0 | 499 | 496 | 0 | 24.5 | 8 | 26.7 | 20.5 | 26.8 | 4 | 0 | GAS FLOW | 780 | 746.5
10771 | 2020-03-10 13:44 | 7 | Yungyu | Step 4 Dry air | 8.1632e-05 | 423.6973 | 1284.567 | 2.0408e-05 | 0 | 0 | 0 | 0 | 0 | 499 | 495 | 0 | 24.5 | 8 | 26.7 | 20.5 | 26.8 | 4 | 0 | GAS FLOW | 780 | 746.5
10772 | 2020-03-10 13:44 | 7 | Yungyu | Step 4 Dry air | 8.1635e-05 | 423.7139 | 1285.464 | 2.0409e-05 | 0 | 0 | 0 | 0 | 0 | 499 | 494 | 0 | 24.5 | 8 | 26.7 | 20.5 | 26.8 | 4 | 0 | GAS FLOW | 780 | 746.6
10773 | 2020-03-10 13:44 | 7 | Yungyu | Step 4 Dry air | 8.1631e-05 | 423.6904 | 1286.359 | 2.0408e-05 | 0 | 0 | 0 | 0 | 0 | 499 | 495 | 0 | 24.5 | 8 | 26.7 | 20.5 | 26.8 | 4 | 0 | GAS FLOW | 780 | 746.6
10774 | 2020-03-10 13:44 | 7 | Yungyu | Step 4 Dry air | 8.163e-05 | 423.6806 | 1287.255 | 2.0407e-05 | 0 | 0 | 0 | 0 | 0 | 499 | 494 | 0 | 24.5 | 8 | 26.7 | 20.5 | 26.8 | 4 | 0 | GAS FLOW | 780 | 746.5
10775 | 2020-03-10 13:44 | 7 | Yungyu | Step 4 Dry air | 8.1627e-05 | 423.6654 | 1288.151 | 2.0407e-05 | 0 | 0 | 0 | 0 | 0 | 499 | 494 | 0 | 24.5 | 8 | 26.7 | 20.5 | 26.8 | 4 | 0 | GAS FLOW | 780 | 746.6
10776 | 2020-03-10 13:44 | 7 | Yungyu | Step 4 Dry air | 8.1628e-05 | 423.6671 | 1289.047 | 2.0407e-05 | 0 | 0 | 0 | 0 | 0 | 499 | 494 | 0 | 24.5 | 8 | 26.7 | 20.5 | 26.8 | 4 | 0 | GAS FLOW | 780 | 746.5
10777 | 2020-03-10 13:44 | 7 | Yungyu | Step 4 Dry air | 8.1625e-05 | 423.6496 | 1289.943 | 2.0406e-05 | 0 | 0 | 0 | 0 | 0 | 499 | 494 | 0 | 24.5 | 8 | 26.7 | 20.5 | 26.8 | 4 | 0 | GAS FLOW | 780 | 746.6
10778 | 2020-03-10 13:44 | 7 | Yungyu | Step 4 Dry air | 8.1625e-05 | 423.6483 | 1290.84 | 2.0406e-05 | 0 | 0 | 0 | 0 | 0 | 499 | 496 | 0 | 24.5 | 8 | 26.7 | 20.5 | 26.8 | 4 | 0 | GAS FLOW | 780 | 746.6
10779 | 2020-03-10 13:44 | 7 | Yungyu | Step 4 Dry air | 8.1626e-05 | 423.6555 | 1291.735 | 2.0406e-05 | 0 | 0 | 0 | 0 | 0 | 499 | 495 | 0 | 24.5 | 8 | 26.7 | 20.5 | 26.8 | 4 | 0 | GAS FLOW | 780 | 746.6
10780 | 2020-03-10 13:44 | 7 | Yungyu | Step 4 Dry air | 8.1621e-05 | 423.6277 | 1292.636 | 2.0405e-05 | 0 | 0 | 0 | 0 | 0 | 499 | 495 | 0 | 24.5 | 8 | 26.7 | 20.5 | 26.8 | 4 | 0 | GAS FLOW | 780 | 746.5
10781 | 2020-03-10 13:44 | 7 | Yungyu | Step 4 Dry air | 8.1618e-05 | 423.6076 | 1293.526 | 2.0405e-05 | 0 | 0 | 0 | 0 | 0 | 499 | 494 | 0 | 24.5 | 8 | 26.7 | 20.5 | 26.8 | 4 | 0 | GAS FLOW | 780 | 746.6
10782 | 2020-03-10 13:44 | 7 | Yungyu | Step 4 Dry air | 8.162e-05 | 423.618 | 1294.422 | 2.0405e-05 | 0 | 0 | 0 | 0 | 0 | 499 | 495 | 0 | 24.5 | 8 | 26.7 | 20.5 | 26.8 | 4 | 0 | GAS FLOW | 780 | 746.7
10783 | 2020-03-10 13:44 | 7 | Yungyu | Step 4 Dry air | 8.1617e-05 | 423.5971 | 1295.318 | 2.0404e-05 | 0 | 0 | 0 | 0 | 0 | 499 | 495 | 0 | 24.5 | 8 | 26.7 | 20.5 | 26.8 | 4 | 0 | GAS FLOW | 780 | 746.6
10784 | 2020-03-10 13:44 | 7 | Yungyu | Step 4 Dry air | 8.1611e-05 | 423.5604 | 1296.214 | 2.0403e-05 | 0 | 0 | 0 | 0 | 0 | 499 | 496 | 0 | 24.5 | 8 | 26.7 | 20.5 | 26.8 | 4 | 0 | GAS FLOW | 780 | 746.6
10785 | 2020-03-10 13:44 | 7 | Yungyu | Step 4 Dry air | 8.1607e-05 | 423.536 | 1297.109 | 2.0402e-05 | 0 | 0 | 0 | 0 | 0 | 499 | 496 | 0 | 24.5 | 8 | 26.7 | 20.5 | 26.8 | 4 | 0 | GAS FLOW | 780 | 746.5
10786 | 2020-03-10 13:44 | 7 | Yungyu | Step 4 Dry air | 8.1609e-05 | 423.5472 | 1298.006 | 2.0402e-05 | 0 | 0 | 0 | 0 | 0 | 499 | 496 | 0 | 24.5 | 8 | 26.7 | 20.5 | 26.8 | 4 | 0 | GAS FLOW | 780 | 746.5
10787 | 2020-03-10 13:44 | 7 | Yungyu | Step 4 Dry air | 8.1609e-05 | 423.546 | 1298.902 | 2.0402e-05 | 0 | 0 | 0 | 0 | 0 | 499 | 495 | 0 | 24.5 | 8 | 26.7 | 20.5 | 26.8 | 4 | 0 | GAS FLOW | 780 | 746.5
10788 | 2020-03-10 13:44 | 7 | Yungyu | Step 4 Dry air | 8.1604e-05 | 423.5144 | 1299.798 | 2.0401e-05 | 0 | 0 | 0 | 0 | 0 | 499 | 495 | 0 | 24.5 | 8 | 26.7 | 20.5 | 26.8 | 4 | 0 | GAS FLOW | 780 | 746.5
10789 | 2020-03-10 13:44 | 7 | Yungyu | Step 4 Dry air | 8.1604e-05 | 423.5146 | 1300.692 | 2.0401e-05 | 0 | 0 | 0 | 0 | 0 | 499 | 495 | 0 | 24.5 | 8 | 26.7 | 20.5 | 26.8 | 4 | 0 | GAS FLOW | 780 | 746.5
10790 | 2020-03-10 13:44 | 7 | Yungyu | Step 4 Dry air | 8.1599e-05 | 423.4846 | 1301.588 | 2.04e-05 | 0 | 0 | 0 | 0 | 0 | 499 | 493 | 0 | 24.5 | 8 | 26.7 | 20.5 | 26.8 | 4 | 0 | GAS FLOW | 780 | 746.6
10791 | 2020-03-10 13:44 | 7 | Yungyu | Step 4 Dry air | 8.1597e-05 | 423.4684 | 1302.484 | 2.0399e-05 | 0 | 0 | 0 | 0 | 0 | 499 | 494 | 0 | 24.5 | 8 | 26.7 | 20.5 | 26.8 | 4 | 0 | GAS FLOW | 780 | 746.7
10792 | 2020-03-10 13:44 | 7 | Yungyu | Step 4 Dry air | 8.1598e-05 | 423.4784 | 1303.38 | 2.04e-05 | 0 | 0 | 0 | 0 | 0 | 499 | 495 | 0 | 24.5 | 8 | 26.7 | 20.5 | 26.8 | 4 | 0 | GAS FLOW | 780 | 746.6
10793 | 2020-03-10 13:44 | 7 | Yungyu | Step 4 Dry air | 8.1594e-05 | 423.4524 | 1304.275 | 2.0399e-05 | 0 | 0 | 0 | 0 | 0 | 499 | 495 | 0 | 24.5 | 8 | 26.7 | 20.5 | 26.8 | 4 | 0 | GAS FLOW | 780 | 746.6
10794 | 2020-03-10 13:44 | 7 | Yungyu | Step 4 Dry air | 8.159e-05 | 423.4292 | 1305.171 | 2.0398e-05 | 0 | 0 | 0 | 0 | 0 | 499 | 495 | 0 | 24.5 | 8 | 26.7 | 20.5 | 26.8 | 4 | 0 | GAS FLOW | 780 | 746.6
10795 | 2020-03-10 13:44 | 7 | Yungyu | Step 4 Dry air | 8.159e-05 | 423.4248 | 1306.066 | 2.0397e-05 | 0 | 0 | 0 | 0 | 0 | 499 | 493 | 0 | 24.5 | 8 | 26.7 | 20.5 | 26.8 | 4 | 0 | GAS FLOW | 780 | 746.7
10796 | 2020-03-10 13:44 | 7 | Yungyu | Step 4 Dry air | 8.1589e-05 | 423.4191 | 1306.963 | 2.0397e-05 | 0 | 0 | 0 | 0 | 0 | 499 | 494 | 0 | 24.5 | 8 | 26.7 | 20.5 | 26.8 | 4 | 0 | GAS FLOW | 780 | 746.6
10797 | 2020-03-10 13:44 | 7 | Yungyu | Step 4 Dry air | 8.1585e-05 | 423.3922 | 1307.858 | 2.0396e-05 | 0 | 0 | 0 | 0 | 0 | 499 | 494 | 0 | 24.5 | 8 | 26.7 | 20.5 | 26.8 | 4 | 0 | GAS FLOW | 780 | 746.7
10798 | 2020-03-10 13:44 | 7 | Yungyu | Step 4 Dry air | 8.1581e-05 | 423.3706 | 1308.754 | 2.0395e-05 | 0 | 0 | 0 | 0 | 0 | 499 | 495 | 0 | 24.5 | 8 | 26.7 | 20.5 | 26.8 | 4 | 0 | GAS FLOW | 780 | 746.7
10799 | 2020-03-10 13:44 | 7 | Yungyu | Step 4 Dry air | 8.158e-05 | 423.36 | 1309.649 | 2.0395e-05 | 0 | 0 | 0 | 0 | 0 | 499 | 495 | 0 | 24.5 | 8 | 26.7 | 20.5 | 26.8 | 4 | 0 | GAS FLOW | 780 | 746.7
10800 | 2020-03-10 13:44 | 7 | Yungyu | Step 4 Dry air | 8.1576e-05 | 423.3364 | 1310.546 | 2.0394e-05 | 0 | 0 | 0 | 0 | 0 | 499 | 495 | 0 | 24.5 | 8 | 26.7 | 20.5 | 26.8 | 4 | 0 | GAS FLOW | 780 | 746.7
10801 | 2020-03-10 13:44 | 7 | Yungyu | Step 4 Dry air | 8.1574e-05 | 423.3223 | 1311.441 | 2.0393e-05 | 0 | 0 | 0 | 0 | 0 | 499 | 495 | 0 | 24.5 | 8 | 26.7 | 20.5 | 26.8 | 4 | 0 | GAS FLOW | 780 | 746.7
10802 | 2020-03-10 13:44 | 7 | Yungyu | Step 4 Dry air | 8.1574e-05 | 423.3224 | 1312.337 | 2.0393e-05 | 0 | 0 | 0 | 0 | 0 | 499 | 495 | 0 | 24.5 | 8 | 26.7 | 20.5 | 26.8 | 4 | 0 | GAS FLOW | 780 | 746.7
10803 | 2020-03-10 13:44 | 7 | Yungyu | Step 4 Dry air | 8.1572e-05 | 423.3093 | 1313.233 | 2.0393e-05 | 0 | 0 | 0 | 0 | 0 | 499 | 495 | 0 | 24.5 | 8 | 26.7 | 20.5 | 26.8 | 4 | 0 | GAS FLOW | 780 | 746.7
10804 | 2020-03-10 13:44 | 7 | Yungyu | Step 4 Dry air | 8.1569e-05 | 423.2918 | 1314.1281 | 2.0392e-05 | 0 | 0 | 0 | 0 | 0 | 499 | 496 | 0 | 24.5 | 8 | 26.7 | 20.5 | 26.8 | 4 | 0 | GAS FLOW | 780 | 746.6
10805 | 2020-03-10 13:44 | 7 | Yungyu | Step 4 Dry air | 8.1566e-05 | 423.2694 | 1315.0229 | 2.0391e-05 | 0 | 0 | 0 | 0 | 0 | 499 | 496 | 0 | 24.5 | 8 | 26.7 | 20.5 | 26.8 | 4 | 0 | GAS FLOW | 780 | 746.6
10806 | 2020-03-10 13:44 | 7 | Yungyu | Step 4 Dry air | 8.1563e-05 | 423.2547 | 1315.925 | 2.0391e-05 | 0 | 0 | 0 | 0 | 0 | 499 | 495 | 0 | 24.5 | 8 | 26.7 | 20.5 | 26.8 | 4 | 0 | GAS FLOW | 780 | 746.7
10807 | 2020-03-10 13:44 | 7 | Yungyu | Step 4 Dry air | 8.1566e-05 | 423.2733 | 1316.814 | 2.0392e-05 | 0 | 0 | 0 | 0 | 0 | 499 | 495 | 0 | 24.5 | 8 | 26.7 | 20.5 | 26.8 | 4 | 0 | GAS FLOW | 780 | 746.7
10808 | 2020-03-10 13:44 | 7 | Yungyu | Step 4 Dry air | 8.1563e-05 | 423.2534 | 1317.71 | 2.0391e-05 | 0 | 0 | 0 | 0 | 0 | 499 | 495 | 0 | 24.5 | 8 | 26.7 | 20.5 | 26.8 | 4 | 0 | GAS FLOW | 780 | 746.6
10809 | 2020-03-10 13:44 | 7 | Yungyu | Step 4 Dry air | 8.1563e-05 | 423.2514 | 1318.606 | 2.0391e-05 | 0 | 0 | 0 | 0 | 0 | 499 | 495 | 0 | 24.5 | 8 | 26.7 | 20.5 | 26.8 | 4 | 0 | GAS FLOW | 780 | 746.7
10810 | 2020-03-10 13:44 | 7 | Yungyu | Step 4 Dry air | 8.1555e-05 | 423.2026 | 1319.502 | 2.0389e-05 | 0 | 0 | 0 | 0 | 0 | 499 | 496 | 0 | 24.5 | 8 | 26.7 | 20.5 | 26.8 | 4 | 0 | GAS FLOW | 780 | 746.6
10811 | 2020-03-10 13:44 | 7 | Yungyu | Step 4 Dry air | 8.1557e-05 | 423.2171 | 1320.3979 | 2.0389e-05 | 0 | 0 | 0 | 0 | 0 | 499 | 496 | 0 | 24.5 | 8 | 26.7 | 20.5 | 26.8 | 4 | 0 | GAS FLOW | 780 | 746.7
10812 | 2020-03-10 13:44 | 7 | Yungyu | Step 4 Dry air | 8.1552e-05 | 423.1852 | 1321.2939 | 2.0388e-05 | 0 | 0 | 0 | 0 | 0 | 499 | 495 | 0 | 24.5 | 8 | 26.7 | 20.5 | 26.8 | 4 | 0 | GAS FLOW | 780 | 746.6
10813 | 2020-03-10 13:44 | 7 | Yungyu | Step 4 Dry air | 8.155e-05 | 423.1725 | 1322.1899 | 2.0388e-05 | 0 | 0 | 0 | 0 | 0 | 499 | 496 | 0 | 24.5 | 8 | 26.7 | 20.5 | 26.8 | 4 | 0 | GAS FLOW | 780 | 746.5
10814 | 2020-03-10 13:44 | 7 | Yungyu | Step 4 Dry air | 8.155e-05 | 423.168 | 1323.085 | 2.0387e-05 | 0 | 0 | 0 | 0 | 0 | 499 | 495 | 0 | 24.5 | 8 | 26.7 | 20.5 | 26.8 | 4 | 0 | GAS FLOW | 780 | 746.6
10815 | 2020-03-10 13:44 | 7 | Yungyu | Step 4 Dry air | 8.1548e-05 | 423.1585 | 1323.98 | 2.0387e-05 | 0 | 0 | 0 | 0 | 0 | 499 | 495 | 0 | 24.5 | 8 | 26.7 | 20.5 | 26.8 | 4 | 0 | GAS FLOW | 780 | 746.6
10816 | 2020-03-10 13:44 | 7 | Yungyu | Step 4 Dry air | 8.1544e-05 | 423.1304 | 1324.876 | 2.0386e-05 | 0 | 0 | 0 | 0 | 0 | 499 | 495 | 0 | 24.5 | 8 | 26.7 | 20.5 | 26.8 | 4 | 0 | GAS FLOW | 780 | 746.5
10817 | 2020-03-10 13:44 | 7 | Yungyu | Step 4 Dry air | 8.1542e-05 | 423.1173 | 1325.772 | 2.0385e-05 | 0 | 0 | 0 | 0 | 0 | 499 | 495 | 0 | 24.5 | 8 | 26.7 | 20.5 | 26.8 | 4 | 0 | GAS FLOW | 780 | 746.5
10818 | 2020-03-10 13:44 | 7 | Yungyu | Step 4 Dry air | 8.1539e-05 | 423.0997 | 1326.668 | 2.0385e-05 | 0 | 0 | 0 | 0 | 0 | 499 | 494 | 0 | 24.5 | 8 | 26.7 | 20.5 | 26.8 | 4 | 0 | GAS FLOW | 780 | 746.5
10819 | 2020-03-10 13:44 | 7 | Yungyu | Step 4 Dry air | 8.1538e-05 | 423.0922 | 1327.563 | 2.0384e-05 | 0 | 0 | 0 | 0 | 0 | 499 | 494 | 0 | 24.5 | 8 | 26.7 | 20.5 | 26.8 | 4 | 0 | GAS FLOW | 780 | 746.6
10820 | 2020-03-10 13:44 | 7 | Yungyu | Step 4 Dry air | 8.1537e-05 | 423.0847 | 1328.459 | 2.0384e-05 | 0 | 0 | 0 | 0 | 0 | 499 | 494 | 0 | 24.5 | 8 | 26.7 | 20.5 | 26.8 | 4 | 0 | GAS FLOW | 780 | 746.7
10821 | 2020-03-10 13:44 | 7 | Yungyu | Step 4 Dry air | 8.1536e-05 | 423.0776 | 1329.354 | 2.0384e-05 | 0 | 0 | 0 | 0 | 0 | 499 | 494 | 0 | 24.5 | 8 | 26.7 | 20.5 | 26.8 | 4 | 0 | GAS FLOW | 780 | 746.7
10822 | 2020-03-10 13:44 | 7 | Yungyu | Step 4 Dry air | 8.1532e-05 | 423.0542 | 1330.251 | 2.0383e-05 | 0 | 0 | 0 | 0 | 0 | 499 | 494 | 0 | 24.5 | 8 | 26.7 | 20.5 | 26.8 | 4 | 0 | GAS FLOW | 780 | 746.7
10823 | 2020-03-10 13:44 | 7 | Yungyu | Step 4 Dry air | 8.153e-05 | 423.0414 | 1331.146 | 2.0383e-05 | 0 | 0 | 0 | 0 | 0 | 499 | 496 | 0 | 24.5 | 8 | 26.7 | 20.5 | 26.8 | 4 | 0 | GAS FLOW | 780 | 746.6
10824 | 2020-03-10 13:45 | 7 | Yungyu | Step 4 Dry air | 8.1526e-05 | 423.017 | 1332.042 | 2.0382e-05 | 0 | 0 | 0 | 0 | 0 | 499 | 495 | 0 | 24.5 | 8 | 26.7 | 20.5 | 26.8 | 4 | 0 | GAS FLOW | 780 | 746.7
10825 | 2020-03-10 13:45 | 7 | Yungyu | Step 4 Dry air | 8.1525e-05 | 423.0064 | 1332.938 | 2.0381e-05 | 0 | 0 | 0 | 0 | 0 | 499 | 495 | 0 | 24.5 | 8 | 26.7 | 20.5 | 26.8 | 4 | 0 | GAS FLOW | 780 | 746.7
10826 | 2020-03-10 13:45 | 7 | Yungyu | Step 4 Dry air | 8.1523e-05 | 422.9955 | 1333.835 | 2.0381e-05 | 0 | 0 | 0 | 0 | 0 | 499 | 495 | 0 | 24.5 | 8 | 26.7 | 20.5 | 26.8 | 4 | 0 | GAS FLOW | 780 | 746.7
10827 | 2020-03-10 13:45 | 7 | Yungyu | Step 4 Dry air | 8.1521e-05 | 422.9847 | 1334.73 | 2.038e-05 | 0 | 0 | 0 | 0 | 0 | 499 | 495 | 0 | 24.5 | 8 | 26.7 | 20.5 | 26.8 | 4 | 0 | GAS FLOW | 780 | 746.7
10828 | 2020-03-10 13:45 | 7 | Yungyu | Step 4 Dry air | 8.1521e-05 | 422.9866 | 1335.627 | 2.038e-05 | 0 | 0 | 0 | 0 | 0 | 499 | 494 | 0 | 24.5 | 8 | 26.7 | 20.5 | 26.8 | 4 | 0 | GAS FLOW | 780 | 746.7
10829 | 2020-03-10 13:45 | 7 | Yungyu | Step 4 Dry air | 8.1518e-05 | 422.9641 | 1336.522 | 2.0379e-05 | 0 | 0 | 0 | 0 | 0 | 499 | 494 | 0 | 24.5 | 8 | 26.7 | 20.5 | 26.8 | 4 | 0 | GAS FLOW | 780 | 746.7
10830 | 2020-03-10 13:45 | 7 | Yungyu | Step 4 Dry air | 8.1517e-05 | 422.9574 | 1337.4189 | 2.0379e-05 | 0 | 0 | 0 | 0 | 0 | 499 | 495 | 0 | 24.5 | 8 | 26.7 | 20.5 | 26.8 | 4 | 0 | GAS FLOW | 780 | 746.7
10831 | 2020-03-10 13:45 | 7 | Yungyu | Step 4 Dry air | 8.1512e-05 | 422.924 | 1338.313 | 2.0378e-05 | 0 | 0 | 0 | 0 | 0 | 499 | 497 | 0 | 24.5 | 8 | 26.7 | 20.5 | 26.8 | 4 | 0 | GAS FLOW | 780 | 746.6
10832 | 2020-03-10 13:45 | 7 | Yungyu | Step 4 Dry air | 8.1514e-05 | 422.9386 | 1339.214 | 2.0379e-05 | 0 | 0 | 0 | 0 | 0 | 499 | 495 | 0 | 24.5 | 8 | 26.7 | 20.5 | 26.9 | 4 | 0 | GAS FLOW | 780 | 746.6
10833 | 2020-03-10 13:45 | 7 | Yungyu | Step 4 Dry air | 8.1512e-05 | 422.9253 | 1340.104 | 2.0378e-05 | 0 | 0 | 0 | 0 | 0 | 499 | 497 | 0 | 24.5 | 8 | 26.7 | 20.5 | 26.9 | 4 | 0 | GAS FLOW | 780 | 746.6
10834 | 2020-03-10 13:45 | 7 | Yungyu | Step 4 Dry air | 8.1504e-05 | 422.8768 | 1341 | 2.0376e-05 | 0 | 0 | 0 | 0 | 0 | 499 | 495 | 0 | 24.5 | 8 | 26.7 | 20.5 | 26.8 | 4 | 0 | GAS FLOW | 780 | 746.6
10835 | 2020-03-10 13:45 | 7 | Yungyu | Step 4 Dry air | 8.1508e-05 | 422.9 | 1341.896 | 2.0377e-05 | 0 | 0 | 0 | 0 | 0 | 499 | 495 | 0 | 24.5 | 8 | 26.7 | 20.5 | 26.8 | 4 | 0 | GAS FLOW | 780 | 746.5
10836 | 2020-03-10 13:45 | 7 | Yungyu | Step 4 Dry air | 8.1505e-05 | 422.8795 | 1342.793 | 2.0376e-05 | 0 | 0 | 0 | 0 | 0 | 499 | 495 | 0 | 24.5 | 8 | 26.7 | 20.5 | 26.9 | 4 | 0 | GAS FLOW | 780 | 746.6
10837 | 2020-03-10 13:45 | 7 | Yungyu | Step 4 Dry air | 8.1504e-05 | 422.876 | 1343.6899 | 2.0376e-05 | 0 | 0 | 0 | 0 | 0 | 499 | 495 | 0 | 24.5 | 8 | 26.7 | 20.5 | 26.9 | 4 | 0 | GAS FLOW | 780 | 746.5
10838 | 2020-03-10 13:45 | 7 | Yungyu | Step 4 Dry air | 8.15e-05 | 422.8491 | 1344.5861 | 2.0375e-05 | 0 | 0 | 0 | 0 | 0 | 499 | 495 | 0 | 24.5 | 8 | 26.7 | 20.5 | 26.8 | 4 | 0 | GAS FLOW | 780 | 746.6
10839 | 2020-03-10 13:45 | 7 | Yungyu | Step 4 Dry air | 8.15e-05 | 422.8468 | 1345.481 | 2.0375e-05 | 0 | 0 | 0 | 0 | 0 | 499 | 495 | 0 | 24.5 | 8 | 26.7 | 20.5 | 26.8 | 4 | 0 | GAS FLOW | 780 | 746.6
10840 | 2020-03-10 13:45 | 7 | Yungyu | Step 4 Dry air | 8.1498e-05 | 422.8347 | 1346.377 | 2.0374e-05 | 0 | 0 | 0 | 0 | 0 | 499 | 494 | 0 | 24.5 | 8 | 26.7 | 20.5 | 26.8 | 4 | 0 | GAS FLOW | 780 | 746.6
10841 | 2020-03-10 13:45 | 7 | Yungyu | Step 4 Dry air | 8.1498e-05 | 422.8331 | 1347.272 | 2.0374e-05 | 0 | 0 | 0 | 0 | 0 | 499 | 494 | 0 | 24.5 | 8 | 26.7 | 20.5 | 26.9 | 4 | 0 | GAS FLOW | 780 | 746.5
10842 | 2020-03-10 13:45 | 7 | Yungyu | Step 4 Dry air | 8.1496e-05 | 422.8205 | 1348.1689 | 2.0374e-05 | 0 | 0 | 0 | 0 | 0 | 499 | 493 | 0 | 24.5 | 8 | 26.7 | 20.5 | 26.9 | 4 | 0 | GAS FLOW | 780 | 746.7
10843 | 2020-03-10 13:45 | 7 | Yungyu | Step 4 Dry air | 8.1492e-05 | 422.7966 | 1349.064 | 2.0373e-05 | 0 | 0 | 0 | 0 | 0 | 499 | 496 | 0 | 24.5 | 8 | 26.7 | 20.5 | 26.8 | 4 | 0 | GAS FLOW | 780 | 746.6
10844 | 2020-03-10 13:45 | 7 | Yungyu | Step 4 Dry air | 8.1488e-05 | 422.7727 | 1349.9611 | 2.0372e-05 | 0 | 0 | 0 | 0 | 0 | 499 | 495 | 0 | 24.5 | 8 | 26.7 | 20.5 | 26.8 | 4 | 0 | GAS FLOW | 780 | 746.6
10845 | 2020-03-10 13:45 | 7 | Yungyu | Step 4 Dry air | 8.1489e-05 | 422.7805 | 1350.856 | 2.0372e-05 | 0 | 0 | 0 | 0 | 0 | 499 | 496 | 0 | 24.5 | 8 | 26.7 | 20.5 | 26.8 | 4 | 0 | GAS FLOW | 780 | 746.7
10846 | 2020-03-10 13:45 | 7 | Yungyu | Step 4 Dry air | 8.1486e-05 | 422.7565 | 1351.7531 | 2.0371e-05 | 0 | 0 | 0 | 0 | 0 | 499 | 494 | 0 | 24.5 | 8 | 26.7 | 20.5 | 26.9 | 4 | 0 | GAS FLOW | 780 | 746.7
10847 | 2020-03-10 13:45 | 7 | Yungyu | Step 4 Dry air | 8.1484e-05 | 422.7442 | 1352.6479 | 2.0371e-05 | 0 | 0 | 0 | 0 | 0 | 499 | 495 | 0 | 24.5 | 8 | 26.7 | 20.5 | 26.9 | 4 | 0 | GAS FLOW | 780 | 746.6
10848 | 2020-03-10 13:45 | 7 | Yungyu | Step 4 Dry air | 8.1482e-05 | 422.7361 | 1353.545 | 2.0371e-05 | 0 | 0 | 0 | 0 | 0 | 499 | 495 | 0 | 24.5 | 8 | 26.7 | 20.5 | 26.8 | 4 | 0 | GAS FLOW | 780 | 746.6
10849 | 2020-03-10 13:45 | 7 | Yungyu | Step 4 Dry air | 8.1483e-05 | 422.7408 | 1354.441 | 2.0371e-05 | 0 | 0 | 0 | 0 | 0 | 499 | 495 | 0 | 24.5 | 8 | 26.7 | 20.5 | 26.8 | 4 | 0 | GAS FLOW | 780 | 746.6
10850 | 2020-03-10 13:45 | 7 | Yungyu | Step 4 Dry air | 8.1483e-05 | 422.7371 | 1355.337 | 2.0371e-05 | 0 | 0 | 0 | 0 | 0 | 498 | 495 | 0 | 24.5 | 8 | 26.7 | 20.5 | 26.8 | 4 | 0 | GAS FLOW | 780 | 746.7
10851 | 2020-03-10 13:45 | 7 | Yungyu | Step 4 Dry air | 8.148e-05 | 422.721 | 1356.2321 | 2.037e-05 | 0 | 0 | 0 | 0 | 0 | 499 | 496 | 0 | 24.5 | 8 | 26.7 | 20.5 | 26.8 | 4 | 0 | GAS FLOW | 780 | 746.6
10852 | 2020-03-10 13:45 | 7 | Yungyu | Step 4 Dry air | 8.1479e-05 | 422.7169 | 1357.1281 | 2.037e-05 | 0 | 0 | 0 | 0 | 0 | 499 | 496 | 0 | 24.5 | 8 | 26.7 | 20.5 | 26.9 | 4 | 0 | GAS FLOW | 780 | 746.6
10853 | 2020-03-10 13:45 | 7 | Yungyu | Step 4 Dry air | 8.1477e-05 | 422.7006 | 1358.0229 | 2.0369e-05 | 0 | 0 | 0 | 0 | 0 | 499 | 496 | 0 | 24.5 | 8 | 26.7 | 20.5 | 26.8 | 4 | 0 | GAS FLOW | 780 | 746.5
10854 | 2020-03-10 13:45 | 7 | Yungyu | Step 4 Dry air | 8.1471e-05 | 422.6614 | 1358.92 | 2.0368e-05 | 0 | 0 | 0 | 0 | 0 | 499 | 495 | 0 | 24.5 | 8 | 26.7 | 20.5 | 26.8 | 4 | 0 | GAS FLOW | 780 | 746.5
10855 | 2020-03-10 13:45 | 7 | Yungyu | Step 4 Dry air | 8.1468e-05 | 422.6419 | 1359.8149 | 2.0367e-05 | 0 | 0 | 0 | 0 | 0 | 499 | 495 | 0 | 24.5 | 8 | 26.7 | 20.5 | 26.9 | 4 | 0 | GAS FLOW | 780 | 746.6
10856 | 2020-03-10 13:45 | 7 | Yungyu | Step 4 Dry air | 8.1467e-05 | 422.6345 | 1360.7111 | 2.0367e-05 | 0 | 0 | 0 | 0 | 0 | 499 | 495 | 0 | 24.5 | 8 | 26.7 | 20.5 | 26.9 | 4 | 0 | GAS FLOW | 780 | 746.6
10857 | 2020-03-10 13:45 | 7 | Yungyu | Step 4 Dry air | 8.1464e-05 | 422.618 | 1361.6071 | 2.0366e-05 | 0 | 0 | 0 | 0 | 0 | 499 | 496 | 0 | 24.5 | 8 | 26.7 | 20.5 | 26.9 | 4 | 0 | GAS FLOW | 780 | 746.5
10858 | 2020-03-10 13:45 | 7 | Yungyu | Step 4 Dry air | 8.1462e-05 | 422.6074 | 1362.5081 | 2.0366e-05 | 0 | 0 | 0 | 0 | 0 | 499 | 495 | 0 | 24.5 | 8 | 26.7 | 20.5 | 26.9 | 4 | 0 | GAS FLOW | 780 | 746.5
10859 | 2020-03-10 13:45 | 7 | Yungyu | Step 4 Dry air | 8.1461e-05 | 422.5984 | 1363.397 | 2.0365e-05 | 0 | 0 | 0 | 0 | 0 | 499 | 494 | 0 | 24.5 | 8 | 26.7 | 20.5 | 26.9 | 4 | 0 | GAS FLOW | 780 | 746.5
10860 | 2020-03-10 13:45 | 7 | Yungyu | Step 4 Dry air | 8.1461e-05 | 422.5982 | 1364.2939 | 2.0365e-05 | 0 | 0 | 0 | 0 | 0 | 499 | 494 | 0 | 24.5 | 8 | 26.7 | 20.5 | 26.9 | 4 | 0 | GAS FLOW | 780 | 746.6
10861 | 2020-03-10 13:45 | 7 | Yungyu | Step 4 Dry air | 8.1457e-05 | 422.5709 | 1365.189 | 2.0364e-05 | 0 | 0 | 0 | 0 | 0 | 499 | 494 | 0 | 24.5 | 8 | 26.7 | 20.5 | 26.9 | 4 | 0 | GAS FLOW | 780 | 746.6
10862 | 2020-03-10 13:45 | 7 | Yungyu | Step 4 Dry air | 8.1455e-05 | 422.5577 | 1366.085 | 2.0364e-05 | 0 | 0 | 0 | 0 | 0 | 499 | 493 | 0 | 24.5 | 8 | 26.7 | 20.5 | 26.9 | 4 | 0 | GAS FLOW | 780 | 746.6
10863 | 2020-03-10 13:45 | 7 | Yungyu | Step 4 Dry air | 8.1456e-05 | 422.5688 | 1366.981 | 2.0364e-05 | 0 | 0 | 0 | 0 | 0 | 499 | 494 | 0 | 24.5 | 8 | 26.7 | 20.5 | 26.9 | 4 | 0 | GAS FLOW | 780 | 746.7
10864 | 2020-03-10 13:45 | 7 | Yungyu | Step 4 Dry air | 8.1449e-05 | 422.5237 | 1367.877 | 2.0362e-05 | 0 | 0 | 0 | 0 | 0 | 499 | 495 | 0 | 24.5 | 8 | 26.7 | 20.5 | 26.9 | 4 | 0 | GAS FLOW | 780 | 746.7
10865 | 2020-03-10 13:45 | 7 | Yungyu | Step 4 Dry air | 8.1445e-05 | 422.4943 | 1368.7729 | 2.0361e-05 | 0 | 0 | 0 | 0 | 0 | 499 | 495 | 0 | 24.5 | 8 | 26.7 | 20.5 | 26.9 | 4 | 0 | GAS FLOW | 780 | 746.6
10866 | 2020-03-10 13:45 | 7 | Yungyu | Step 4 Dry air | 8.1446e-05 | 422.5024 | 1369.6689 | 2.0361e-05 | 0 | 0 | 0 | 0 | 0 | 499 | 495 | 0 | 24.5 | 8 | 26.7 | 20.5 | 26.9 | 4 | 0 | GAS FLOW | 780 | 746.6
10867 | 2020-03-10 13:45 | 7 | Yungyu | Step 4 Dry air | 8.1444e-05 | 422.4907 | 1370.5649 | 2.0361e-05 | 0 | 0 | 0 | 0 | 0 | 499 | 495 | 0 | 24.5 | 8 | 26.7 | 20.5 | 26.9 | 4 | 0 | GAS FLOW | 780 | 746.6
10868 | 2020-03-10 13:45 | 7 | Yungyu | Step 4 Dry air | 8.1441e-05 | 422.4678 | 1371.4611 | 2.036e-05 | 0 | 0 | 0 | 0 | 0 | 499 | 495 | 0 | 24.5 | 8 | 26.7 | 20.5 | 26.9 | 4 | 0 | GAS FLOW | 780 | 746.7
10869 | 2020-03-10 13:45 | 7 | Yungyu | Step 4 Dry air | 8.1437e-05 | 422.4459 | 1372.3571 | 2.0359e-05 | 0 | 0 | 0 | 0 | 0 | 499 | 495 | 0 | 24.5 | 8 | 26.7 | 20.5 | 26.9 | 4 | 0 | GAS FLOW | 780 | 746.7
10870 | 2020-03-10 13:45 | 7 | Yungyu | Step 4 Dry air | 8.1439e-05 | 422.4606 | 1373.2531 | 2.036e-05 | 0 | 0 | 0 | 0 | 0 | 499 | 495 | 0 | 24.5 | 8 | 26.7 | 20.5 | 26.9 | 4 | 0 | GAS FLOW | 780 | 746.6
10871 | 2020-03-10 13:45 | 7 | Yungyu | Step 4 Dry air | 8.1435e-05 | 422.4322 | 1374.149 | 2.0359e-05 | 0 | 0 | 0 | 0 | 0 | 499 | 495 | 0 | 24.5 | 8 | 26.7 | 20.5 | 26.9 | 4 | 0 | GAS FLOW | 780 | 746.7
10872 | 2020-03-10 13:45 | 7 | Yungyu | Step 4 Dry air | 8.1432e-05 | 422.4148 | 1375.045 | 2.0358e-05 | 0 | 0 | 0 | 0 | 0 | 499 | 495 | 0 | 24.5 | 8 | 26.7 | 20.5 | 26.9 | 4 | 0 | GAS FLOW | 780 | 746.6
10873 | 2020-03-10 13:45 | 7 | Yungyu | Step 4 Dry air | 8.1433e-05 | 422.4199 | 1375.941 | 2.0358e-05 | 0 | 0 | 0 | 0 | 0 | 499 | 495 | 0 | 24.5 | 8 | 26.7 | 20.5 | 26.9 | 4 | 0 | GAS FLOW | 780 | 746.7
10874 | 2020-03-10 13:45 | 7 | Yungyu | Step 4 Dry air | 8.1426e-05 | 422.3772 | 1376.838 | 2.0357e-05 | 0 | 0 | 0 | 0 | 0 | 499 | 495 | 0 | 24.5 | 8 | 26.7 | 20.5 | 26.9 | 4 | 0 | GAS FLOW | 780 | 746.6
10875 | 2020-03-10 13:45 | 7 | Yungyu | Step 4 Dry air | 8.1428e-05 | 422.3864 | 1377.733 | 2.0357e-05 | 0 | 0 | 0 | 0 | 0 | 499 | 495 | 0 | 24.5 | 8 | 26.7 | 20.5 | 26.9 | 4 | 0 | GAS FLOW | 780 | 746.7
10876 | 2020-03-10 13:45 | 7 | Yungyu | Step 4 Dry air | 8.1426e-05 | 422.3742 | 1378.629 | 2.0357e-05 | 0 | 0 | 0 | 0 | 0 | 499 | 495 | 0 | 24.5 | 8 | 26.7 | 20.5 | 26.9 | 4 | 0 | GAS FLOW | 780 | 746.6
10877 | 2020-03-10 13:45 | 7 | Yungyu | Step 4 Dry air | 8.1419e-05 | 422.331 | 1379.525 | 2.0355e-05 | 0 | 0 | 0 | 0 | 0 | 499 | 495 | 0 | 24.5 | 8 | 26.7 | 20.5 | 26.9 | 4 | 0 | GAS FLOW | 780 | 746.6
10878 | 2020-03-10 13:45 | 7 | Yungyu | Step 4 Dry air | 8.142e-05 | 422.3346 | 1380.422 | 2.0355e-05 | 0 | 0 | 0 | 0 | 0 | 499 | 496 | 0 | 24.5 | 8 | 26.7 | 20.5 | 26.9 | 4 | 0 | GAS FLOW | 780 | 746.7
10879 | 2020-03-10 13:45 | 7 | Yungyu | Step 4 Dry air | 8.1421e-05 | 422.3435 | 1381.317 | 2.0355e-05 | 0 | 0 | 0 | 0 | 0 | 499 | 496 | 0 | 24.5 | 8 | 26.7 | 20.5 | 26.9 | 4 | 0 | GAS FLOW | 780 | 746.6
10880 | 2020-03-10 13:45 | 7 | Yungyu | Step 4 Dry air | 8.1419e-05 | 422.327 | 1382.291 | 2.0355e-05 | 0 | 0 | 0 | 0 | 0 | 499 | 496 | 0 | 24.5 | 8 | 26.7 | 20.5 | 26.9 | 4 | 0 | GAS FLOW | 780 | 746.5
10881 | 2020-03-10 13:45 | 7 | Yungyu | Step 4 Dry air | 8.1418e-05 | 422.3249 | 1383.109 | 2.0355e-05 | 0 | 0 | 0 | 0 | 0 | 499 | 496 | 0 | 24.5 | 8 | 26.7 | 20.5 | 26.9 | 4 | 0 | GAS FLOW | 780 | 746.6
10882 | 2020-03-10 13:45 | 7 | Yungyu | Step 4 Dry air | 8.1418e-05 | 422.3233 | 1384.005 | 2.0355e-05 | 0 | 0 | 0 | 0 | 0 | 499 | 493 | 0 | 24.5 | 8 | 26.7 | 20.5 | 26.9 | 4 | 0 | GAS FLOW | 780 | 746.6
10883 | 2020-03-10 13:45 | 7 | Yungyu | Step 4 Dry air | 8.1413e-05 | 422.2896 | 1384.9 | 2.0353e-05 | 0 | 0 | 0 | 0 | 0 | 499 | 495 | 0 | 24.5 | 8 | 26.7 | 20.5 | 26.9 | 4 | 0 | GAS FLOW | 780 | 746.7
10884 | 2020-03-10 13:45 | 7 | Yungyu | Step 4 Dry air | 8.1411e-05 | 422.2761 | 1385.802 | 2.0353e-05 | 0 | 0 | 0 | 0 | 0 | 499 | 494 | 0 | 24.5 | 8 | 26.7 | 20.5 | 26.9 | 4 | 0 | GAS FLOW | 780 | 746.7
10885 | 2020-03-10 13:45 | 7 | Yungyu | Step 4 Dry air | 8.1409e-05 | 422.2651 | 1386.692 | 2.0352e-05 | 0 | 0 | 0 | 0 | 0 | 499 | 495 | 0 | 24.5 | 8 | 26.7 | 20.5 | 26.9 | 4 | 0 | GAS FLOW | 780 | 746.7
10886 | 2020-03-10 13:45 | 7 | Yungyu | Step 4 Dry air | 8.1409e-05 | 422.2638 | 1387.589 | 2.0352e-05 | 0 | 0 | 0 | 0 | 0 | 499 | 495 | 0 | 24.5 | 8 | 26.7 | 20.5 | 26.9 | 4 | 0 | GAS FLOW | 780 | 746.7
10887 | 2020-03-10 13:45 | 7 | Yungyu | Step 4 Dry air | 8.1407e-05 | 422.2503 | 1388.484 | 2.0352e-05 | 0 | 0 | 0 | 0 | 0 | 499 | 494 | 0 | 24.5 | 8 | 26.7 | 20.5 | 26.9 | 4 | 0 | GAS FLOW | 780 | 746.6
10888 | 2020-03-10 13:45 | 7 | Yungyu | Step 4 Dry air | 8.1407e-05 | 422.2522 | 1389.381 | 2.0352e-05 | 0 | 0 | 0 | 0 | 0 | 499 | 495 | 0 | 24.5 | 8 | 26.7 | 20.5 | 26.9 | 4 | 0 | GAS FLOW | 780 | 746.6
10889 | 2020-03-10 13:46 | 7 | Yungyu | Step 4 Dry air | 8.1402e-05 | 422.2209 | 1390.276 | 2.0351e-05 | 0 | 0 | 0 | 0 | 0 | 499 | 496 | 0 | 24.5 | 8 | 26.7 | 20.5 | 26.9 | 4 | 0 | GAS FLOW | 780 | 746.6
10890 | 2020-03-10 13:46 | 7 | Yungyu | Step 4 Dry air | 8.1401e-05 | 422.214 | 1391.173 | 2.035e-05 | 0 | 0 | 0 | 0 | 0 | 499 | 496 | 0 | 24.5 | 8 | 26.7 | 20.5 | 26.9 | 4 | 0 | GAS FLOW | 780 | 746.7
10891 | 2020-03-10 13:46 | 7 | Yungyu | Step 4 Dry air | 8.1398e-05 | 422.1972 | 1392.068 | 2.035e-05 | 0 | 0 | 0 | 0 | 0 | 499 | 496 | 0 | 24.5 | 8 | 26.7 | 20.5 | 26.9 | 4 | 0 | GAS FLOW | 780 | 746.6
10892 | 2020-03-10 13:46 | 7 | Yungyu | Step 4 Dry air | 8.1396e-05 | 422.1826 | 1392.965 | 2.0349e-05 | 0 | 0 | 0 | 0 | 0 | 499 | 495 | 0 | 24.5 | 8 | 26.7 | 20.5 | 26.9 | 4 | 0 | GAS FLOW | 780 | 746.6
10893 | 2020-03-10 13:46 | 7 | Yungyu | Step 4 Dry air | 8.1396e-05 | 422.1791 | 1393.861 | 2.0349e-05 | 0 | 0 | 0 | 0 | 0 | 499 | 495 | 0 | 24.5 | 8 | 26.7 | 20.5 | 26.9 | 4 | 0 | GAS FLOW | 780 | 746.6
10894 | 2020-03-10 13:46 | 7 | Yungyu | Step 4 Dry air | 8.1392e-05 | 422.1533 | 1394.757 | 2.0348e-05 | 0 | 0 | 0 | 0 | 0 | 499 | 494 | 0 | 24.5 | 8 | 26.7 | 20.5 | 26.9 | 4 | 0 | GAS FLOW | 780 | 746.6
10895 | 2020-03-10 13:46 | 7 | Yungyu | Step 4 Dry air | 8.139e-05 | 422.1431 | 1395.667 | 2.0347e-05 | 0 | 0 | 0 | 0 | 0 | 499 | 493 | 0 | 24.5 | 8 | 26.7 | 20.5 | 26.9 | 4 | 0 | GAS FLOW | 780 | 746.6
10896 | 2020-03-10 13:46 | 7 | Yungyu | Step 4 Dry air | 8.1386e-05 | 422.1206 | 1396.563 | 2.0347e-05 | 0 | 0 | 0 | 0 | 0 | 499 | 494 | 0 | 24.5 | 8 | 26.7 | 20.5 | 26.9 | 4 | 0 | GAS FLOW | 780 | 746.7
10897 | 2020-03-10 13:46 | 7 | Yungyu | Step 4 Dry air | 8.1386e-05 | 422.1202 | 1397.4449 | 2.0347e-05 | 0 | 0 | 0 | 0 | 0 | 499 | 494 | 0 | 24.5 | 8 | 26.7 | 20.5 | 26.9 | 4 | 0 | GAS FLOW | 780 | 746.7
10898 | 2020-03-10 13:46 | 7 | Yungyu | Step 4 Dry air | 8.1384e-05 | 422.1075 | 1398.3409 | 2.0346e-05 | 0 | 0 | 0 | 0 | 0 | 499 | 495 | 0 | 24.5 | 8 | 26.7 | 20.5 | 26.9 | 4 | 0 | GAS FLOW | 780 | 746.7
10899 | 2020-03-10 13:46 | 7 | Yungyu | Step 4 Dry air | 8.1384e-05 | 422.1058 | 1399.2371 | 2.0346e-05 | 0 | 0 | 0 | 0 | 0 | 499 | 495 | 0 | 24.5 | 8 | 26.7 | 20.5 | 26.9 | 4 | 0 | GAS FLOW | 780 | 746.7
10900 | 2020-03-10 13:46 | 7 | Yungyu | Step 4 Dry air | 8.138e-05 | 422.079 | 1400.132 | 2.0345e-05 | 0 | 0 | 0 | 0 | 0 | 499 | 495 | 0 | 24.5 | 8 | 26.7 | 20.5 | 26.9 | 4 | 0 | GAS FLOW | 780 | 746.7
10901 | 2020-03-10 13:46 | 7 | Yungyu | Step 4 Dry air | 8.1378e-05 | 422.0671 | 1401.027 | 2.0345e-05 | 0 | 0 | 0 | 0 | 0 | 499 | 495 | 0 | 24.5 | 8 | 26.7 | 20.5 | 26.9 | 4 | 0 | GAS FLOW | 780 | 746.7
10902 | 2020-03-10 13:46 | 7 | Yungyu | Step 4 Dry air | 8.138e-05 | 422.0783 | 1401.923 | 2.0345e-05 | 0 | 0 | 0 | 0 | 0 | 499 | 494 | 0 | 24.5 | 8 | 26.7 | 20.5 | 26.9 | 4 | 0 | GAS FLOW | 780 | 746.8
10903 | 2020-03-10 13:46 | 7 | Yungyu | Step 4 Dry air | 8.1374e-05 | 422.0428 | 1402.818 | 2.0344e-05 | 0 | 0 | 0 | 0 | 0 | 499 | 497 | 0 | 24.5 | 8 | 26.7 | 20.5 | 26.9 | 4 | 0 | GAS FLOW | 780 | 746.7
10904 | 2020-03-10 13:46 | 7 | Yungyu | Step 4 Dry air | 8.1373e-05 | 422.0358 | 1403.714 | 2.0343e-05 | 0 | 0 | 0 | 0 | 0 | 499 | 496 | 0 | 24.5 | 8 | 26.7 | 20.5 | 26.9 | 4 | 0 | GAS FLOW | 780 | 746.7
10905 | 2020-03-10 13:46 | 7 | Yungyu | Step 4 Dry air | 8.1373e-05 | 422.0355 | 1404.611 | 2.0343e-05 | 0 | 0 | 0 | 0 | 0 | 499 | 495 | 0 | 24.5 | 8 | 26.7 | 20.5 | 26.9 | 4 | 0 | GAS FLOW | 780 | 746.7
10906 | 2020-03-10 13:46 | 7 | Yungyu | Step 4 Dry air | 8.1374e-05 | 422.0397 | 1405.507 | 2.0343e-05 | 0 | 0 | 0 | 0 | 0 | 499 | 496 | 0 | 24.5 | 8 | 26.7 | 20.5 | 26.9 | 4 | 0 | GAS FLOW | 780 | 746.6
10907 | 2020-03-10 13:46 | 7 | Yungyu | Step 4 Dry air | 8.137e-05 | 422.0172 | 1406.4139 | 2.0343e-05 | 0 | 0 | 0 | 0 | 0 | 499 | 496 | 0 | 24.5 | 8 | 26.7 | 20.5 | 26.9 | 4 | 0 | GAS FLOW | 780 | 746.7
10908 | 2020-03-10 13:46 | 7 | Yungyu | Step 4 Dry air | 8.1371e-05 | 422.0241 | 1407.298 | 2.0343e-05 | 0 | 0 | 0 | 0 | 0 | 499 | 497 | 0 | 24.5 | 8 | 26.7 | 20.5 | 26.9 | 4 | 0 | GAS FLOW | 780 | 746.6
10909 | 2020-03-10 13:46 | 7 | Yungyu | Step 4 Dry air | 8.1368e-05 | 422.0039 | 1408.194 | 2.0342e-05 | 0 | 0 | 0 | 0 | 0 | 499 | 498 | 0 | 24.5 | 8 | 26.7 | 20.5 | 26.9 | 4 | 0 | GAS FLOW | 780 | 746.5
10910 | 2020-03-10 13:46 | 7 | Yungyu | Step 4 Dry air | 8.1364e-05 | 421.9789 | 1409.094 | 2.0341e-05 | 0 | 0 | 0 | 0 | 0 | 499 | 497 | 0 | 24.5 | 8 | 26.7 | 20.5 | 26.9 | 4 | 0 | GAS FLOW | 780 | 746.5
10911 | 2020-03-10 13:46 | 7 | Yungyu | Step 4 Dry air | 8.1365e-05 | 421.9824 | 1409.985 | 2.0341e-05 | 0 | 0 | 0 | 0 | 0 | 499 | 496 | 0 | 24.5 | 8 | 26.7 | 20.5 | 26.9 | 4 | 0 | GAS FLOW | 780 | 746.4
10912 | 2020-03-10 13:46 | 7 | Yungyu | Step 4 Dry air | 8.1368e-05 | 421.9999 | 1410.881 | 2.0342e-05 | 0 | 0 | 0 | 0 | 0 | 499 | 496 | 0 | 24.5 | 8 | 26.7 | 20.5 | 26.9 | 4 | 0 | GAS FLOW | 780 | 746.3
10913 | 2020-03-10 13:46 | 7 | Yungyu | Step 4 Dry air | 8.1364e-05 | 421.9739 | 1411.777 | 2.0341e-05 | 0 | 0 | 0 | 0 | 0 | 499 | 495 | 0 | 24.5 | 8 | 26.7 | 20.5 | 26.9 | 4 | 0 | GAS FLOW | 780 | 746.4
10914 | 2020-03-10 13:46 | 7 | Yungyu | Step 4 Dry air | 8.1365e-05 | 421.9799 | 1412.673 | 2.0341e-05 | 0 | 0 | 0 | 0 | 0 | 499 | 494 | 0 | 24.5 | 8 | 26.7 | 20.5 | 26.9 | 4 | 0 | GAS FLOW | 780 | 746.4
10915 | 2020-03-10 13:46 | 7 | Yungyu | Step 4 Dry air | 8.1358e-05 | 421.9373 | 1413.568 | 2.0339e-05 | 0 | 0 | 0 | 0 | 0 | 499 | 495 | 0 | 24.5 | 8 | 26.7 | 20.5 | 26.9 | 4 | 0 | GAS FLOW | 780 | 746.5
10916 | 2020-03-10 13:46 | 7 | Yungyu | Step 4 Dry air | 8.1361e-05 | 421.9579 | 1414.464 | 2.034e-05 | 0 | 0 | 0 | 0 | 0 | 499 | 495 | 0 | 24.5 | 8 | 26.7 | 20.5 | 26.9 | 4 | 0 | GAS FLOW | 780 | 746.5
10917 | 2020-03-10 13:46 | 7 | Yungyu | Step 4 Dry air | 8.1358e-05 | 421.9398 | 1415.359 | 2.034e-05 | 0 | 0 | 0 | 0 | 0 | 499 | 494 | 0 | 24.5 | 8 | 26.7 | 20.5 | 26.9 | 4 | 0 | GAS FLOW | 780 | 746.5
10918 | 2020-03-10 13:46 | 7 | Yungyu | Step 4 Dry air | 8.1358e-05 | 421.9406 | 1416.255 | 2.034e-05 | 0 | 0 | 0 | 0 | 0 | 499 | 494 | 0 | 24.5 | 8 | 26.7 | 20.5 | 26.9 | 4 | 0 | GAS FLOW | 780 | 746.5
10919 | 2020-03-10 13:46 | 7 | Yungyu | Step 4 Dry air | 8.1356e-05 | 421.9242 | 1417.151 | 2.0339e-05 | 0 | 0 | 0 | 0 | 0 | 499 | 494 | 0 | 24.5 | 8 | 26.7 | 20.5 | 26.9 | 4 | 0 | GAS FLOW | 780 | 746.5
10920 | 2020-03-10 13:46 | 7 | Yungyu | Step 4 Dry air | 8.1353e-05 | 421.903 | 1418.046 | 2.0338e-05 | 0 | 0 | 0 | 0 | 0 | 499 | 495 | 0 | 24.5 | 8 | 26.7 | 20.5 | 26.9 | 4 | 0 | GAS FLOW | 780 | 746.5
10921 | 2020-03-10 13:46 | 7 | Yungyu | Step 4 Dry air | 8.135e-05 | 421.8846 | 1418.941 | 2.0337e-05 | 0 | 0 | 0 | 0 | 0 | 499 | 495 | 0 | 24.5 | 8 | 26.7 | 20.5 | 26.9 | 4 | 0 | GAS FLOW | 780 | 746.6
10922 | 2020-03-10 13:46 | 7 | Yungyu | Step 4 Dry air | 8.1348e-05 | 421.872 | 1419.837 | 2.0337e-05 | 0 | 0 | 0 | 0 | 0 | 499 | 493 | 0 | 24.5 | 8 | 26.7 | 20.5 | 26.9 | 4 | 0 | GAS FLOW | 780 | 746.6
10923 | 2020-03-10 13:46 | 7 | Yungyu | Step 4 Dry air | 8.1349e-05 | 421.882 | 1420.733 | 2.0337e-05 | 0 | 0 | 0 | 0 | 0 | 499 | 494 | 0 | 24.5 | 8 | 26.7 | 20.5 | 26.9 | 4 | 0 | GAS FLOW | 780 | 746.7
10924 | 2020-03-10 13:46 | 7 | Yungyu | Step 4 Dry air | 8.135e-05 | 421.8856 | 1421.629 | 2.0337e-05 | 0 | 0 | 0 | 0 | 0 | 499 | 494 | 0 | 24.5 | 8 | 26.7 | 20.5 | 26.9 | 4 | 0 | GAS FLOW | 780 | 746.6
10925 | 2020-03-10 13:46 | 7 | Yungyu | Step 4 Dry air | 8.1348e-05 | 421.8766 | 1422.524 | 2.0337e-05 | 0 | 0 | 0 | 0 | 0 | 499 | 495 | 0 | 24.5 | 8 | 26.7 | 20.5 | 26.9 | 4 | 0 | GAS FLOW | 780 | 746.7
10926 | 2020-03-10 13:46 | 7 | Yungyu | Step 4 Dry air | 8.1344e-05 | 421.8476 | 1423.42 | 2.0336e-05 | 0 | 0 | 0 | 0 | 0 | 499 | 495 | 0 | 24.5 | 8 | 26.7 | 20.5 | 26.9 | 4 | 0 | GAS FLOW | 780 | 746.6
10927 | 2020-03-10 13:46 | 7 | Yungyu | Step 4 Dry air | 8.134e-05 | 421.8205 | 1424.316 | 2.0335e-05 | 0 | 0 | 0 | 0 | 0 | 499 | 495 | 0 | 24.5 | 8 | 26.7 | 20.5 | 26.9 | 4 | 0 | GAS FLOW | 780 | 746.7
10928 | 2020-03-10 13:46 | 7 | Yungyu | Step 4 Dry air | 8.1341e-05 | 421.8281 | 1425.212 | 2.0335e-05 | 0 | 0 | 0 | 0 | 0 | 499 | 494 | 0 | 24.5 | 8 | 26.7 | 20.5 | 26.9 | 4 | 0 | GAS FLOW | 780 | 746.6
10929 | 2020-03-10 13:46 | 7 | Yungyu | Step 4 Dry air | 8.1338e-05 | 421.8087 | 1426.1071 | 2.0334e-05 | 0 | 0 | 0 | 0 | 0 | 499 | 495 | 0 | 24.5 | 8 | 26.7 | 20.5 | 26.9 | 4 | 0 | GAS FLOW | 780 | 746.6
10930 | 2020-03-10 13:46 | 7 | Yungyu | Step 4 Dry air | 8.1335e-05 | 421.7895 | 1427.0031 | 2.0334e-05 | 0 | 0 | 0 | 0 | 0 | 499 | 496 | 0 | 24.5 | 8 | 26.7 | 20.5 | 26.9 | 4 | 0 | GAS FLOW | 780 | 746.6
10931 | 2020-03-10 13:46 | 7 | Yungyu | Step 4 Dry air | 8.1336e-05 | 421.7995 | 1427.899 | 2.0334e-05 | 0 | 0 | 0 | 0 | 0 | 499 | 496 | 0 | 24.5 | 8 | 26.7 | 20.5 | 26.9 | 4 | 0 | GAS FLOW | 780 | 746.7
10932 | 2020-03-10 13:46 | 7 | Yungyu | Step 4 Dry air | 8.1337e-05 | 421.8048 | 1428.795 | 2.0334e-05 | 0 | 0 | 0 | 0 | 0 | 499 | 495 | 0 | 24.5 | 8 | 26.7 | 20.5 | 26.9 | 4 | 0 | GAS FLOW | 780 | 746.7
10933 | 2020-03-10 13:46 | 7 | Yungyu | Step 4 Dry air | 8.1334e-05 | 421.7812 | 1429.6899 | 2.0333e-05 | 0 | 0 | 0 | 0 | 0 | 499 | 496 | 0 | 24.5 | 8 | 26.7 | 20.5 | 26.9 | 4 | 0 | GAS FLOW | 780 | 746.6
10934 | 2020-03-10 13:46 | 7 | Yungyu | Step 4 Dry air | 8.1331e-05 | 421.7622 | 1430.587 | 2.0333e-05 | 0 | 0 | 0 | 0 | 0 | 499 | 495 | 0 | 24.5 | 8 | 26.7 | 20.5 | 26.9 | 4 | 0 | GAS FLOW | 780 | 746.6
10935 | 2020-03-10 13:46 | 7 | Yungyu | Step 4 Dry air | 8.1327e-05 | 421.7373 | 1431.4821 | 2.0332e-05 | 0 | 0 | 0 | 0 | 0 | 499 | 496 | 0 | 24.5 | 8 | 26.7 | 20.5 | 26.9 | 4 | 0 | GAS FLOW | 780 | 746.5
10936 | 2020-03-10 13:46 | 7 | Yungyu | Step 4 Dry air | 8.1323e-05 | 421.7157 | 1432.384 | 2.0331e-05 | 0 | 0 | 0 | 0 | 0 | 499 | 496 | 0 | 24.5 | 8 | 26.7 | 20.5 | 26.9 | 4 | 0 | GAS FLOW | 780 | 746.5
10937 | 2020-03-10 13:46 | 7 | Yungyu | Step 4 Dry air | 8.1322e-05 | 421.7053 | 1433.274 | 2.033e-05 | 0 | 0 | 0 | 0 | 0 | 499 | 496 | 0 | 24.5 | 8 | 26.7 | 20.5 | 26.9 | 4 | 0 | GAS FLOW | 780 | 746.5
10938 | 2020-03-10 13:46 | 7 | Yungyu | Step 4 Dry air | 8.1321e-05 | 421.7013 | 1434.171 | 2.033e-05 | 0 | 0 | 0 | 0 | 0 | 499 | 495 | 0 | 24.5 | 8 | 26.7 | 20.5 | 26.9 | 4 | 0 | GAS FLOW | 780 | 746.5
10939 | 2020-03-10 13:46 | 7 | Yungyu | Step 4 Dry air | 8.1319e-05 | 421.6871 | 1435.066 | 2.033e-05 | 0 | 0 | 0 | 0 | 0 | 499 | 495 | 0 | 24.5 | 8 | 26.7 | 20.5 | 26.9 | 4 | 0 | GAS FLOW | 780 | 746.5
10940 | 2020-03-10 13:46 | 7 | Yungyu | Step 4 Dry air | 8.1317e-05 | 421.6736 | 1435.962 | 2.0329e-05 | 0 | 0 | 0 | 0 | 0 | 499 | 494 | 0 | 24.5 | 8 | 26.7 | 20.5 | 26.9 | 4 | 0 | GAS FLOW | 780 | 746.6
10941 | 2020-03-10 13:46 | 7 | Yungyu | Step 4 Dry air | 8.1314e-05 | 421.6541 | 1436.858 | 2.0328e-05 | 0 | 0 | 0 | 0 | 0 | 499 | 494 | 0 | 24.5 | 8 | 26.7 | 20.5 | 26.9 | 4 | 0 | GAS FLOW | 780 | 746.5
10942 | 2020-03-10 13:46 | 7 | Yungyu | Step 4 Dry air | 8.1313e-05 | 421.6522 | 1437.755 | 2.0328e-05 | 0 | 0 | 0 | 0 | 0 | 499 | 494 | 0 | 24.5 | 8 | 26.7 | 20.5 | 26.9 | 4 | 0 | GAS FLOW | 780 | 746.6
10943 | 2020-03-10 13:46 | 7 | Yungyu | Step 4 Dry air | 8.1315e-05 | 421.66 | 1438.65 | 2.0329e-05 | 0 | 0 | 0 | 0 | 0 | 499 | 494 | 0 | 24.5 | 8 | 26.7 | 20.5 | 26.9 | 4 | 0 | GAS FLOW | 780 | 746.5
10944 | 2020-03-10 13:46 | 7 | Yungyu | Step 4 Dry air | 8.131e-05 | 421.6269 | 1439.546 | 2.0327e-05 | 0 | 0 | 0 | 0 | 0 | 499 | 493 | 0 | 24.5 | 8 | 26.7 | 20.5 | 26.9 | 4 | 0 | GAS FLOW | 780 | 746.7
10945 | 2020-03-10 13:46 | 7 | Yungyu | Step 4 Dry air | 8.1313e-05 | 421.6481 | 1440.442 | 2.0328e-05 | 0 | 0 | 0 | 0 | 0 | 499 | 495 | 0 | 24.5 | 8 | 26.7 | 20.5 | 26.9 | 4 | 0 | GAS FLOW | 780 | 746.6
10946 | 2020-03-10 13:46 | 7 | Yungyu | Step 4 Dry air | 8.1308e-05 | 421.6164 | 1441.338 | 2.0327e-05 | 0 | 0 | 0 | 0 | 0 | 499 | 494 | 0 | 24.5 | 8 | 26.7 | 20.5 | 26.9 | 4 | 0 | GAS FLOW | 780 | 746.6
10947 | 2020-03-10 13:46 | 7 | Yungyu | Step 4 Dry air | 8.1305e-05 | 421.5949 | 1442.233 | 2.0326e-05 | 0 | 0 | 0 | 0 | 0 | 499 | 494 | 0 | 24.5 | 8 | 26.7 | 20.5 | 26.9 | 4 | 0 | GAS FLOW | 780 | 746.7
10948 | 2020-03-10 13:46 | 7 | Yungyu | Step 4 Dry air | 8.1303e-05 | 421.5853 | 1443.13 | 2.0326e-05 | 0 | 0 | 0 | 0 | 0 | 499 | 495 | 0 | 24.5 | 8 | 26.7 | 20.5 | 26.9 | 4 | 0 | GAS FLOW | 780 | 746.6
10949 | 2020-03-10 13:46 | 7 | Yungyu | Step 4 Dry air | 8.1302e-05 | 421.58 | 1444.025 | 2.0326e-05 | 0 | 0 | 0 | 0 | 0 | 499 | 494 | 0 | 24.5 | 8 | 26.7 | 20.5 | 26.9 | 4 | 0 | GAS FLOW | 780 | 746.7
10950 | 2020-03-10 13:46 | 7 | Yungyu | Step 4 Dry air | 8.13e-05 | 421.5637 | 1444.922 | 2.0325e-05 | 0 | 0 | 0 | 0 | 0 | 499 | 494 | 0 | 24.5 | 8 | 26.7 | 20.5 | 26.9 | 4 | 0 | GAS FLOW | 780 | 746.7
10951 | 2020-03-10 13:46 | 7 | Yungyu | Step 4 Dry air | 8.13e-05 | 421.5683 | 1445.817 | 2.0325e-05 | 0 | 0 | 0 | 0 | 0 | 499 | 495 | 0 | 24.5 | 8 | 26.7 | 20.5 | 26.9 | 4 | 0 | GAS FLOW | 780 | 746.7
10952 | 2020-03-10 13:46 | 7 | Yungyu | Step 4 Dry air | 8.1297e-05 | 421.5452 | 1446.713 | 2.0324e-05 | 0 | 0 | 0 | 0 | 0 | 499 | 495 | 0 | 24.5 | 8 | 26.7 | 20.5 | 26.9 | 4 | 0 | GAS FLOW | 780 | 746.7
10953 | 2020-03-10 13:46 | 7 | Yungyu | Step 4 Dry air | 8.1296e-05 | 421.5381 | 1447.613 | 2.0324e-05 | 0 | 0 | 0 | 0 | 0 | 499 | 493 | 0 | 24.5 | 8 | 26.7 | 20.5 | 26.9 | 4 | 0 | GAS FLOW | 780 | 746.7
10954 | 2020-03-10 13:46 | 7 | Yungyu | Step 4 Dry air | 8.1294e-05 | 421.529 | 1448.507 | 2.0324e-05 | 0 | 0 | 0 | 0 | 0 | 499 | 494 | 0 | 24.5 | 8 | 26.7 | 20.5 | 26.9 | 4 | 0 | GAS FLOW | 780 | 746.8
10955 | 2020-03-10 13:46 | 7 | Yungyu | Step 4 Dry air | 8.1293e-05 | 421.5195 | 1449.4 | 2.0323e-05 | 0 | 0 | 0 | 0 | 0 | 499 | 495 | 0 | 24.5 | 8 | 26.7 | 20.5 | 26.9 | 4 | 0 | GAS FLOW | 780 | 746.8
10956 | 2020-03-10 13:46 | 7 | Yungyu | Step 4 Dry air | 8.1291e-05 | 421.5093 | 1450.296 | 2.0323e-05 | 0 | 0 | 0 | 0 | 0 | 499 | 495 | 0 | 24.5 | 8 | 26.7 | 20.5 | 26.9 | 4 | 0 | GAS FLOW | 780 | 746.8
10957 | 2020-03-10 13:47 | 7 | Yungyu | Step 4 Dry air | 8.1288e-05 | 421.488 | 1451.192 | 2.0322e-05 | 0 | 0 | 0 | 0 | 0 | 499 | 497 | 0 | 24.5 | 8 | 26.7 | 20.5 | 26.9 | 4 | 0 | GAS FLOW | 780 | 746.8
10958 | 2020-03-10 13:47 | 7 | Yungyu | Step 4 Dry air | 8.1288e-05 | 421.4908 | 1452.088 | 2.0322e-05 | 0 | 0 | 0 | 0 | 0 | 499 | 496 | 0 | 24.5 | 8 | 26.7 | 20.5 | 26.9 | 4 | 0 | GAS FLOW | 780 | 746.7
10959 | 2020-03-10 13:47 | 7 | Yungyu | Step 4 Dry air | 8.1284e-05 | 421.4651 | 1452.983 | 2.0321e-05 | 0 | 0 | 0 | 0 | 0 | 499 | 496 | 0 | 24.5 | 8 | 26.7 | 20.5 | 26.9 | 4 | 0 | GAS FLOW | 780 | 746.7
10960 | 2020-03-10 13:47 | 7 | Yungyu | Step 4 Dry air | 8.1286e-05 | 421.4746 | 1453.88 | 2.0321e-05 | 0 | 0 | 0 | 0 | 0 | 499 | 496 | 0 | 24.5 | 8 | 26.7 | 20.5 | 26.9 | 4 | 0 | GAS FLOW | 780 | 746.7
10961 | 2020-03-10 13:47 | 7 | Yungyu | Step 4 Dry air | 8.1283e-05 | 421.4548 | 1454.775 | 2.0321e-05 | 0 | 0 | 0 | 0 | 0 | 499 | 495 | 0 | 24.5 | 8 | 26.7 | 20.5 | 26.9 | 4 | 0 | GAS FLOW | 780 | 746.6
10962 | 2020-03-10 13:47 | 7 | Yungyu | Step 4 Dry air | 8.1283e-05 | 421.4535 | 1455.677 | 2.0321e-05 | 0 | 0 | 0 | 0 | 0 | 499 | 495 | 0 | 24.5 | 8 | 26.7 | 20.5 | 26.9 | 4 | 0 | GAS FLOW | 780 | 746.6
10963 | 2020-03-10 13:47 | 7 | Yungyu | Step 4 Dry air | 8.1277e-05 | 421.4206 | 1456.566 | 2.0319e-05 | 0 | 0 | 0 | 0 | 0 | 499 | 495 | 0 | 24.5 | 8 | 26.7 | 20.5 | 26.9 | 4 | 0 | GAS FLOW | 780 | 746.6
10964 | 2020-03-10 13:47 | 7 | Yungyu | Step 4 Dry air | 8.1274e-05 | 421.3964 | 1457.463 | 2.0318e-05 | 0 | 0 | 0 | 0 | 0 | 499 | 495 | 0 | 24.5 | 8 | 26.7 | 20.5 | 26.9 | 4 | 0 | GAS FLOW | 780 | 746.7
10965 | 2020-03-10 13:47 | 7 | Yungyu | Step 4 Dry air | 8.1273e-05 | 421.3924 | 1458.359 | 2.0318e-05 | 0 | 0 | 0 | 0 | 0 | 499 | 495 | 0 | 24.5 | 8 | 26.7 | 20.5 | 26.9 | 4 | 0 | GAS FLOW | 780 | 746.6
10966 | 2020-03-10 13:47 | 7 | Yungyu | Step 4 Dry air | 8.127e-05 | 421.3763 | 1459.255 | 2.0318e-05 | 0 | 0 | 0 | 0 | 0 | 499 | 495 | 0 | 24.5 | 8 | 26.7 | 20.5 | 26.9 | 4 | 0 | GAS FLOW | 780 | 746.6
10967 | 2020-03-10 13:47 | 7 | Yungyu | Step 4 Dry air | 8.1266e-05 | 421.3476 | 1460.151 | 2.0316e-05 | 0 | 0 | 0 | 0 | 0 | 499 | 494 | 0 | 24.5 | 8 | 26.7 | 20.5 | 26.9 | 4 | 0 | GAS FLOW | 780 | 746.7
10968 | 2020-03-10 13:47 | 7 | Yungyu | Step 4 Dry air | 8.1267e-05 | 421.3567 | 1461.047 | 2.0317e-05 | 0 | 0 | 0 | 0 | 0 | 499 | 496 | 0 | 24.5 | 8 | 26.7 | 20.5 | 26.9 | 4 | 0 | GAS FLOW | 780 | 746.6
10969 | 2020-03-10 13:47 | 7 | Yungyu | Step 4 Dry air | 8.1263e-05 | 421.33 | 1461.942 | 2.0316e-05 | 0 | 0 | 0 | 0 | 0 | 499 | 496 | 0 | 24.5 | 8 | 26.7 | 20.5 | 26.9 | 4 | 0 | GAS FLOW | 780 | 746.7
10970 | 2020-03-10 13:47 | 7 | Yungyu | Step 4 Dry air | 8.1263e-05 | 421.3312 | 1462.839 | 2.0316e-05 | 0 | 0 | 0 | 0 | 0 | 499 | 495 | 0 | 24.5 | 8 | 26.7 | 20.5 | 26.9 | 4 | 0 | GAS FLOW | 780 | 746.6
10971 | 2020-03-10 13:47 | 7 | Yungyu | Step 4 Dry air | 8.1268e-05 | 421.3575 | 1463.734 | 2.0317e-05 | 0 | 0 | 0 | 0 | 0 | 499 | 495 | 0 | 24.5 | 8 | 26.7 | 20.5 | 26.9 | 4 | 0 | GAS FLOW | 780 | 746.6
10972 | 2020-03-10 13:47 | 7 | Yungyu | Step 4 Dry air | 8.1265e-05 | 421.3439 | 1464.632 | 2.0316e-05 | 0 | 0 | 0 | 0 | 0 | 499 | 494 | 0 | 24.5 | 8 | 26.7 | 20.5 | 26.9 | 4 | 0 | GAS FLOW | 780 | 746.7
10973 | 2020-03-10 13:47 | 7 | Yungyu | Step 4 Dry air | 8.1261e-05 | 421.3129 | 1465.527 | 2.0315e-05 | 0 | 0 | 0 | 0 | 0 | 499 | 495 | 0 | 24.5 | 8 | 26.7 | 20.5 | 26.9 | 4 | 0 | GAS FLOW | 780 | 746.7
10974 | 2020-03-10 13:47 | 7 | Yungyu | Step 4 Dry air | 8.1259e-05 | 421.3 | 1466.423 | 2.0315e-05 | 0 | 0 | 0 | 0 | 0 | 499 | 494 | 0 | 24.5 | 8 | 26.7 | 20.5 | 26.9 | 4 | 0 | GAS FLOW | 780 | 746.7
10975 | 2020-03-10 13:47 | 7 | Yungyu | Step 4 Dry air | 8.1258e-05 | 421.2947 | 1467.319 | 2.0314e-05 | 0 | 0 | 0 | 0 | 0 | 499 | 494 | 0 | 24.5 | 8 | 26.7 | 20.5 | 26.9 | 4 | 0 | GAS FLOW | 780 | 746.7
10976 | 2020-03-10 13:47 | 7 | Yungyu | Step 4 Dry air | 8.1254e-05 | 421.268 | 1468.2159 | 2.0313e-05 | 0 | 0 | 0 | 0 | 0 | 499 | 493 | 0 | 24.5 | 8 | 26.7 | 20.5 | 26.9 | 4 | 0 | GAS FLOW | 780 | 746.7
10977 | 2020-03-10 13:47 | 7 | Yungyu | Step 4 Dry air | 8.1254e-05 | 421.2729 | 1469.111 | 2.0314e-05 | 0 | 0 | 0 | 0 | 0 | 499 | 495 | 0 | 24.5 | 8 | 26.7 | 20.5 | 26.9 | 4 | 0 | GAS FLOW | 780 | 746.8
10978 | 2020-03-10 13:47 | 7 | Yungyu | Step 4 Dry air | 8.1252e-05 | 421.2549 | 1470.007 | 2.0313e-05 | 0 | 0 | 0 | 0 | 0 | 499 | 495 | 0 | 24.5 | 8 | 26.7 | 20.5 | 26.9 | 4 | 0 | GAS FLOW | 780 | 746.6
10979 | 2020-03-10 13:47 | 7 | Yungyu | Step 4 Dry air | 8.1248e-05 | 421.2345 | 1470.903 | 2.0312e-05 | 0 | 0 | 0 | 0 | 0 | 499 | 495 | 0 | 24.5 | 8 | 26.7 | 20.5 | 26.9 | 4 | 0 | GAS FLOW | 780 | 746.7
10980 | 2020-03-10 13:47 | 7 | Yungyu | Step 4 Dry air | 8.125e-05 | 421.2478 | 1471.799 | 2.0313e-05 | 0 | 0 | 0 | 0 | 0 | 499 | 495 | 0 | 24.5 | 8 | 26.7 | 20.5 | 26.9 | 4 | 0 | GAS FLOW | 780 | 746.7
10981 | 2020-03-10 13:47 | 7 | Yungyu | Step 4 Dry air | 8.1245e-05 | 421.21 | 1472.6949 | 2.0311e-05 | 0 | 0 | 0 | 0 | 0 | 499 | 495 | 0 | 24.5 | 8 | 26.7 | 20.5 | 26.9 | 4 | 0 | GAS FLOW | 780 | 746.8
10982 | 2020-03-10 13:47 | 7 | Yungyu | Step 4 Dry air | 8.1247e-05 | 421.2271 | 1473.592 | 2.0312e-05 | 0 | 0 | 0 | 0 | 0 | 499 | 497 | 0 | 24.5 | 8 | 26.7 | 20.5 | 26.9 | 4 | 0 | GAS FLOW | 780 | 746.6
10983 | 2020-03-10 13:47 | 7 | Yungyu | Step 4 Dry air | 8.1245e-05 | 421.2127 | 1474.4871 | 2.0311e-05 | 0 | 0 | 0 | 0 | 0 | 499 | 495 | 0 | 24.5 | 8 | 26.7 | 20.5 | 26.9 | 4 | 0 | GAS FLOW | 780 | 746.6
10984 | 2020-03-10 13:47 | 7 | Yungyu | Step 4 Dry air | 8.1247e-05 | 421.2235 | 1475.3831 | 2.0312e-05 | 0 | 0 | 0 | 0 | 0 | 499 | 494 | 0 | 24.5 | 8 | 26.7 | 20.5 | 26.9 | 4 | 0 | GAS FLOW | 780 | 746.8
10985 | 2020-03-10 13:47 | 7 | Yungyu | Step 4 Dry air | 8.1243e-05 | 421.2007 | 1476.2791 | 2.0311e-05 | 0 | 0 | 0 | 0 | 0 | 499 | 497 | 0 | 24.5 | 8 | 26.7 | 20.5 | 26.9 | 4 | 0 | GAS FLOW | 780 | 746.6
10986 | 2020-03-10 13:47 | 7 | Yungyu | Step 4 Dry air | 8.1245e-05 | 421.2105 | 1477.175 | 2.0311e-05 | 0 | 0 | 0 | 0 | 0 | 499 | 498 | 0 | 24.5 | 8 | 26.7 | 20.5 | 26.9 | 4 | 0 | GAS FLOW | 780 | 746.5
10987 | 2020-03-10 13:47 | 7 | Yungyu | Step 4 Dry air | 8.124e-05 | 421.1838 | 1478.0699 | 2.031e-05 | 0 | 0 | 0 | 0 | 0 | 499 | 497 | 0 | 24.6 | 8 | 26.7 | 20.5 | 26.9 | 4 | 0 | GAS FLOW | 780 | 746.6
10988 | 2020-03-10 13:47 | 7 | Yungyu | Step 4 Dry air | 8.1237e-05 | 421.1631 | 1478.972 | 2.0309e-05 | 0 | 0 | 0 | 0 | 0 | 499 | 496 | 0 | 24.5 | 8 | 26.7 | 20.5 | 26.9 | 4 | 0 | GAS FLOW | 780 | 746.5
10989 | 2020-03-10 13:47 | 7 | Yungyu | Step 4 Dry air | 8.1235e-05 | 421.1498 | 1479.861 | 2.0309e-05 | 0 | 0 | 0 | 0 | 0 | 499 | 495 | 0 | 24.5 | 8 | 26.7 | 20.5 | 26.9 | 4 | 0 | GAS FLOW | 780 | 746.5
10990 | 2020-03-10 13:47 | 7 | Yungyu | Step 4 Dry air | 8.1235e-05 | 421.1499 | 1480.7581 | 2.0309e-05 | 0 | 0 | 0 | 0 | 0 | 499 | 494 | 0 | 24.5 | 8 | 26.7 | 20.5 | 26.9 | 4 | 0 | GAS FLOW | 780 | 746.5
10991 | 2020-03-10 13:47 | 7 | Yungyu | Step 4 Dry air | 8.1234e-05 | 421.1415 | 1481.653 | 2.0308e-05 | 0 | 0 | 0 | 0 | 0 | 499 | 494 | 0 | 24.5 | 8 | 26.7 | 20.5 | 26.9 | 4 | 0 | GAS FLOW | 780 | 746.5
10992 | 2020-03-10 13:47 | 7 | Yungyu | Step 4 Dry air | 8.1235e-05 | 421.1472 | 1482.549 | 2.0309e-05 | 0 | 0 | 0 | 0 | 0 | 499 | 494 | 0 | 24.5 | 8 | 26.7 | 20.5 | 26.9 | 4 | 0 | GAS FLOW | 780 | 746.7
10993 | 2020-03-10 13:47 | 7 | Yungyu | Step 4 Dry air | 8.1232e-05 | 421.1267 | 1483.444 | 2.0308e-05 | 0 | 0 | 0 | 0 | 0 | 499 | 494 | 0 | 24.5 | 8 | 26.7 | 20.5 | 26.9 | 4 | 0 | GAS FLOW | 780 | 746.7
10994 | 2020-03-10 13:47 | 7 | Yungyu | Step 4 Dry air | 8.123e-05 | 421.1179 | 1484.3409 | 2.0308e-05 | 0 | 0 | 0 | 0 | 0 | 499 | 495 | 0 | 24.5 | 8 | 26.7 | 20.5 | 26.9 | 4 | 0 | GAS FLOW | 780 | 746.7
10995 | 2020-03-10 13:47 | 7 | Yungyu | Step 4 Dry air | 8.1227e-05 | 421.0983 | 1485.2371 | 2.0307e-05 | 0 | 0 | 0 | 0 | 0 | 499 | 494 | 0 | 24.5 | 8 | 26.7 | 20.5 | 26.9 | 4 | 0 | GAS FLOW | 780 | 746.7
10996 | 2020-03-10 13:47 | 7 | Yungyu | Step 4 Dry air | 8.1227e-05 | 421.1 | 1486.213 | 2.0307e-05 | 0 | 0 | 0 | 0 | 0 | 499 | 495 | 0 | 24.6 | 8 | 26.7 | 20.5 | 26.9 | 4 | 0 | GAS FLOW | 780 | 746.6
10997 | 2020-03-10 13:47 | 7 | Yungyu | Step 4 Dry air | 8.1224e-05 | 421.0769 | 1487.0291 | 2.0306e-05 | 0 | 0 | 0 | 0 | 0 | 499 | 496 | 0 | 24.5 | 8 | 26.7 | 20.5 | 26.9 | 4 | 0 | GAS FLOW | 780 | 746.6
10998 | 2020-03-10 13:47 | 7 | Yungyu | Step 4 Dry air | 8.1223e-05 | 421.0717 | 1487.925 | 2.0306e-05 | 0 | 0 | 0 | 0 | 0 | 499 | 496 | 0 | 24.5 | 8 | 26.7 | 20.5 | 26.9 | 4 | 0 | GAS FLOW | 780 | 746.5
10999 | 2020-03-10 13:47 | 7 | Yungyu | Step 4 Dry air | 8.1222e-05 | 421.0671 | 1488.8199 | 2.0306e-05 | 0 | 0 | 0 | 0 | 0 | 499 | 495 | 0 | 24.5 | 8 | 26.7 | 20.5 | 26.9 | 4 | 0 | GAS FLOW | 780 | 746.6
11000 | 2020-03-10 13:47 | 7 | Yungyu | Step 4 Dry air | 8.1222e-05 | 421.0675 | 1489.7159 | 2.0306e-05 | 0 | 0 | 0 | 0 | 0 | 499 | 494 | 0 | 24.6 | 8 | 26.7 | 20.5 | 26.9 | 4 | 0 | GAS FLOW | 780 | 746.6
11001 | 2020-03-10 13:47 | 7 | Yungyu | Step 4 Dry air | 8.1222e-05 | 421.0657 | 1490.611 | 2.0306e-05 | 0 | 0 | 0 | 0 | 0 | 499 | 494 | 0 | 24.5 | 8 | 26.7 | 20.5 | 26.9 | 4 | 0 | GAS FLOW | 780 | 746.7
11002 | 2020-03-10 13:47 | 7 | Yungyu | Step 4 Dry air | 8.1215e-05 | 421.023 | 1491.5081 | 2.0304e-05 | 0 | 0 | 0 | 0 | 0 | 499 | 496 | 0 | 24.5 | 8 | 26.7 | 20.5 | 26.9 | 4 | 0 | GAS FLOW | 780 | 746.6
11003 | 2020-03-10 13:47 | 7 | Yungyu | Step 4 Dry air | 8.1214e-05 | 421.0134 | 1492.4041 | 2.0303e-05 | 0 | 0 | 0 | 0 | 0 | 499 | 494 | 0 | 24.6 | 8 | 26.7 | 20.5 | 26.9 | 4 | 0 | GAS FLOW | 780 | 746.6
11004 | 2020-03-10 13:47 | 7 | Yungyu | Step 4 Dry air | 8.1212e-05 | 421.0025 | 1493.3051 | 2.0303e-05 | 0 | 0 | 0 | 0 | 0 | 499 | 493 | 0 | 24.5 | 8 | 26.7 | 20.5 | 26.9 | 4 | 0 | GAS FLOW | 780 | 746.6
11005 | 2020-03-10 13:47 | 7 | Yungyu | Step 4 Dry air | 8.1207e-05 | 420.9669 | 1494.197 | 2.0302e-05 | 0 | 0 | 0 | 0 | 0 | 499 | 494 | 0 | 24.5 | 8 | 26.7 | 20.5 | 26.9 | 4 | 0 | GAS FLOW | 780 | 746.7
11006 | 2020-03-10 13:47 | 7 | Yungyu | Step 4 Dry air | 8.1205e-05 | 420.9559 | 1495.0909 | 2.0301e-05 | 0 | 0 | 0 | 0 | 0 | 499 | 494 | 0 | 24.6 | 8 | 26.7 | 20.5 | 26.9 | 4 | 0 | GAS FLOW | 780 | 746.7
11007 | 2020-03-10 13:47 | 7 | Yungyu | Step 4 Dry air | 8.1205e-05 | 420.954 | 1495.988 | 2.0301e-05 | 0 | 0 | 0 | 0 | 0 | 499 | 495 | 0 | 24.5 | 8 | 26.7 | 20.5 | 26.9 | 4 | 0 | GAS FLOW | 780 | 746.7
11008 | 2020-03-10 13:47 | 7 | Yungyu | Step 4 Dry air | 8.1206e-05 | 420.9625 | 1496.884 | 2.0301e-05 | 0 | 0 | 0 | 0 | 0 | 499 | 496 | 0 | 24.6 | 8 | 26.7 | 20.5 | 26.9 | 4 | 0 | GAS FLOW | 780 | 746.7
11009 | 2020-03-10 13:47 | 7 | Yungyu | Step 4 Dry air | 8.1208e-05 | 420.9766 | 1497.7791 | 2.0302e-05 | 0 | 0 | 0 | 0 | 0 | 499 | 495 | 0 | 24.6 | 8 | 26.7 | 20.5 | 26.9 | 4 | 0 | GAS FLOW | 780 | 746.7
11010 | 2020-03-10 13:47 | 7 | Yungyu | Step 4 Dry air | 8.1204e-05 | 420.9516 | 1498.677 | 2.0301e-05 | 0 | 0 | 0 | 0 | 0 | 499 | 495 | 0 | 24.5 | 8 | 26.7 | 20.5 | 26.9 | 4 | 0 | GAS FLOW | 780 | 746.8
11011 | 2020-03-10 13:47 | 7 | Yungyu | Step 4 Dry air | 8.1202e-05 | 420.9373 | 1499.5959 | 2.0301e-05 | 0 | 0 | 0 | 0 | 0 | 499 | 498 | 0 | 24.6 | 8 | 26.7 | 20.5 | 26.9 | 4 | 0 | GAS FLOW | 780 | 746.6
11012 | 2020-03-10 13:47 | 7 | Yungyu | Step 4 Dry air | 8.1202e-05 | 420.9402 | 1500.489 | 2.0301e-05 | 0 | 0 | 0 | 0 | 0 | 499 | 494 | 0 | 24.5 | 8 | 26.7 | 20.5 | 26.9 | 4 | 0 | GAS FLOW | 780 | 746.6
11013 | 2020-03-10 13:47 | 7 | Yungyu | Step 4 Dry air | 8.1199e-05 | 420.9165 | 1501.3621 | 2.03e-05 | 0 | 0 | 0 | 0 | 0 | 499 | 495 | 0 | 24.5 | 8 | 26.7 | 20.5 | 26.9 | 4 | 0 | GAS FLOW | 780 | 746.6
11014 | 2020-03-10 13:47 | 7 | Yungyu | Step 4 Dry air | 8.1196e-05 | 420.8976 | 1502.267 | 2.0299e-05 | 0 | 0 | 0 | 0 | 0 | 499 | 495 | 0 | 24.6 | 8 | 26.7 | 20.5 | 26.9 | 4 | 0 | GAS FLOW | 780 | 746.7
11015 | 2020-03-10 13:47 | 7 | Yungyu | Step 4 Dry air | 8.1199e-05 | 420.9157 | 1503.1541 | 2.03e-05 | 0 | 0 | 0 | 0 | 0 | 499 | 497 | 0 | 24.6 | 8 | 26.7 | 20.5 | 26.9 | 4 | 0 | GAS FLOW | 780 | 746.6
11016 | 2020-03-10 13:47 | 7 | Yungyu | Step 4 Dry air | 8.1199e-05 | 420.9168 | 1504.051 | 2.03e-05 | 0 | 0 | 0 | 0 | 0 | 499 | 497 | 0 | 24.5 | 8 | 26.7 | 20.5 | 26.9 | 4 | 0 | GAS FLOW | 780 | 746.6
11017 | 2020-03-10 13:47 | 7 | Yungyu | Step 4 Dry air | 8.1195e-05 | 420.8944 | 1504.946 | 2.0299e-05 | 0 | 0 | 0 | 0 | 0 | 499 | 495 | 0 | 24.6 | 8 | 26.7 | 20.5 | 26.9 | 4 | 0 | GAS FLOW | 780 | 746.5
11018 | 2020-03-10 13:47 | 7 | Yungyu | Step 4 Dry air | 8.1192e-05 | 420.8735 | 1505.8409 | 2.0298e-05 | 0 | 0 | 0 | 0 | 0 | 499 | 495 | 0 | 24.5 | 8 | 26.7 | 20.5 | 26.9 | 4 | 0 | GAS FLOW | 780 | 746.6
11019 | 2020-03-10 13:47 | 7 | Yungyu | Step 4 Dry air | 8.1195e-05 | 420.8945 | 1506.738 | 2.0299e-05 | 0 | 0 | 0 | 0 | 0 | 499 | 495 | 0 | 24.6 | 8 | 26.7 | 20.5 | 26.9 | 4 | 0 | GAS FLOW | 780 | 746.5
11020 | 2020-03-10 13:47 | 7 | Yungyu | Step 4 Dry air | 8.1191e-05 | 420.8696 | 1507.6331 | 2.0298e-05 | 0 | 0 | 0 | 0 | 0 | 499 | 495 | 0 | 24.6 | 8 | 26.7 | 20.5 | 26.9 | 4 | 0 | GAS FLOW | 780 | 746.5
11021 | 2020-03-10 13:47 | 7 | Yungyu | Step 4 Dry air | 8.1191e-05 | 420.8688 | 1508.528 | 2.0298e-05 | 0 | 0 | 0 | 0 | 0 | 499 | 493 | 0 | 24.6 | 8 | 26.7 | 20.5 | 26.9 | 4 | 0 | GAS FLOW | 780 | 746.6
11022 | 2020-03-10 13:48 | 7 | Yungyu | Step 4 Dry air | 8.1189e-05 | 420.8528 | 1509.425 | 2.0297e-05 | 0 | 0 | 0 | 0 | 0 | 499 | 494 | 0 | 24.5 | 8 | 26.7 | 20.5 | 26.9 | 4 | 0 | GAS FLOW | 780 | 746.7
11023 | 2020-03-10 13:48 | 7 | Yungyu | Step 4 Dry air | 8.1188e-05 | 420.8441 | 1510.319 | 2.0297e-05 | 0 | 0 | 0 | 0 | 0 | 499 | 494 | 0 | 24.6 | 8 | 26.7 | 20.5 | 26.9 | 4 | 0 | GAS FLOW | 780 | 746.7
11024 | 2020-03-10 13:48 | 7 | Yungyu | Step 4 Dry air | 8.1185e-05 | 420.828 | 1511.217 | 2.0296e-05 | 0 | 0 | 0 | 0 | 0 | 499 | 495 | 0 | 24.5 | 8 | 26.7 | 20.5 | 26.9 | 4 | 0 | GAS FLOW | 780 | 746.7
11025 | 2020-03-10 13:48 | 7 | Yungyu | Step 4 Dry air | 8.1184e-05 | 420.8205 | 1512.1121 | 2.0296e-05 | 0 | 0 | 0 | 0 | 0 | 499 | 495 | 0 | 24.6 | 8 | 26.7 | 20.5 | 26.9 | 4 | 0 | GAS FLOW | 780 | 746.5
11026 | 2020-03-10 13:48 | 7 | Yungyu | Step 4 Dry air | 8.1181e-05 | 420.8053 | 1513.0081 | 2.0295e-05 | 0 | 0 | 0 | 0 | 0 | 499 | 494 | 0 | 24.6 | 8 | 26.7 | 20.5 | 26.9 | 4 | 0 | GAS FLOW | 780 | 746.7
11027 | 2020-03-10 13:48 | 7 | Yungyu | Step 4 Dry air | 8.1182e-05 | 420.8068 | 1513.905 | 2.0295e-05 | 0 | 0 | 0 | 0 | 0 | 499 | 495 | 0 | 24.5 | 8 | 26.7 | 20.5 | 26.9 | 4 | 0 | GAS FLOW | 780 | 746.5
11028 | 2020-03-10 13:48 | 7 | Yungyu | Step 4 Dry air | 8.118e-05 | 420.7985 | 1514.8 | 2.0295e-05 | 0 | 0 | 0 | 0 | 0 | 499 | 495 | 0 | 24.6 | 8 | 26.7 | 20.5 | 26.9 | 4 | 0 | GAS FLOW | 780 | 746.7
11029 | 2020-03-10 13:48 | 7 | Yungyu | Step 4 Dry air | 8.1179e-05 | 420.7866 | 1515.6949 | 2.0295e-05 | 0 | 0 | 0 | 0 | 0 | 499 | 495 | 0 | 24.6 | 8 | 26.7 | 20.5 | 26.9 | 4 | 0 | GAS FLOW | 780 | 746.6
11030 | 2020-03-10 13:48 | 7 | Yungyu | Step 4 Dry air | 8.1178e-05 | 420.783 | 1516.592 | 2.0294e-05 | 0 | 0 | 0 | 0 | 0 | 499 | 495 | 0 | 24.6 | 8 | 26.7 | 20.5 | 26.9 | 4 | 0 | GAS FLOW | 780 | 746.6
11031 | 2020-03-10 13:48 | 7 | Yungyu | Step 4 Dry air | 8.1177e-05 | 420.7779 | 1517.4871 | 2.0294e-05 | 0 | 0 | 0 | 0 | 0 | 499 | 495 | 0 | 24.6 | 8 | 26.7 | 20.5 | 26.9 | 4 | 0 | GAS FLOW | 780 | 746.7
11032 | 2020-03-10 13:48 | 7 | Yungyu | Step 4 Dry air | 8.1174e-05 | 420.7601 | 1518.384 | 2.0294e-05 | 0 | 0 | 0 | 0 | 0 | 499 | 495 | 0 | 24.6 | 8 | 26.7 | 20.5 | 26.9 | 4 | 0 | GAS FLOW | 780 | 746.6
11033 | 2020-03-10 13:48 | 7 | Yungyu | Step 4 Dry air | 8.1174e-05 | 420.7569 | 1519.2791 | 2.0293e-05 | 0 | 0 | 0 | 0 | 0 | 499 | 493 | 0 | 24.6 | 8 | 26.7 | 20.5 | 26.9 | 4 | 0 | GAS FLOW | 780 | 746.7
11034 | 2020-03-10 13:48 | 7 | Yungyu | Step 4 Dry air | 8.1171e-05 | 420.7386 | 1520.176 | 2.0293e-05 | 0 | 0 | 0 | 0 | 0 | 499 | 495 | 0 | 24.6 | 8 | 26.7 | 20.5 | 26.9 | 4 | 0 | GAS FLOW | 780 | 746.7
11035 | 2020-03-10 13:48 | 7 | Yungyu | Step 4 Dry air | 8.1166e-05 | 420.7056 | 1521.072 | 2.0291e-05 | 0 | 0 | 0 | 0 | 0 | 499 | 496 | 0 | 24.6 | 8 | 26.7 | 20.5 | 26.9 | 4 | 0 | GAS FLOW | 780 | 746.7
11036 | 2020-03-10 13:48 | 7 | Yungyu | Step 4 Dry air | 8.117e-05 | 420.7308 | 1521.968 | 2.0292e-05 | 0 | 0 | 0 | 0 | 0 | 499 | 495 | 0 | 24.5 | 8 | 26.7 | 20.5 | 26.9 | 4 | 0 | GAS FLOW | 780 | 746.7
11037 | 2020-03-10 13:48 | 7 | Yungyu | Step 4 Dry air | 8.1165e-05 | 420.6973 | 1522.863 | 2.0291e-05 | 0 | 0 | 0 | 0 | 0 | 499 | 496 | 0 | 24.6 | 8 | 26.7 | 20.5 | 26.9 | 4 | 0 | GAS FLOW | 780 | 746.6
11038 | 2020-03-10 13:48 | 7 | Yungyu | Step 4 Dry air | 8.1165e-05 | 420.7028 | 1523.759 | 2.0291e-05 | 0 | 0 | 0 | 0 | 0 | 499 | 496 | 0 | 24.6 | 8 | 26.7 | 20.5 | 26.9 | 4 | 0 | GAS FLOW | 780 | 746.5
11039 | 2020-03-10 13:48 | 7 | Yungyu | Step 4 Dry air | 8.1164e-05 | 420.6963 | 1524.655 | 2.0291e-05 | 0 | 0 | 0 | 0 | 0 | 499 | 495 | 0 | 24.5 | 8 | 26.7 | 20.5 | 26.9 | 4 | 0 | GAS FLOW | 780 | 746.6
11040 | 2020-03-10 13:48 | 7 | Yungyu | Step 4 Dry air | 8.1161e-05 | 420.6717 | 1525.561 | 2.029e-05 | 0 | 0 | 0 | 0 | 0 | 499 | 495 | 0 | 24.6 | 8 | 26.7 | 20.5 | 26.9 | 4 | 0 | GAS FLOW | 780 | 746.6
11041 | 2020-03-10 13:48 | 7 | Yungyu | Step 4 Dry air | 8.1162e-05 | 420.6797 | 1526.446 | 2.029e-05 | 0 | 0 | 0 | 0 | 0 | 499 | 497 | 0 | 24.6 | 8 | 26.7 | 20.5 | 26.9 | 4 | 0 | GAS FLOW | 780 | 746.5
11042 | 2020-03-10 13:48 | 7 | Yungyu | Step 4 Dry air | 8.1161e-05 | 420.6709 | 1527.343 | 2.029e-05 | 0 | 0 | 0 | 0 | 0 | 499 | 495 | 0 | 24.6 | 8 | 26.7 | 20.5 | 26.9 | 4 | 0 | GAS FLOW | 780 | 746.5
11043 | 2020-03-10 13:48 | 7 | Yungyu | Step 4 Dry air | 8.116e-05 | 420.6646 | 1528.239 | 2.029e-05 | 0 | 0 | 0 | 0 | 0 | 499 | 495 | 0 | 24.6 | 8 | 26.7 | 20.5 | 26.9 | 4 | 0 | GAS FLOW | 780 | 746.6
11044 | 2020-03-10 13:48 | 7 | Yungyu | Step 4 Dry air | 8.1158e-05 | 420.6543 | 1529.14 | 2.0289e-05 | 0 | 0 | 0 | 0 | 0 | 499 | 495 | 0 | 24.6 | 8 | 26.7 | 20.5 | 26.9 | 4 | 0 | GAS FLOW | 780 | 746.5
11045 | 2020-03-10 13:48 | 7 | Yungyu | Step 4 Dry air | 8.1154e-05 | 420.6283 | 1530.032 | 2.0288e-05 | 0 | 0 | 0 | 0 | 0 | 499 | 496 | 0 | 24.6 | 8 | 26.7 | 20.5 | 26.9 | 4 | 0 | GAS FLOW | 780 | 746.6
11046 | 2020-03-10 13:48 | 7 | Yungyu | Step 4 Dry air | 8.1153e-05 | 420.6202 | 1530.927 | 2.0288e-05 | 0 | 0 | 0 | 0 | 0 | 499 | 494 | 0 | 24.6 | 8 | 26.7 | 20.5 | 26.9 | 4 | 0 | GAS FLOW | 780 | 746.6
11047 | 2020-03-10 13:48 | 7 | Yungyu | Step 4 Dry air | 8.1152e-05 | 420.6147 | 1531.823 | 2.0288e-05 | 0 | 0 | 0 | 0 | 0 | 499 | 494 | 0 | 24.6 | 8 | 26.7 | 20.5 | 26.9 | 4 | 0 | GAS FLOW | 780 | 746.6
11048 | 2020-03-10 13:48 | 7 | Yungyu | Step 4 Dry air | 8.115e-05 | 420.6004 | 1532.718 | 2.0287e-05 | 0 | 0 | 0 | 0 | 0 | 499 | 493 | 0 | 24.6 | 8 | 26.7 | 20.5 | 26.9 | 4 | 0 | GAS FLOW | 780 | 746.7
11049 | 2020-03-10 13:48 | 7 | Yungyu | Step 4 Dry air | 8.1149e-05 | 420.5971 | 1533.629 | 2.0287e-05 | 0 | 0 | 0 | 0 | 0 | 499 | 493 | 0 | 24.6 | 8 | 26.7 | 20.5 | 26.9 | 4 | 0 | GAS FLOW | 780 | 746.7
11050 | 2020-03-10 13:48 | 7 | Yungyu | Step 4 Dry air | 8.1149e-05 | 420.5955 | 1534.51 | 2.0287e-05 | 0 | 0 | 0 | 0 | 0 | 499 | 495 | 0 | 24.6 | 8 | 26.7 | 20.5 | 26.9 | 4 | 0 | GAS FLOW | 780 | 746.6
11051 | 2020-03-10 13:48 | 7 | Yungyu | Step 4 Dry air | 8.1146e-05 | 420.5758 | 1535.406 | 2.0286e-05 | 0 | 0 | 0 | 0 | 0 | 499 | 498 | 0 | 24.6 | 8 | 26.7 | 20.5 | 26.9 | 4 | 0 | GAS FLOW | 780 | 746.5
11052 | 2020-03-10 13:48 | 7 | Yungyu | Step 4 Dry air | 8.1144e-05 | 420.5621 | 1536.311 | 2.0286e-05 | 0 | 0 | 0 | 0 | 0 | 499 | 495 | 0 | 24.6 | 8 | 26.7 | 20.5 | 26.9 | 4 | 0 | GAS FLOW | 780 | 746.5
11053 | 2020-03-10 13:48 | 7 | Yungyu | Step 4 Dry air | 8.1144e-05 | 420.5619 | 1537.198 | 2.0286e-05 | 0 | 0 | 0 | 0 | 0 | 499 | 494 | 0 | 24.6 | 8 | 26.7 | 20.5 | 26.9 | 4 | 0 | GAS FLOW | 780 | 746.6
11054 | 2020-03-10 13:48 | 7 | Yungyu | Step 4 Dry air | 8.1143e-05 | 420.5613 | 1538.094 | 2.0286e-05 | 0 | 0 | 0 | 0 | 0 | 499 | 493 | 0 | 24.6 | 8 | 26.7 | 20.5 | 26.9 | 4 | 0 | GAS FLOW | 780 | 746.7
11055 | 2020-03-10 13:48 | 7 | Yungyu | Step 4 Dry air | 8.1139e-05 | 420.5315 | 1538.99 | 2.0285e-05 | 0 | 0 | 0 | 0 | 0 | 499 | 494 | 0 | 24.6 | 8 | 26.7 | 20.5 | 26.9 | 4 | 0 | GAS FLOW | 780 | 746.7
11056 | 2020-03-10 13:48 | 7 | Yungyu | Step 4 Dry air | 8.1136e-05 | 420.5153 | 1539.886 | 2.0284e-05 | 0 | 0 | 0 | 0 | 0 | 499 | 495 | 0 | 24.6 | 8 | 26.7 | 20.5 | 26.9 | 4 | 0 | GAS FLOW | 780 | 746.6
11057 | 2020-03-10 13:48 | 7 | Yungyu | Step 4 Dry air | 8.1135e-05 | 420.5102 | 1540.782 | 2.0284e-05 | 0 | 0 | 0 | 0 | 0 | 499 | 497 | 0 | 24.6 | 8 | 26.7 | 20.5 | 26.9 | 4 | 0 | GAS FLOW | 780 | 746.6
11058 | 2020-03-10 13:48 | 7 | Yungyu | Step 4 Dry air | 8.1134e-05 | 420.5025 | 1541.709 | 2.0284e-05 | 0 | 0 | 0 | 0 | 0 | 499 | 495 | 0 | 24.6 | 8 | 26.7 | 20.5 | 26.9 | 4 | 0 | GAS FLOW | 780 | 746.6
11059 | 2020-03-10 13:48 | 7 | Yungyu | Step 4 Dry air | 8.1137e-05 | 420.5204 | 1542.574 | 2.0284e-05 | 0 | 0 | 0 | 0 | 0 | 499 | 495 | 0 | 24.6 | 8 | 26.7 | 20.5 | 26.9 | 4 | 0 | GAS FLOW | 780 | 746.6
11060 | 2020-03-10 13:48 | 7 | Yungyu | Step 4 Dry air | 8.1138e-05 | 420.5269 | 1543.472 | 2.0285e-05 | 0 | 0 | 0 | 0 | 0 | 499 | 495 | 0 | 24.6 | 8 | 26.7 | 20.5 | 26.9 | 4 | 0 | GAS FLOW | 780 | 746.6
11061 | 2020-03-10 13:48 | 7 | Yungyu | Step 4 Dry air | 8.1135e-05 | 420.5077 | 1544.3669 | 2.0284e-05 | 0 | 0 | 0 | 0 | 0 | 499 | 495 | 0 | 24.6 | 8 | 26.7 | 20.5 | 26.9 | 4 | 0 | GAS FLOW | 780 | 746.5
11062 | 2020-03-10 13:48 | 7 | Yungyu | Step 4 Dry air | 8.1132e-05 | 420.4893 | 1545.265 | 2.0283e-05 | 0 | 0 | 0 | 0 | 0 | 499 | 495 | 0 | 24.6 | 8 | 26.7 | 20.5 | 26.9 | 4 | 0 | GAS FLOW | 780 | 746.5
11063 | 2020-03-10 13:48 | 7 | Yungyu | Step 4 Dry air | 8.1131e-05 | 420.4846 | 1546.1591 | 2.0283e-05 | 0 | 0 | 0 | 0 | 0 | 499 | 495 | 0 | 24.6 | 8 | 26.7 | 20.5 | 26.9 | 4 | 0 | GAS FLOW | 780 | 746.6
11064 | 2020-03-10 13:48 | 7 | Yungyu | Step 4 Dry air | 8.1126e-05 | 420.4517 | 1547.056 | 2.0282e-05 | 0 | 0 | 0 | 0 | 0 | 499 | 496 | 0 | 24.6 | 8 | 26.7 | 20.5 | 26.9 | 4 | 0 | GAS FLOW | 780 | 746.6
11065 | 2020-03-10 13:48 | 7 | Yungyu | Step 4 Dry air | 8.1127e-05 | 420.4589 | 1547.951 | 2.0282e-05 | 0 | 0 | 0 | 0 | 0 | 499 | 495 | 0 | 24.6 | 8 | 26.7 | 20.5 | 26.9 | 4 | 0 | GAS FLOW | 780 | 746.6
11066 | 2020-03-10 13:48 | 7 | Yungyu | Step 4 Dry air | 8.1123e-05 | 420.4298 | 1548.8571 | 2.0281e-05 | 0 | 0 | 0 | 0 | 0 | 499 | 496 | 0 | 24.6 | 8 | 26.7 | 20.5 | 26.9 | 4 | 0 | GAS FLOW | 780 | 746.5
11067 | 2020-03-10 13:48 | 7 | Yungyu | Step 4 Dry air | 8.1121e-05 | 420.4176 | 1549.743 | 2.028e-05 | 0 | 0 | 0 | 0 | 0 | 499 | 495 | 0 | 24.6 | 8 | 26.7 | 20.5 | 26.9 | 4 | 0 | GAS FLOW | 780 | 746.5
11068 | 2020-03-10 13:48 | 7 | Yungyu | Step 4 Dry air | 8.1119e-05 | 420.4054 | 1550.641 | 2.028e-05 | 0 | 0 | 0 | 0 | 0 | 499 | 494 | 0 | 24.6 | 8 | 26.7 | 20.5 | 26.9 | 4 | 0 | GAS FLOW | 780 | 746.6
11069 | 2020-03-10 13:48 | 7 | Yungyu | Step 4 Dry air | 8.112e-05 | 420.4079 | 1551.535 | 2.028e-05 | 0 | 0 | 0 | 0 | 0 | 499 | 494 | 0 | 24.6 | 8 | 26.7 | 20.5 | 26.9 | 4 | 0 | GAS FLOW | 780 | 746.6
11070 | 2020-03-10 13:48 | 7 | Yungyu | Step 4 Dry air | 8.1117e-05 | 420.389 | 1552.4611 | 2.0279e-05 | 0 | 0 | 0 | 0 | 0 | 499 | 494 | 0 | 24.6 | 8 | 26.7 | 20.5 | 26.9 | 4 | 0 | GAS FLOW | 780 | 746.6
11071 | 2020-03-10 13:48 | 7 | Yungyu | Step 4 Dry air | 8.1117e-05 | 420.3918 | 1553.328 | 2.0279e-05 | 0 | 0 | 0 | 0 | 0 | 499 | 495 | 0 | 24.6 | 8 | 26.7 | 20.5 | 26.9 | 4 | 0 | GAS FLOW | 780 | 746.6
11072 | 2020-03-10 13:48 | 7 | Yungyu | Step 4 Dry air | 8.1113e-05 | 420.369 | 1554.224 | 2.0278e-05 | 0 | 0 | 0 | 0 | 0 | 499 | 496 | 0 | 24.6 | 8 | 26.7 | 20.5 | 26.9 | 4 | 0 | GAS FLOW | 780 | 746.6
11073 | 2020-03-10 13:48 | 7 | Yungyu | Step 4 Dry air | 8.1116e-05 | 420.3844 | 1555.119 | 2.0279e-05 | 0 | 0 | 0 | 0 | 0 | 499 | 494 | 0 | 24.6 | 8 | 26.7 | 20.5 | 26.9 | 4 | 0 | GAS FLOW | 780 | 746.6
11074 | 2020-03-10 13:48 | 7 | Yungyu | Step 4 Dry air | 8.1112e-05 | 420.3566 | 1556.015 | 2.0278e-05 | 0 | 0 | 0 | 0 | 0 | 499 | 493 | 0 | 24.6 | 8 | 26.7 | 20.5 | 26.9 | 4 | 0 | GAS FLOW | 780 | 746.6
11075 | 2020-03-10 13:48 | 7 | Yungyu | Step 4 Dry air | 8.1111e-05 | 420.3555 | 1556.911 | 2.0278e-05 | 0 | 0 | 0 | 0 | 0 | 499 | 493 | 0 | 24.6 | 8 | 26.7 | 20.5 | 26.9 | 4 | 0 | GAS FLOW | 780 | 746.7
11076 | 2020-03-10 13:48 | 7 | Yungyu | Step 4 Dry air | 8.1109e-05 | 420.339 | 1557.809 | 2.0277e-05 | 0 | 0 | 0 | 0 | 0 | 499 | 494 | 0 | 24.6 | 8 | 26.7 | 20.5 | 26.9 | 4 | 0 | GAS FLOW | 780 | 746.7
11077 | 2020-03-10 13:48 | 7 | Yungyu | Step 4 Dry air | 8.1109e-05 | 420.341 | 1558.7209 | 2.0277e-05 | 0 | 0 | 0 | 0 | 0 | 499 | 496 | 0 | 24.6 | 8 | 26.7 | 20.5 | 26.9 | 4 | 0 | GAS FLOW | 780 | 746.7
11078 | 2020-03-10 13:48 | 7 | Yungyu | Step 4 Dry air | 8.1107e-05 | 420.3244 | 1559.6 | 2.0277e-05 | 0 | 0 | 0 | 0 | 0 | 499 | 495 | 0 | 24.6 | 8 | 26.7 | 20.5 | 26.9 | 4 | 0 | GAS FLOW | 780 | 746.7
11079 | 2020-03-10 13:48 | 7 | Yungyu | Step 4 Dry air | 8.1103e-05 | 420.304 | 1560.495 | 2.0276e-05 | 0 | 0 | 0 | 0 | 0 | 499 | 495 | 0 | 24.6 | 8 | 26.7 | 20.5 | 26.9 | 4 | 0 | GAS FLOW | 780 | 746.6
11080 | 2020-03-10 13:48 | 7 | Yungyu | Step 4 Dry air | 8.1101e-05 | 420.2901 | 1561.392 | 2.0275e-05 | 0 | 0 | 0 | 0 | 0 | 499 | 495 | 0 | 24.6 | 8 | 26.7 | 20.5 | 26.9 | 4 | 0 | GAS FLOW | 780 | 746.7
11081 | 2020-03-10 13:48 | 7 | Yungyu | Step 4 Dry air | 8.1101e-05 | 420.2893 | 1562.287 | 2.0275e-05 | 0 | 0 | 0 | 0 | 0 | 499 | 495 | 0 | 24.6 | 8 | 26.7 | 20.5 | 26.9 | 4 | 0 | GAS FLOW | 780 | 746.6
11082 | 2020-03-10 13:48 | 7 | Yungyu | Step 4 Dry air | 8.1101e-05 | 420.2884 | 1563.184 | 2.0275e-05 | 0 | 0 | 0 | 0 | 0 | 499 | 495 | 0 | 24.6 | 8 | 26.7 | 20.5 | 26.9 | 4 | 0 | GAS FLOW | 780 | 746.6
11083 | 2020-03-10 13:48 | 7 | Yungyu | Step 4 Dry air | 8.1098e-05 | 420.2723 | 1564.079 | 2.0275e-05 | 0 | 0 | 0 | 0 | 0 | 499 | 495 | 0 | 24.6 | 8 | 26.7 | 20.5 | 26.9 | 4 | 0 | GAS FLOW | 780 | 746.6
11084 | 2020-03-10 13:48 | 7 | Yungyu | Step 4 Dry air | 8.1103e-05 | 420.2987 | 1564.976 | 2.0276e-05 | 0 | 0 | 0 | 0 | 0 | 499 | 495 | 0 | 24.6 | 8 | 26.7 | 20.5 | 26.9 | 4 | 0 | GAS FLOW | 780 | 746.6
11085 | 2020-03-10 13:48 | 7 | Yungyu | Step 4 Dry air | 8.1097e-05 | 420.2633 | 1565.8719 | 2.0274e-05 | 0 | 0 | 0 | 0 | 0 | 499 | 495 | 0 | 24.6 | 8 | 26.7 | 20.5 | 26.9 | 4 | 0 | GAS FLOW | 780 | 746.7
11086 | 2020-03-10 13:48 | 7 | Yungyu | Step 4 Dry air | 8.1099e-05 | 420.2754 | 1566.7679 | 2.0275e-05 | 0 | 0 | 0 | 0 | 0 | 499 | 495 | 0 | 24.6 | 8 | 26.7 | 20.5 | 26.9 | 4 | 0 | GAS FLOW | 780 | 746.6
11087 | 2020-03-10 13:48 | 7 | Yungyu | Step 4 Dry air | 8.1099e-05 | 420.2747 | 1567.6639 | 2.0275e-05 | 0 | 0 | 0 | 0 | 0 | 499 | 494 | 0 | 24.6 | 8 | 26.7 | 20.6 | 26.9 | 4 | 0 | GAS FLOW | 780 | 746.6
11088 | 2020-03-10 13:48 | 7 | Yungyu | Step 4 Dry air | 8.1094e-05 | 420.247 | 1568.559 | 2.0274e-05 | 0 | 0 | 0 | 0 | 0 | 499 | 494 | 0 | 24.6 | 8 | 26.7 | 20.6 | 26.9 | 4 | 0 | GAS FLOW | 780 | 746.7
11089 | 2020-03-10 13:48 | 7 | Yungyu | Step 4 Dry air | 8.1092e-05 | 420.2284 | 1569.455 | 2.0273e-05 | 0 | 0 | 0 | 0 | 0 | 499 | 494 | 0 | 24.6 | 8 | 26.7 | 20.5 | 26.9 | 4 | 0 | GAS FLOW | 780 | 746.6
11090 | 2020-03-10 13:49 | 7 | Yungyu | Step 4 Dry air | 8.109e-05 | 420.219 | 1570.351 | 2.0273e-05 | 0 | 0 | 0 | 0 | 0 | 499 | 494 | 0 | 24.6 | 8 | 26.7 | 20.5 | 26.9 | 4 | 0 | GAS FLOW | 780 | 746.7
11091 | 2020-03-10 13:49 | 7 | Yungyu | Step 4 Dry air | 8.1093e-05 | 420.2373 | 1571.246 | 2.0273e-05 | 0 | 0 | 0 | 0 | 0 | 499 | 495 | 0 | 24.6 | 8 | 26.7 | 20.5 | 26.9 | 4 | 0 | GAS FLOW | 780 | 746.7
11092 | 2020-03-10 13:49 | 7 | Yungyu | Step 4 Dry air | 8.1087e-05 | 420.2 | 1572.151 | 2.0272e-05 | 0 | 0 | 0 | 0 | 0 | 499 | 495 | 0 | 24.6 | 8 | 26.7 | 20.5 | 26.9 | 4 | 0 | GAS FLOW | 780 | 746.7
11093 | 2020-03-10 13:49 | 7 | Yungyu | Step 4 Dry air | 8.1088e-05 | 420.204 | 1573.037 | 2.0272e-05 | 0 | 0 | 0 | 0 | 0 | 499 | 494 | 0 | 24.6 | 8 | 26.7 | 20.5 | 26.9 | 4 | 0 | GAS FLOW | 780 | 746.8
11094 | 2020-03-10 13:49 | 7 | Yungyu | Step 4 Dry air | 8.1085e-05 | 420.1841 | 1573.934 | 2.0271e-05 | 0 | 0 | 0 | 0 | 0 | 499 | 495 | 0 | 24.6 | 8 | 26.7 | 20.5 | 26.9 | 4 | 0 | GAS FLOW | 780 | 746.7
11095 | 2020-03-10 13:49 | 7 | Yungyu | Step 4 Dry air | 8.1083e-05 | 420.1732 | 1574.828 | 2.0271e-05 | 0 | 0 | 0 | 0 | 0 | 499 | 495 | 0 | 24.6 | 8 | 26.7 | 20.5 | 26.9 | 4 | 0 | GAS FLOW | 780 | 746.7
11096 | 2020-03-10 13:49 | 7 | Yungyu | Step 4 Dry air | 8.1082e-05 | 420.165 | 1575.726 | 2.027e-05 | 0 | 0 | 0 | 0 | 0 | 499 | 495 | 0 | 24.6 | 8 | 26.7 | 20.5 | 26.9 | 4 | 0 | GAS FLOW | 780 | 746.8
11097 | 2020-03-10 13:49 | 7 | Yungyu | Step 4 Dry air | 8.1079e-05 | 420.1479 | 1576.621 | 2.027e-05 | 0 | 0 | 0 | 0 | 0 | 499 | 495 | 0 | 24.6 | 8 | 26.7 | 20.5 | 26.9 | 4 | 0 | GAS FLOW | 780 | 746.7
11098 | 2020-03-10 13:49 | 7 | Yungyu | Step 4 Dry air | 8.1082e-05 | 420.1643 | 1577.517 | 2.027e-05 | 0 | 0 | 0 | 0 | 0 | 499 | 495 | 0 | 24.6 | 8 | 26.7 | 20.5 | 26.9 | 4 | 0 | GAS FLOW | 780 | 746.7
11099 | 2020-03-10 13:49 | 7 | Yungyu | Step 4 Dry air | 8.1079e-05 | 420.151 | 1578.412 | 2.027e-05 | 0 | 0 | 0 | 0 | 0 | 499 | 495 | 0 | 24.6 | 8 | 26.7 | 20.5 | 26.9 | 4 | 0 | GAS FLOW | 780 | 746.7
11100 | 2020-03-10 13:49 | 7 | Yungyu | Step 4 Dry air | 8.1077e-05 | 420.136 | 1579.309 | 2.0269e-05 | 0 | 0 | 0 | 0 | 0 | 499 | 495 | 0 | 24.6 | 8 | 26.7 | 20.5 | 26.9 | 4 | 0 | GAS FLOW | 780 | 746.6
11101 | 2020-03-10 13:49 | 7 | Yungyu | Step 4 Dry air | 8.1076e-05 | 420.129 | 1580.2061 | 2.0269e-05 | 0 | 0 | 0 | 0 | 0 | 499 | 495 | 0 | 24.6 | 8 | 26.7 | 20.5 | 26.9 | 4 | 0 | GAS FLOW | 780 | 746.6
11102 | 2020-03-10 13:49 | 7 | Yungyu | Step 4 Dry air | 8.1075e-05 | 420.1248 | 1581.1121 | 2.0269e-05 | 0 | 0 | 0 | 0 | 0 | 499 | 496 | 0 | 24.6 | 8 | 26.7 | 20.5 | 26.9 | 4 | 0 | GAS FLOW | 780 | 746.7
11103 | 2020-03-10 13:49 | 7 | Yungyu | Step 4 Dry air | 8.1078e-05 | 420.1391 | 1581.996 | 2.0269e-05 | 0 | 0 | 0 | 0 | 0 | 499 | 494 | 0 | 24.6 | 8 | 26.7 | 20.5 | 26.9 | 4 | 0 | GAS FLOW | 780 | 746.7
11104 | 2020-03-10 13:49 | 7 | Yungyu | Step 4 Dry air | 8.1072e-05 | 420.106 | 1582.892 | 2.0268e-05 | 0 | 0 | 0 | 0 | 0 | 499 | 495 | 0 | 24.6 | 8 | 26.7 | 20.6 | 26.9 | 4 | 0 | GAS FLOW | 780 | 746.6
11105 | 2020-03-10 13:49 | 7 | Yungyu | Step 4 Dry air | 8.1067e-05 | 420.0735 | 1583.7889 | 2.0267e-05 | 0 | 0 | 0 | 0 | 0 | 499 | 494 | 0 | 24.6 | 8 | 26.7 | 20.6 | 26.9 | 4 | 0 | GAS FLOW | 780 | 746.6
11106 | 2020-03-10 13:49 | 7 | Yungyu | Step 4 Dry air | 8.1067e-05 | 420.0716 | 1584.6851 | 2.0267e-05 | 0 | 0 | 0 | 0 | 0 | 499 | 494 | 0 | 24.6 | 8 | 26.7 | 20.6 | 26.9 | 4 | 0 | GAS FLOW | 780 | 746.7
11107 | 2020-03-10 13:49 | 7 | Yungyu | Step 4 Dry air | 8.1065e-05 | 420.0562 | 1585.58 | 2.0266e-05 | 0 | 0 | 0 | 0 | 0 | 499 | 494 | 0 | 24.6 | 8 | 26.7 | 20.6 | 26.9 | 4 | 0 | GAS FLOW | 780 | 746.7
11108 | 2020-03-10 13:49 | 7 | Yungyu | Step 4 Dry air | 8.1064e-05 | 420.0498 | 1586.478 | 2.0266e-05 | 0 | 0 | 0 | 0 | 0 | 499 | 495 | 0 | 24.6 | 8 | 26.7 | 20.5 | 26.9 | 4 | 0 | GAS FLOW | 780 | 746.7
11109 | 2020-03-10 13:49 | 7 | Yungyu | Step 4 Dry air | 8.1063e-05 | 420.0432 | 1587.373 | 2.0266e-05 | 0 | 0 | 0 | 0 | 0 | 499 | 494 | 0 | 24.6 | 8 | 26.7 | 20.5 | 26.9 | 4 | 0 | GAS FLOW | 780 | 746.8
11110 | 2020-03-10 13:49 | 7 | Yungyu | Step 4 Dry air | 8.1064e-05 | 420.0527 | 1588.27 | 2.0266e-05 | 0 | 0 | 0 | 0 | 0 | 499 | 494 | 0 | 24.6 | 8 | 26.7 | 20.5 | 26.9 | 4 | 0 | GAS FLOW | 780 | 746.8
11111 | 2020-03-10 13:49 | 7 | Yungyu | Step 4 Dry air | 8.1061e-05 | 420.0347 | 1589.165 | 2.0265e-05 | 0 | 0 | 0 | 0 | 0 | 499 | 494 | 0 | 24.6 | 8 | 26.7 | 20.5 | 26.9 | 4 | 0 | GAS FLOW | 780 | 746.8
11112 | 2020-03-10 13:49 | 7 | Yungyu | Step 4 Dry air | 8.1064e-05 | 420.0542 | 1590.061 | 2.0266e-05 | 0 | 0 | 0 | 0 | 0 | 499 | 494 | 0 | 24.6 | 8 | 26.7 | 20.5 | 26.9 | 4 | 0 | GAS FLOW | 780 | 746.7
11113 | 2020-03-10 13:49 | 7 | Yungyu | Step 4 Dry air | 8.106e-05 | 420.0288 | 1590.957 | 2.0265e-05 | 0 | 0 | 0 | 0 | 0 | 499 | 495 | 0 | 24.6 | 8 | 26.7 | 20.5 | 26.9 | 4 | 0 | GAS FLOW | 780 | 746.8
11114 | 2020-03-10 13:49 | 7 | Yungyu | Step 4 Dry air | 8.1061e-05 | 420.0324 | 1591.853 | 2.0265e-05 | 0 | 0 | 0 | 0 | 0 | 499 | 495 | 0 | 24.6 | 8 | 26.7 | 20.5 | 26.9 | 4 | 0 | GAS FLOW | 780 | 746.7
11115 | 2020-03-10 13:49 | 7 | Yungyu | Step 4 Dry air | 8.1061e-05 | 420.0321 | 1592.749 | 2.0265e-05 | 0 | 0 | 0 | 0 | 0 | 499 | 495 | 0 | 24.6 | 8 | 26.7 | 20.5 | 26.9 | 4 | 0 | GAS FLOW | 780 | 746.7
11116 | 2020-03-10 13:49 | 7 | Yungyu | Step 4 Dry air | 8.1059e-05 | 420.0203 | 1593.646 | 2.0265e-05 | 0 | 0 | 0 | 0 | 0 | 499 | 496 | 0 | 24.6 | 8 | 26.7 | 20.5 | 26.9 | 4 | 0 | GAS FLOW | 780 | 746.8
11117 | 2020-03-10 13:49 | 7 | Yungyu | Step 4 Dry air | 8.1058e-05 | 420.0151 | 1594.541 | 2.0265e-05 | 0 | 0 | 0 | 0 | 0 | 499 | 496 | 0 | 24.6 | 8 | 26.7 | 20.5 | 26.9 | 4 | 0 | GAS FLOW | 780 | 746.7
11118 | 2020-03-10 13:49 | 7 | Yungyu | Step 4 Dry air | 8.1057e-05 | 420.0053 | 1595.451 | 2.0264e-05 | 0 | 0 | 0 | 0 | 0 | 499 | 495 | 0 | 24.6 | 8 | 26.7 | 20.5 | 26.9 | 4 | 0 | GAS FLOW | 780 | 746.7
11119 | 2020-03-10 13:49 | 7 | Yungyu | Step 4 Dry air | 8.1055e-05 | 419.9931 | 1596.333 | 2.0264e-05 | 0 | 0 | 0 | 0 | 0 | 499 | 496 | 0 | 24.6 | 8 | 26.7 | 20.5 | 26.9 | 4 | 0 | GAS FLOW | 780 | 746.7
11120 | 2020-03-10 13:49 | 7 | Yungyu | Step 4 Dry air | 8.1053e-05 | 419.9789 | 1597.229 | 2.0263e-05 | 0 | 0 | 0 | 0 | 0 | 499 | 496 | 0 | 24.6 | 8 | 26.7 | 20.5 | 26.9 | 4 | 0 | GAS FLOW | 780 | 746.7
11121 | 2020-03-10 13:49 | 7 | Yungyu | Step 4 Dry air | 8.1052e-05 | 419.973 | 1598.125 | 2.0263e-05 | 0 | 0 | 0 | 0 | 0 | 499 | 495 | 0 | 24.6 | 8 | 26.7 | 20.5 | 26.9 | 4 | 0 | GAS FLOW | 780 | 746.7
11122 | 2020-03-10 13:49 | 7 | Yungyu | Step 4 Dry air | 8.105e-05 | 419.9644 | 1599.021 | 2.0263e-05 | 0 | 0 | 0 | 0 | 0 | 499 | 496 | 0 | 24.6 | 8 | 26.7 | 20.5 | 26.9 | 4 | 0 | GAS FLOW | 780 | 746.7
11123 | 2020-03-10 13:49 | 7 | Yungyu | Step 4 Dry air | 8.1051e-05 | 419.9677 | 1599.916 | 2.0263e-05 | 0 | 0 | 0 | 0 | 0 | 499 | 496 | 0 | 24.6 | 8 | 26.7 | 20.5 | 26.9 | 4 | 0 | GAS FLOW | 780 | 746.7
11124 | 2020-03-10 13:49 | 7 | Yungyu | Step 4 Dry air | 8.1051e-05 | 419.9668 | 1600.813 | 2.0263e-05 | 0 | 0 | 0 | 0 | 0 | 499 | 494 | 0 | 24.6 | 8 | 26.7 | 20.5 | 26.9 | 4 | 0 | GAS FLOW | 780 | 746.6
11125 | 2020-03-10 13:49 | 7 | Yungyu | Step 4 Dry air | 8.1046e-05 | 419.9376 | 1601.708 | 2.0262e-05 | 0 | 0 | 0 | 0 | 0 | 499 | 495 | 0 | 24.6 | 8 | 26.7 | 20.5 | 26.9 | 4 | 0 | GAS FLOW | 780 | 746.6
11126 | 2020-03-10 13:49 | 7 | Yungyu | Step 4 Dry air | 8.1045e-05 | 419.9288 | 1602.605 | 2.0261e-05 | 0 | 0 | 0 | 0 | 0 | 499 | 495 | 0 | 24.6 | 8 | 26.7 | 20.5 | 26.9 | 4 | 0 | GAS FLOW | 780 | 746.7
11127 | 2020-03-10 13:49 | 7 | Yungyu | Step 4 Dry air | 8.1043e-05 | 419.9184 | 1603.5 | 2.0261e-05 | 0 | 0 | 0 | 0 | 0 | 499 | 495 | 0 | 24.6 | 8 | 26.7 | 20.5 | 26.9 | 4 | 0 | GAS FLOW | 780 | 746.6
11128 | 2020-03-10 13:49 | 7 | Yungyu | Step 4 Dry air | 8.1043e-05 | 419.9168 | 1604.396 | 2.0261e-05 | 0 | 0 | 0 | 0 | 0 | 499 | 494 | 0 | 24.6 | 8 | 26.7 | 20.5 | 26.9 | 4 | 0 | GAS FLOW | 780 | 746.7
11129 | 2020-03-10 13:49 | 7 | Yungyu | Step 4 Dry air | 8.104e-05 | 419.8991 | 1605.292 | 2.026e-05 | 0 | 0 | 0 | 0 | 0 | 499 | 494 | 0 | 24.6 | 8 | 26.7 | 20.5 | 26.9 | 4 | 0 | GAS FLOW | 780 | 746.7
11130 | 2020-03-10 13:49 | 7 | Yungyu | Step 4 Dry air | 8.1039e-05 | 419.8926 | 1606.188 | 2.026e-05 | 0 | 0 | 0 | 0 | 0 | 499 | 493 | 0 | 24.6 | 8 | 26.7 | 20.5 | 26.9 | 4 | 0 | GAS FLOW | 780 | 746.7
11131 | 2020-03-10 13:49 | 7 | Yungyu | Step 4 Dry air | 8.1039e-05 | 419.8905 | 1607.084 | 2.026e-05 | 0 | 0 | 0 | 0 | 0 | 499 | 495 | 0 | 24.6 | 8 | 26.7 | 20.5 | 26.9 | 4 | 0 | GAS FLOW | 780 | 746.7
11132 | 2020-03-10 13:49 | 7 | Yungyu | Step 4 Dry air | 8.1041e-05 | 419.9049 | 1607.979 | 2.026e-05 | 0 | 0 | 0 | 0 | 0 | 499 | 495 | 0 | 24.6 | 8 | 26.7 | 20.5 | 26.9 | 4 | 0 | GAS FLOW | 780 | 746.6
11133 | 2020-03-10 13:49 | 7 | Yungyu | Step 4 Dry air | 8.1037e-05 | 419.8769 | 1608.875 | 2.0259e-05 | 0 | 0 | 0 | 0 | 0 | 499 | 495 | 0 | 24.6 | 8 | 26.7 | 20.5 | 26.9 | 4 | 0 | GAS FLOW | 780 | 746.7
11134 | 2020-03-10 13:49 | 7 | Yungyu | Step 4 Dry air | 8.1035e-05 | 419.8629 | 1609.771 | 2.0259e-05 | 0 | 0 | 0 | 0 | 0 | 499 | 494 | 0 | 24.6 | 8 | 26.7 | 20.5 | 26.9 | 4 | 0 | GAS FLOW | 780 | 746.7
11135 | 2020-03-10 13:49 | 7 | Yungyu | Step 4 Dry air | 8.1031e-05 | 419.8389 | 1610.667 | 2.0258e-05 | 0 | 0 | 0 | 0 | 0 | 499 | 495 | 0 | 24.6 | 8 | 26.7 | 20.5 | 26.9 | 4 | 0 | GAS FLOW | 780 | 746.7
11136 | 2020-03-10 13:49 | 7 | Yungyu | Step 4 Dry air | 8.1032e-05 | 419.8489 | 1611.564 | 2.0258e-05 | 0 | 0 | 0 | 0 | 0 | 499 | 494 | 0 | 24.6 | 8 | 26.7 | 20.5 | 26.9 | 4 | 0 | GAS FLOW | 780 | 746.7
11137 | 2020-03-10 13:49 | 7 | Yungyu | Step 4 Dry air | 8.103e-05 | 419.8304 | 1612.459 | 2.0257e-05 | 0 | 0 | 0 | 0 | 0 | 499 | 494 | 0 | 24.6 | 8 | 26.7 | 20.5 | 26.9 | 4 | 0 | GAS FLOW | 780 | 746.8
11138 | 2020-03-10 13:49 | 7 | Yungyu | Step 4 Dry air | 8.1028e-05 | 419.8178 | 1613.355 | 2.0257e-05 | 0 | 0 | 0 | 0 | 0 | 499 | 495 | 0 | 24.6 | 8 | 26.7 | 20.5 | 26.9 | 4 | 0 | GAS FLOW | 780 | 746.8
11139 | 2020-03-10 13:49 | 7 | Yungyu | Step 4 Dry air | 8.1026e-05 | 419.8064 | 1614.251 | 2.0256e-05 | 0 | 0 | 0 | 0 | 0 | 499 | 495 | 0 | 24.6 | 8 | 26.7 | 20.5 | 26.9 | 4 | 0 | GAS FLOW | 780 | 746.7
11140 | 2020-03-10 13:49 | 7 | Yungyu | Step 4 Dry air | 8.1026e-05 | 419.8086 | 1615.147 | 2.0257e-05 | 0 | 0 | 0 | 0 | 0 | 499 | 495 | 0 | 24.6 | 8 | 26.7 | 20.5 | 26.9 | 4 | 0 | GAS FLOW | 780 | 746.8
11141 | 2020-03-10 13:49 | 7 | Yungyu | Step 4 Dry air | 8.1023e-05 | 419.7896 | 1616.043 | 2.0256e-05 | 0 | 0 | 0 | 0 | 0 | 499 | 495 | 0 | 24.6 | 8 | 26.7 | 20.5 | 26.9 | 4 | 0 | GAS FLOW | 780 | 746.8
11142 | 2020-03-10 13:49 | 7 | Yungyu | Step 4 Dry air | 8.1022e-05 | 419.7807 | 1616.939 | 2.0255e-05 | 0 | 0 | 0 | 0 | 0 | 499 | 495 | 0 | 24.6 | 8 | 26.7 | 20.5 | 26.9 | 4 | 0 | GAS FLOW | 780 | 746.7
11143 | 2020-03-10 13:49 | 7 | Yungyu | Step 4 Dry air | 8.102e-05 | 419.7677 | 1617.835 | 2.0255e-05 | 0 | 0 | 0 | 0 | 0 | 499 | 495 | 0 | 24.6 | 8 | 26.7 | 20.5 | 26.9 | 4 | 0 | GAS FLOW | 780 | 746.7
11144 | 2020-03-10 13:49 | 7 | Yungyu | Step 4 Dry air | 8.1021e-05 | 419.7786 | 1618.74 | 2.0255e-05 | 0 | 0 | 0 | 0 | 0 | 499 | 495 | 0 | 24.6 | 8 | 26.7 | 20.6 | 26.9 | 4 | 0 | GAS FLOW | 780 | 746.8
11145 | 2020-03-10 13:49 | 7 | Yungyu | Step 4 Dry air | 8.102e-05 | 419.7672 | 1619.627 | 2.0255e-05 | 0 | 0 | 0 | 0 | 0 | 499 | 496 | 0 | 24.6 | 8 | 26.7 | 20.6 | 26.9 | 4 | 0 | GAS FLOW | 780 | 746.7
11146 | 2020-03-10 13:49 | 7 | Yungyu | Step 4 Dry air | 8.1016e-05 | 419.7451 | 1620.522 | 2.0254e-05 | 0 | 0 | 0 | 0 | 0 | 499 | 495 | 0 | 24.6 | 8 | 26.7 | 20.6 | 26.9 | 4 | 0 | GAS FLOW | 780 | 746.7
11147 | 2020-03-10 13:49 | 7 | Yungyu | Step 4 Dry air | 8.1017e-05 | 419.7503 | 1621.418 | 2.0254e-05 | 0 | 0 | 0 | 0 | 0 | 499 | 496 | 0 | 24.6 | 8 | 26.7 | 20.5 | 26.9 | 4 | 0 | GAS FLOW | 780 | 746.8
11148 | 2020-03-10 13:49 | 7 | Yungyu | Step 4 Dry air | 8.1015e-05 | 419.7356 | 1622.314 | 2.0254e-05 | 0 | 0 | 0 | 0 | 0 | 499 | 497 | 0 | 24.6 | 8 | 26.7 | 20.5 | 26.9 | 4 | 0 | GAS FLOW | 780 | 746.7
11149 | 2020-03-10 13:49 | 7 | Yungyu | Step 4 Dry air | 8.1016e-05 | 419.7417 | 1623.21 | 2.0254e-05 | 0 | 0 | 0 | 0 | 0 | 499 | 495 | 0 | 24.6 | 8 | 26.7 | 20.6 | 26.9 | 4 | 0 | GAS FLOW | 780 | 746.7
11150 | 2020-03-10 13:49 | 7 | Yungyu | Step 4 Dry air | 8.1015e-05 | 419.7354 | 1624.105 | 2.0254e-05 | 0 | 0 | 0 | 0 | 0 | 499 | 495 | 0 | 24.6 | 8 | 26.7 | 20.6 | 26.9 | 4 | 0 | GAS FLOW | 780 | 746.7
11151 | 2020-03-10 13:49 | 7 | Yungyu | Step 4 Dry air | 8.1014e-05 | 419.7304 | 1625.002 | 2.0253e-05 | 0 | 0 | 0 | 0 | 0 | 499 | 495 | 0 | 24.6 | 8 | 26.7 | 20.5 | 26.9 | 4 | 0 | GAS FLOW | 780 | 746.7
11152 | 2020-03-10 13:49 | 7 | Yungyu | Step 4 Dry air | 8.101e-05 | 419.7035 | 1625.896 | 2.0252e-05 | 0 | 0 | 0 | 0 | 0 | 499 | 495 | 0 | 24.6 | 8 | 26.7 | 20.6 | 26.9 | 4 | 0 | GAS FLOW | 780 | 746.7
11153 | 2020-03-10 13:49 | 7 | Yungyu | Step 4 Dry air | 8.1008e-05 | 419.6916 | 1626.792 | 2.0252e-05 | 0 | 0 | 0 | 0 | 0 | 499 | 495 | 0 | 24.6 | 8 | 26.7 | 20.6 | 26.9 | 4 | 0 | GAS FLOW | 780 | 746.7
11154 | 2020-03-10 13:49 | 7 | Yungyu | Step 4 Dry air | 8.1007e-05 | 419.684 | 1627.688 | 2.0252e-05 | 0 | 0 | 0 | 0 | 0 | 499 | 497 | 0 | 24.6 | 8 | 26.7 | 20.5 | 26.9 | 4 | 0 | GAS FLOW | 780 | 746.6
11155 | 2020-03-10 13:50 | 7 | Yungyu | Step 4 Dry air | 8.1006e-05 | 419.6771 | 1628.584 | 2.0251e-05 | 0 | 0 | 0 | 0 | 0 | 499 | 495 | 0 | 24.6 | 8 | 26.7 | 20.5 | 26.9 | 4 | 0 | GAS FLOW | 780 | 746.7
11156 | 2020-03-10 13:50 | 7 | Yungyu | Step 4 Dry air | 8.1006e-05 | 419.6807 | 1629.479 | 2.0252e-05 | 0 | 0 | 0 | 0 | 0 | 499 | 495 | 0 | 24.6 | 8 | 26.7 | 20.5 | 26.9 | 4 | 0 | GAS FLOW | 780 | 746.6
11157 | 2020-03-10 13:50 | 7 | Yungyu | Step 4 Dry air | 8.1004e-05 | 419.6685 | 1630.375 | 2.0251e-05 | 0 | 0 | 0 | 0 | 0 | 499 | 495 | 0 | 24.6 | 8 | 26.7 | 20.5 | 26.9 | 4 | 0 | GAS FLOW | 780 | 746.7
11158 | 2020-03-10 13:50 | 7 | Yungyu | Step 4 Dry air | 8.1004e-05 | 419.6656 | 1631.271 | 2.0251e-05 | 0 | 0 | 0 | 0 | 0 | 499 | 495 | 0 | 24.6 | 8 | 26.7 | 20.5 | 26.9 | 4 | 0 | GAS FLOW | 780 | 746.7
11159 | 2020-03-10 13:50 | 7 | Yungyu | Step 4 Dry air | 8.0998e-05 | 419.6279 | 1632.167 | 2.0249e-05 | 0 | 0 | 0 | 0 | 0 | 499 | 494 | 0 | 24.6 | 8 | 26.7 | 20.5 | 26.9 | 4 | 0 | GAS FLOW | 780 | 746.8
11160 | 2020-03-10 13:50 | 7 | Yungyu | Step 4 Dry air | 8.0998e-05 | 419.6301 | 1633.063 | 2.025e-05 | 0 | 0 | 0 | 0 | 0 | 499 | 494 | 0 | 24.6 | 8 | 26.7 | 20.5 | 26.9 | 4 | 0 | GAS FLOW | 780 | 746.7
11161 | 2020-03-10 13:50 | 7 | Yungyu | Step 4 Dry air | 8.0998e-05 | 419.631 | 1633.959 | 2.025e-05 | 0 | 0 | 0 | 0 | 0 | 499 | 494 | 0 | 24.6 | 8 | 26.7 | 20.5 | 26.9 | 4 | 0 | GAS FLOW | 780 | 746.7
11162 | 2020-03-10 13:50 | 7 | Yungyu | Step 4 Dry air | 8.0998e-05 | 419.631 | 1634.854 | 2.025e-05 | 0 | 0 | 0 | 0 | 0 | 499 | 494 | 0 | 24.6 | 8 | 26.7 | 20.5 | 26.9 | 4 | 0 | GAS FLOW | 780 | 746.8
11163 | 2020-03-10 13:50 | 7 | Yungyu | Step 4 Dry air | 8.0997e-05 | 419.6236 | 1635.75 | 2.0249e-05 | 0 | 0 | 0 | 0 | 0 | 499 | 494 | 0 | 24.6 | 8 | 26.7 | 20.5 | 26.9 | 4 | 0 | GAS FLOW | 780 | 746.8
11164 | 2020-03-10 13:50 | 7 | Yungyu | Step 4 Dry air | 8.0999e-05 | 419.633 | 1636.646 | 2.025e-05 | 0 | 0 | 0 | 0 | 0 | 499 | 495 | 0 | 24.6 | 8 | 26.7 | 20.5 | 26.9 | 4 | 0 | GAS FLOW | 780 | 746.7
11165 | 2020-03-10 13:50 | 7 | Yungyu | Step 4 Dry air | 8.0995e-05 | 419.6112 | 1637.541 | 2.0249e-05 | 0 | 0 | 0 | 0 | 0 | 499 | 495 | 0 | 24.6 | 8 | 26.7 | 20.5 | 26.9 | 4 | 0 | GAS FLOW | 780 | 746.8
11166 | 2020-03-10 13:50 | 7 | Yungyu | Step 4 Dry air | 8.0993e-05 | 419.5968 | 1638.438 | 2.0248e-05 | 0 | 0 | 0 | 0 | 0 | 499 | 495 | 0 | 24.6 | 8 | 26.7 | 20.5 | 26.9 | 4 | 0 | GAS FLOW | 780 | 746.8
11167 | 2020-03-10 13:50 | 7 | Yungyu | Step 4 Dry air | 8.0991e-05 | 419.5851 | 1639.334 | 2.0248e-05 | 0 | 0 | 0 | 0 | 0 | 499 | 495 | 0 | 24.6 | 8 | 26.7 | 20.5 | 26.9 | 4 | 0 | GAS FLOW | 780 | 746.8
11168 | 2020-03-10 13:50 | 7 | Yungyu | Step 4 Dry air | 8.0991e-05 | 419.5854 | 1640.23 | 2.0248e-05 | 0 | 0 | 0 | 0 | 0 | 499 | 496 | 0 | 24.6 | 8 | 26.7 | 20.5 | 26.9 | 4 | 0 | GAS FLOW | 780 | 746.7
11169 | 2020-03-10 13:50 | 7 | Yungyu | Step 4 Dry air | 8.0988e-05 | 419.5662 | 1641.126 | 2.0247e-05 | 0 | 0 | 0 | 0 | 0 | 499 | 495 | 0 | 24.6 | 8 | 26.7 | 20.6 | 26.9 | 4 | 0 | GAS FLOW | 780 | 746.8
11170 | 2020-03-10 13:50 | 7 | Yungyu | Step 4 Dry air | 8.0985e-05 | 419.5462 | 1642.031 | 2.0246e-05 | 0 | 0 | 0 | 0 | 0 | 499 | 495 | 0 | 24.6 | 8 | 26.7 | 20.6 | 26.9 | 4 | 0 | GAS FLOW | 780 | 746.7
11171 | 2020-03-10 13:50 | 7 | Yungyu | Step 4 Dry air | 8.0984e-05 | 419.5389 | 1642.918 | 2.0246e-05 | 0 | 0 | 0 | 0 | 0 | 499 | 495 | 0 | 24.6 | 8 | 26.7 | 20.5 | 26.9 | 4 | 0 | GAS FLOW | 780 | 746.7
11172 | 2020-03-10 13:50 | 7 | Yungyu | Step 4 Dry air | 8.0983e-05 | 419.5341 | 1643.813 | 2.0246e-05 | 0 | 0 | 0 | 0 | 0 | 499 | 496 | 0 | 24.6 | 8 | 26.7 | 20.5 | 26.9 | 4 | 0 | GAS FLOW | 780 | 746.6
11173 | 2020-03-10 13:50 | 7 | Yungyu | Step 4 Dry air | 8.0986e-05 | 419.5514 | 1644.71 | 2.0247e-05 | 0 | 0 | 0 | 0 | 0 | 499 | 495 | 0 | 24.6 | 8 | 26.7 | 20.5 | 26.9 | 4 | 0 | GAS FLOW | 780 | 746.8
11174 | 2020-03-10 13:50 | 7 | Yungyu | Step 4 Dry air | 8.098e-05 | 419.5145 | 1645.604 | 2.0245e-05 | 0 | 0 | 0 | 0 | 0 | 499 | 495 | 0 | 24.6 | 8 | 26.7 | 20.5 | 26.9 | 4 | 0 | GAS FLOW | 780 | 746.7
11175 | 2020-03-10 13:50 | 7 | Yungyu | Step 4 Dry air | 8.0982e-05 | 419.5272 | 1646.501 | 2.0246e-05 | 0 | 0 | 0 | 0 | 0 | 499 | 495 | 0 | 24.6 | 8 | 26.7 | 20.5 | 26.9 | 4 | 0 | GAS FLOW | 780 | 746.6
11176 | 2020-03-10 13:50 | 7 | Yungyu | Step 4 Dry air | 8.0977e-05 | 419.4943 | 1647.396 | 2.0244e-05 | 0 | 0 | 0 | 0 | 0 | 499 | 495 | 0 | 24.6 | 8 | 26.7 | 20.6 | 26.9 | 4 | 0 | GAS FLOW | 780 | 746.7
11177 | 2020-03-10 13:50 | 7 | Yungyu | Step 4 Dry air | 8.0975e-05 | 419.4779 | 1648.29 | 2.0244e-05 | 0 | 0 | 0 | 0 | 0 | 499 | 496 | 0 | 24.6 | 8 | 26.7 | 20.6 | 26.9 | 4 | 0 | GAS FLOW | 780 | 746.7
11178 | 2020-03-10 13:50 | 7 | Yungyu | Step 4 Dry air | 8.0978e-05 | 419.499 | 1649.186 | 2.0244e-05 | 0 | 0 | 0 | 0 | 0 | 499 | 494 | 0 | 24.6 | 8 | 26.7 | 20.5 | 26.9 | 4 | 0 | GAS FLOW | 780 | 746.7
11179 | 2020-03-10 13:50 | 7 | Yungyu | Step 4 Dry air | 8.0974e-05 | 419.4723 | 1650.0811 | 2.0243e-05 | 0 | 0 | 0 | 0 | 0 | 499 | 494 | 0 | 24.6 | 8 | 26.7 | 20.5 | 26.9 | 4 | 0 | GAS FLOW | 780 | 746.7
11180 | 2020-03-10 13:50 | 7 | Yungyu | Step 4 Dry air | 8.0975e-05 | 419.48 | 1650.978 | 2.0244e-05 | 0 | 0 | 0 | 0 | 0 | 499 | 494 | 0 | 24.6 | 8 | 26.7 | 20.6 | 26.9 | 4 | 0 | GAS FLOW | 780 | 746.8
11181 | 2020-03-10 13:50 | 7 | Yungyu | Step 4 Dry air | 8.097e-05 | 419.4501 | 1651.873 | 2.0243e-05 | 0 | 0 | 0 | 0 | 0 | 499 | 494 | 0 | 24.6 | 8 | 26.7 | 20.6 | 26.9 | 4 | 0 | GAS FLOW | 780 | 746.7
11182 | 2020-03-10 13:50 | 7 | Yungyu | Step 4 Dry air | 8.0967e-05 | 419.429 | 1652.77 | 2.0242e-05 | 0 | 0 | 0 | 0 | 0 | 499 | 495 | 0 | 24.6 | 8 | 26.7 | 20.6 | 26.9 | 4 | 0 | GAS FLOW | 780 | 746.7
11183 | 2020-03-10 13:50 | 7 | Yungyu | Step 4 Dry air | 8.0968e-05 | 419.4335 | 1653.667 | 2.0242e-05 | 0 | 0 | 0 | 0 | 0 | 499 | 495 | 0 | 24.6 | 8 | 26.7 | 20.5 | 26.9 | 4 | 0 | GAS FLOW | 780 | 746.8
11184 | 2020-03-10 13:50 | 7 | Yungyu | Step 4 Dry air | 8.0966e-05 | 419.4251 | 1654.562 | 2.0242e-05 | 0 | 0 | 0 | 0 | 0 | 499 | 495 | 0 | 24.6 | 8 | 26.7 | 20.5 | 26.9 | 4 | 0 | GAS FLOW | 780 | 746.8
11185 | 2020-03-10 13:50 | 7 | Yungyu | Step 4 Dry air | 8.0966e-05 | 419.4213 | 1655.457 | 2.0241e-05 | 0 | 0 | 0 | 0 | 0 | 499 | 495 | 0 | 24.6 | 8 | 26.7 | 20.5 | 26.9 | 4 | 0 | GAS FLOW | 780 | 746.7
11186 | 2020-03-10 13:50 | 7 | Yungyu | Step 4 Dry air | 8.0964e-05 | 419.4112 | 1656.356 | 2.0241e-05 | 0 | 0 | 0 | 0 | 0 | 499 | 495 | 0 | 24.6 | 8 | 26.7 | 20.5 | 26.9 | 4 | 0 | GAS FLOW | 780 | 746.8
11187 | 2020-03-10 13:50 | 7 | Yungyu | Step 4 Dry air | 8.0962e-05 | 419.3999 | 1657.25 | 2.0241e-05 | 0 | 0 | 0 | 0 | 0 | 499 | 495 | 0 | 24.6 | 8 | 26.7 | 20.6 | 26.9 | 4 | 0 | GAS FLOW | 780 | 746.8
11188 | 2020-03-10 13:50 | 7 | Yungyu | Step 4 Dry air | 8.0962e-05 | 419.3986 | 1658.146 | 2.0241e-05 | 0 | 0 | 0 | 0 | 0 | 499 | 495 | 0 | 24.6 | 8 | 26.7 | 20.5 | 26.9 | 4 | 0 | GAS FLOW | 780 | 746.8
11189 | 2020-03-10 13:50 | 7 | Yungyu | Step 4 Dry air | 8.0961e-05 | 419.3899 | 1659.042 | 2.024e-05 | 0 | 0 | 0 | 0 | 0 | 499 | 495 | 0 | 24.6 | 8 | 26.7 | 20.5 | 26.9 | 4 | 0 | GAS FLOW | 780 | 746.9
11190 | 2020-03-10 13:50 | 7 | Yungyu | Step 4 Dry air | 8.0961e-05 | 419.3895 | 1659.938 | 2.024e-05 | 0 | 0 | 0 | 0 | 0 | 499 | 495 | 0 | 24.6 | 8 | 26.7 | 20.5 | 26.9 | 4 | 0 | GAS FLOW | 780 | 746.7
11191 | 2020-03-10 13:50 | 7 | Yungyu | Step 4 Dry air | 8.0961e-05 | 419.3921 | 1660.833 | 2.024e-05 | 0 | 0 | 0 | 0 | 0 | 499 | 497 | 0 | 24.6 | 8 | 26.7 | 20.5 | 26.9 | 4 | 0 | GAS FLOW | 780 | 746.8
11192 | 2020-03-10 13:50 | 7 | Yungyu | Step 4 Dry air | 8.0957e-05 | 419.3668 | 1661.729 | 2.0239e-05 | 0 | 0 | 0 | 0 | 0 | 499 | 495 | 0 | 24.6 | 8 | 26.7 | 20.6 | 26.9 | 4 | 0 | GAS FLOW | 780 | 746.8
11193 | 2020-03-10 13:50 | 7 | Yungyu | Step 4 Dry air | 8.0956e-05 | 419.3563 | 1662.624 | 2.0239e-05 | 0 | 0 | 0 | 0 | 0 | 499 | 496 | 0 | 24.6 | 8 | 26.7 | 20.6 | 26.9 | 4 | 0 | GAS FLOW | 780 | 746.8
11194 | 2020-03-10 13:50 | 7 | Yungyu | Step 4 Dry air | 8.0953e-05 | 419.3412 | 1663.521 | 2.0238e-05 | 0 | 0 | 0 | 0 | 0 | 499 | 496 | 0 | 24.6 | 8 | 26.7 | 20.6 | 26.9 | 4 | 0 | GAS FLOW | 780 | 746.7
11195 | 2020-03-10 13:50 | 7 | Yungyu | Step 4 Dry air | 8.0953e-05 | 419.3422 | 1664.416 | 2.0238e-05 | 0 | 0 | 0 | 0 | 0 | 499 | 496 | 0 | 24.6 | 8 | 26.7 | 20.5 | 27 | 4 | 0 | GAS FLOW | 780 | 746.8
11196 | 2020-03-10 13:50 | 7 | Yungyu | Step 4 Dry air | 8.0948e-05 | 419.3104 | 1665.322 | 2.0237e-05 | 0 | 0 | 0 | 0 | 0 | 499 | 495 | 0 | 24.6 | 8 | 26.7 | 20.5 | 27 | 4 | 0 | GAS FLOW | 780 | 746.7
11197 | 2020-03-10 13:50 | 7 | Yungyu | Step 4 Dry air | 8.0946e-05 | 419.2957 | 1666.208 | 2.0237e-05 | 0 | 0 | 0 | 0 | 0 | 499 | 495 | 0 | 24.6 | 8 | 26.7 | 20.5 | 26.9 | 4 | 0 | GAS FLOW | 780 | 746.7
11198 | 2020-03-10 13:50 | 7 | Yungyu | Step 4 Dry air | 8.0944e-05 | 419.2787 | 1667.104 | 2.0236e-05 | 0 | 0 | 0 | 0 | 0 | 499 | 495 | 0 | 24.6 | 8 | 26.7 | 20.5 | 26.9 | 4 | 0 | GAS FLOW | 780 | 746.7
11199 | 2020-03-10 13:50 | 7 | Yungyu | Step 4 Dry air | 8.0945e-05 | 419.2909 | 1668 | 2.0236e-05 | 0 | 0 | 0 | 0 | 0 | 499 | 495 | 0 | 24.6 | 8 | 26.7 | 20.6 | 26.9 | 4 | 0 | GAS FLOW | 780 | 746.7
11200 | 2020-03-10 13:50 | 7 | Yungyu | Step 4 Dry air | 8.0942e-05 | 419.269 | 1668.896 | 2.0235e-05 | 0 | 0 | 0 | 0 | 0 | 499 | 495 | 0 | 24.6 | 8 | 26.7 | 20.6 | 26.9 | 4 | 0 | GAS FLOW | 780 | 746.7
11201 | 2020-03-10 13:50 | 7 | Yungyu | Step 4 Dry air | 8.0944e-05 | 419.2828 | 1669.808 | 2.0236e-05 | 0 | 0 | 0 | 0 | 0 | 499 | 495 | 0 | 24.6 | 8 | 26.7 | 20.6 | 27 | 4 | 0 | GAS FLOW | 780 | 746.7
11202 | 2020-03-10 13:50 | 7 | Yungyu | Step 4 Dry air | 8.0941e-05 | 419.2602 | 1670.688 | 2.0235e-05 | 0 | 0 | 0 | 0 | 0 | 499 | 495 | 0 | 24.6 | 8 | 26.7 | 20.5 | 26.9 | 4 | 0 | GAS FLOW | 780 | 746.8
11203 | 2020-03-10 13:50 | 7 | Yungyu | Step 4 Dry air | 8.0942e-05 | 419.266 | 1671.597 | 2.0235e-05 | 0 | 0 | 0 | 0 | 0 | 499 | 495 | 0 | 24.6 | 8 | 26.7 | 20.5 | 26.9 | 4 | 0 | GAS FLOW | 780 | 746.7
11204 | 2020-03-10 13:50 | 7 | Yungyu | Step 4 Dry air | 8.0941e-05 | 419.2658 | 1672.479 | 2.0235e-05 | 0 | 0 | 0 | 0 | 0 | 499 | 495 | 0 | 24.6 | 8 | 26.7 | 20.5 | 27 | 4 | 0 | GAS FLOW | 780 | 746.7
11205 | 2020-03-10 13:50 | 7 | Yungyu | Step 4 Dry air | 8.0937e-05 | 419.2389 | 1673.384 | 2.0234e-05 | 0 | 0 | 0 | 0 | 0 | 499 | 495 | 0 | 24.6 | 8 | 26.7 | 20.6 | 27 | 4 | 0 | GAS FLOW | 780 | 746.7
11206 | 2020-03-10 13:50 | 7 | Yungyu | Step 4 Dry air | 8.0937e-05 | 419.2354 | 1674.271 | 2.0234e-05 | 0 | 0 | 0 | 0 | 0 | 499 | 494 | 0 | 24.6 | 8 | 26.7 | 20.6 | 26.9 | 4 | 0 | GAS FLOW | 780 | 746.8
11207 | 2020-03-10 13:50 | 7 | Yungyu | Step 4 Dry air | 8.0935e-05 | 419.223 | 1675.172 | 2.0234e-05 | 0 | 0 | 0 | 0 | 0 | 499 | 494 | 0 | 24.6 | 8 | 26.7 | 20.5 | 27 | 4 | 0 | GAS FLOW | 780 | 746.8
11208 | 2020-03-10 13:50 | 7 | Yungyu | Step 4 Dry air | 8.0933e-05 | 419.2095 | 1676.063 | 2.0233e-05 | 0 | 0 | 0 | 0 | 0 | 499 | 494 | 0 | 24.6 | 8 | 26.7 | 20.5 | 27 | 4 | 0 | GAS FLOW | 780 | 746.8
11209 | 2020-03-10 13:50 | 7 | Yungyu | Step 4 Dry air | 8.0932e-05 | 419.2064 | 1676.957 | 2.0233e-05 | 0 | 0 | 0 | 0 | 0 | 499 | 494 | 0 | 24.6 | 8 | 26.7 | 20.5 | 27 | 4 | 0 | GAS FLOW | 780 | 746.8
11210 | 2020-03-10 13:50 | 7 | Yungyu | Step 4 Dry air | 8.093e-05 | 419.1937 | 1677.854 | 2.0233e-05 | 0 | 0 | 0 | 0 | 0 | 499 | 495 | 0 | 24.6 | 8 | 26.7 | 20.5 | 27 | 4 | 0 | GAS FLOW | 780 | 746.8
11211 | 2020-03-10 13:50 | 7 | Yungyu | Step 4 Dry air | 8.093e-05 | 419.1898 | 1678.749 | 2.0232e-05 | 0 | 0 | 0 | 0 | 0 | 499 | 495 | 0 | 24.6 | 8 | 26.7 | 20.5 | 27 | 4 | 0 | GAS FLOW | 780 | 746.8
11212 | 2020-03-10 13:50 | 7 | Yungyu | Step 4 Dry air | 8.093e-05 | 419.189 | 1679.738 | 2.0232e-05 | 0 | 0 | 0 | 0 | 0 | 499 | 495 | 0 | 24.6 | 8 | 26.7 | 20.5 | 27 | 4 | 0 | GAS FLOW | 780 | 746.9
11213 | 2020-03-10 13:50 | 7 | Yungyu | Step 4 Dry air | 8.0931e-05 | 419.199 | 1680.54 | 2.0233e-05 | 0 | 0 | 0 | 0 | 0 | 499 | 495 | 0 | 24.6 | 8 | 26.7 | 20.5 | 27 | 4 | 0 | GAS FLOW | 780 | 746.8
11214 | 2020-03-10 13:50 | 7 | Yungyu | Step 4 Dry air | 8.0929e-05 | 419.1887 | 1681.437 | 2.0232e-05 | 0 | 0 | 0 | 0 | 0 | 499 | 495 | 0 | 24.6 | 8 | 26.7 | 20.5 | 27 | 4 | 0 | GAS FLOW | 780 | 746.9
11215 | 2020-03-10 13:50 | 7 | Yungyu | Step 4 Dry air | 8.0927e-05 | 419.1701 | 1682.332 | 2.0232e-05 | 0 | 0 | 0 | 0 | 0 | 499 | 495 | 0 | 24.6 | 8 | 26.7 | 20.5 | 27 | 4 | 0 | GAS FLOW | 780 | 746.8
11216 | 2020-03-10 13:50 | 7 | Yungyu | Step 4 Dry air | 8.0927e-05 | 419.1704 | 1683.229 | 2.0232e-05 | 0 | 0 | 0 | 0 | 0 | 499 | 496 | 0 | 24.6 | 8 | 26.7 | 20.5 | 27 | 4 | 0 | GAS FLOW | 780 | 746.8
11217 | 2020-03-10 13:50 | 7 | Yungyu | Step 4 Dry air | 8.0925e-05 | 419.1591 | 1684.124 | 2.0231e-05 | 0 | 0 | 0 | 0 | 0 | 499 | 495 | 0 | 24.6 | 8 | 26.7 | 20.6 | 27 | 4 | 0 | GAS FLOW | 780 | 746.8
11218 | 2020-03-10 13:50 | 7 | Yungyu | Step 4 Dry air | 8.0921e-05 | 419.1356 | 1685.021 | 2.023e-05 | 0 | 0 | 0 | 0 | 0 | 499 | 495 | 0 | 24.6 | 8 | 26.7 | 20.6 | 27 | 4 | 0 | GAS FLOW | 780 | 746.7
11219 | 2020-03-10 13:50 | 7 | Yungyu | Step 4 Dry air | 8.0921e-05 | 419.1366 | 1685.915 | 2.023e-05 | 0 | 0 | 0 | 0 | 0 | 499 | 496 | 0 | 24.6 | 8 | 26.7 | 20.6 | 27 | 4 | 0 | GAS FLOW | 780 | 746.7
11220 | 2020-03-10 13:50 | 7 | Yungyu | Step 4 Dry air | 8.0922e-05 | 419.14 | 1686.8101 | 2.023e-05 | 0 | 0 | 0 | 0 | 0 | 499 | 496 | 0 | 24.6 | 8 | 26.7 | 20.6 | 27 | 4 | 0 | GAS FLOW | 780 | 746.7
11221 | 2020-03-10 13:50 | 7 | Yungyu | Step 4 Dry air | 8.0922e-05 | 419.14 | 1687.7061 | 2.023e-05 | 0 | 0 | 0 | 0 | 0 | 499 | 495 | 0 | 24.6 | 8 | 26.7 | 20.5 | 27 | 4 | 0 | GAS FLOW | 780 | 746.8
11222 | 2020-03-10 13:51 | 7 | Yungyu | Step 4 Dry air | 8.092e-05 | 419.126 | 1688.627 | 2.023e-05 | 0 | 0 | 0 | 0 | 0 | 499 | 496 | 0 | 24.6 | 8 | 26.7 | 20.5 | 27 | 4 | 0 | GAS FLOW | 780 | 746.7
11223 | 2020-03-10 13:51 | 7 | Yungyu | Step 4 Dry air | 8.0918e-05 | 419.1158 | 1689.498 | 2.023e-05 | 0 | 0 | 0 | 0 | 0 | 499 | 496 | 0 | 24.6 | 8 | 26.7 | 20.5 | 27 | 4 | 0 | GAS FLOW | 780 | 746.6
11224 | 2020-03-10 13:51 | 7 | Yungyu | Step 4 Dry air | 8.0915e-05 | 419.0965 | 1690.394 | 2.0229e-05 | 0 | 0 | 0 | 0 | 0 | 499 | 495 | 0 | 24.6 | 8 | 26.7 | 20.5 | 27 | 4 | 0 | GAS FLOW | 780 | 746.7
11225 | 2020-03-10 13:51 | 7 | Yungyu | Step 4 Dry air | 8.0912e-05 | 419.0791 | 1691.2889 | 2.0228e-05 | 0 | 0 | 0 | 0 | 0 | 499 | 494 | 0 | 24.6 | 8 | 26.7 | 20.5 | 27 | 4 | 0 | GAS FLOW | 780 | 746.7
11226 | 2020-03-10 13:51 | 7 | Yungyu | Step 4 Dry air | 8.091e-05 | 419.0644 | 1692.1851 | 2.0228e-05 | 0 | 0 | 0 | 0 | 0 | 499 | 494 | 0 | 24.6 | 8 | 26.7 | 20.5 | 27 | 4 | 0 | GAS FLOW | 780 | 746.7
11227 | 2020-03-10 13:51 | 7 | Yungyu | Step 4 Dry air | 8.0908e-05 | 419.0498 | 1693.082 | 2.0227e-05 | 0 | 0 | 0 | 0 | 0 | 499 | 494 | 0 | 24.6 | 8 | 26.7 | 20.5 | 27 | 4 | 0 | GAS FLOW | 780 | 746.7
11228 | 2020-03-10 13:51 | 7 | Yungyu | Step 4 Dry air | 8.0905e-05 | 419.0309 | 1693.978 | 2.0226e-05 | 0 | 0 | 0 | 0 | 0 | 499 | 494 | 0 | 24.6 | 8 | 26.7 | 20.5 | 27 | 4 | 0 | GAS FLOW | 780 | 746.8
11229 | 2020-03-10 13:51 | 7 | Yungyu | Step 4 Dry air | 8.0904e-05 | 419.0281 | 1694.873 | 2.0226e-05 | 0 | 0 | 0 | 0 | 0 | 499 | 494 | 0 | 24.6 | 8 | 26.7 | 20.6 | 27 | 4 | 0 | GAS FLOW | 780 | 746.8
11230 | 2020-03-10 13:51 | 7 | Yungyu | Step 4 Dry air | 8.0907e-05 | 419.0427 | 1695.771 | 2.0227e-05 | 0 | 0 | 0 | 0 | 0 | 499 | 495 | 0 | 24.6 | 8 | 26.7 | 20.6 | 27 | 4 | 0 | GAS FLOW | 780 | 746.8
11231 | 2020-03-10 13:51 | 7 | Yungyu | Step 4 Dry air | 8.0904e-05 | 419.0245 | 1696.683 | 2.0226e-05 | 0 | 0 | 0 | 0 | 0 | 499 | 495 | 0 | 24.6 | 8 | 26.7 | 20.6 | 27 | 4 | 0 | GAS FLOW | 780 | 746.8
11232 | 2020-03-10 13:51 | 7 | Yungyu | Step 4 Dry air | 8.0907e-05 | 419.0438 | 1697.562 | 2.0227e-05 | 0 | 0 | 0 | 0 | 0 | 499 | 495 | 0 | 24.6 | 8 | 26.7 | 20.6 | 27 | 4 | 0 | GAS FLOW | 780 | 746.9
11233 | 2020-03-10 13:51 | 7 | Yungyu | Step 4 Dry air | 8.0906e-05 | 419.0411 | 1698.472 | 2.0227e-05 | 0 | 0 | 0 | 0 | 0 | 499 | 495 | 0 | 24.6 | 8 | 26.7 | 20.6 | 27 | 4 | 0 | GAS FLOW | 780 | 746.8
11234 | 2020-03-10 13:51 | 7 | Yungyu | Step 4 Dry air | 8.0903e-05 | 419.0158 | 1699.3521 | 2.0226e-05 | 0 | 0 | 0 | 0 | 0 | 499 | 495 | 0 | 24.6 | 8 | 26.7 | 20.6 | 27 | 4 | 0 | GAS FLOW | 780 | 746.8
11235 | 2020-03-10 13:51 | 7 | Yungyu | Step 4 Dry air | 8.0903e-05 | 419.0156 | 1700.248 | 2.0226e-05 | 0 | 0 | 0 | 0 | 0 | 499 | 495 | 0 | 24.6 | 8 | 26.7 | 20.6 | 27 | 4 | 0 | GAS FLOW | 780 | 746.8
11236 | 2020-03-10 13:51 | 7 | Yungyu | Step 4 Dry air | 8.09e-05 | 418.9994 | 1701.144 | 2.0225e-05 | 0 | 0 | 0 | 0 | 0 | 499 | 495 | 0 | 24.6 | 8 | 26.7 | 20.5 | 27 | 4 | 0 | GAS FLOW | 780 | 746.8
11237 | 2020-03-10 13:51 | 7 | Yungyu | Step 4 Dry air | 8.0902e-05 | 419.0143 | 1702.04 | 2.0226e-05 | 0 | 0 | 0 | 0 | 0 | 499 | 495 | 0 | 24.6 | 8 | 26.7 | 20.5 | 27 | 4 | 0 | GAS FLOW | 780 | 746.8
11238 | 2020-03-10 13:51 | 7 | Yungyu | Step 4 Dry air | 8.0899e-05 | 418.9923 | 1702.936 | 2.0225e-05 | 0 | 0 | 0 | 0 | 0 | 499 | 496 | 0 | 24.6 | 8 | 26.7 | 20.5 | 27 | 4 | 0 | GAS FLOW | 780 | 746.8
11239 | 2020-03-10 13:51 | 7 | Yungyu | Step 4 Dry air | 8.09e-05 | 418.9982 | 1703.832 | 2.0225e-05 | 0 | 0 | 0 | 0 | 0 | 499 | 495 | 0 | 24.6 | 8 | 26.7 | 20.5 | 27 | 4 | 0 | GAS FLOW | 780 | 746.8
11240 | 2020-03-10 13:51 | 7 | Yungyu | Step 4 Dry air | 8.0897e-05 | 418.9818 | 1704.728 | 2.0224e-05 | 0 | 0 | 0 | 0 | 0 | 499 | 496 | 0 | 24.6 | 8 | 26.7 | 20.5 | 27 | 4 | 0 | GAS FLOW | 780 | 746.7
11241 | 2020-03-10 13:51 | 7 | Yungyu | Step 4 Dry air | 8.0897e-05 | 418.9796 | 1705.623 | 2.0224e-05 | 0 | 0 | 0 | 0 | 0 | 499 | 496 | 0 | 24.6 | 8 | 26.7 | 20.6 | 27 | 4 | 0 | GAS FLOW | 780 | 746.7
11242 | 2020-03-10 13:51 | 7 | Yungyu | Step 4 Dry air | 8.0898e-05 | 418.9838 | 1706.52 | 2.0224e-05 | 0 | 0 | 0 | 0 | 0 | 499 | 495 | 0 | 24.6 | 8 | 26.7 | 20.6 | 27 | 4 | 0 | GAS FLOW | 780 | 746.7
11243 | 2020-03-10 13:51 | 7 | Yungyu | Step 4 Dry air | 8.0896e-05 | 418.9742 | 1707.415 | 2.0224e-05 | 0 | 0 | 0 | 0 | 0 | 499 | 495 | 0 | 24.6 | 8 | 26.7 | 20.6 | 27 | 4 | 0 | GAS FLOW | 780 | 746.7
11244 | 2020-03-10 13:51 | 7 | Yungyu | Step 4 Dry air | 8.0894e-05 | 418.9615 | 1708.311 | 2.0224e-05 | 0 | 0 | 0 | 0 | 0 | 499 | 496 | 0 | 24.6 | 8 | 26.7 | 20.6 | 27 | 4 | 0 | GAS FLOW | 780 | 746.7
11245 | 2020-03-10 13:51 | 7 | Yungyu | Step 4 Dry air | 8.0892e-05 | 418.9453 | 1709.207 | 2.0223e-05 | 0 | 0 | 0 | 0 | 0 | 499 | 494 | 0 | 24.6 | 8 | 26.7 | 20.5 | 27 | 4 | 0 | GAS FLOW | 780 | 746.7
11246 | 2020-03-10 13:51 | 7 | Yungyu | Step 4 Dry air | 8.0887e-05 | 418.9158 | 1710.103 | 2.0222e-05 | 0 | 0 | 0 | 0 | 0 | 499 | 494 | 0 | 24.6 | 8 | 26.7 | 20.5 | 27 | 4 | 0 | GAS FLOW | 780 | 746.7
11247 | 2020-03-10 13:51 | 7 | Yungyu | Step 4 Dry air | 8.089e-05 | 418.9355 | 1710.998 | 2.0223e-05 | 0 | 0 | 0 | 0 | 0 | 499 | 494 | 0 | 24.6 | 8 | 26.7 | 20.5 | 27 | 4 | 0 | GAS FLOW | 780 | 746.7
11248 | 2020-03-10 13:51 | 7 | Yungyu | Step 4 Dry air | 8.089e-05 | 418.9345 | 1711.906 | 2.0222e-05 | 0 | 0 | 0 | 0 | 0 | 499 | 494 | 0 | 24.6 | 8 | 26.7 | 20.6 | 27 | 4 | 0 | GAS FLOW | 780 | 746.8
11249 | 2020-03-10 13:51 | 7 | Yungyu | Step 4 Dry air | 8.0888e-05 | 418.922 | 1712.79 | 2.0222e-05 | 0 | 0 | 0 | 0 | 0 | 499 | 494 | 0 | 24.6 | 8 | 26.7 | 20.6 | 27 | 4 | 0 | GAS FLOW | 780 | 746.8
11250 | 2020-03-10 13:51 | 7 | Yungyu | Step 4 Dry air | 8.0886e-05 | 418.9117 | 1713.686 | 2.0222e-05 | 0 | 0 | 0 | 0 | 0 | 499 | 494 | 0 | 24.6 | 8 | 26.7 | 20.5 | 27 | 4 | 0 | GAS FLOW | 780 | 746.7
11251 | 2020-03-10 13:51 | 7 | Yungyu | Step 4 Dry air | 8.0886e-05 | 418.9071 | 1714.582 | 2.0221e-05 | 0 | 0 | 0 | 0 | 0 | 499 | 494 | 0 | 24.6 | 8 | 26.7 | 20.5 | 27 | 4 | 0 | GAS FLOW | 780 | 746.8
11252 | 2020-03-10 13:51 | 7 | Yungyu | Step 4 Dry air | 8.0885e-05 | 418.9034 | 1715.4771 | 2.0221e-05 | 0 | 0 | 0 | 0 | 0 | 499 | 494 | 0 | 24.6 | 8 | 26.7 | 20.5 | 27 | 4 | 0 | GAS FLOW | 780 | 746.8
11253 | 2020-03-10 13:51 | 7 | Yungyu | Step 4 Dry air | 8.0883e-05 | 418.8877 | 1716.373 | 2.0221e-05 | 0 | 0 | 0 | 0 | 0 | 499 | 495 | 0 | 24.6 | 8 | 26.7 | 20.6 | 27 | 4 | 0 | GAS FLOW | 780 | 746.8
11254 | 2020-03-10 13:51 | 7 | Yungyu | Step 4 Dry air | 8.088e-05 | 418.8726 | 1717.27 | 2.022e-05 | 0 | 0 | 0 | 0 | 0 | 499 | 495 | 0 | 24.6 | 8 | 26.7 | 20.6 | 27 | 4 | 0 | GAS FLOW | 780 | 746.8
11255 | 2020-03-10 13:51 | 7 | Yungyu | Step 4 Dry air | 8.088e-05 | 418.8729 | 1718.1639 | 2.022e-05 | 0 | 0 | 0 | 0 | 0 | 499 | 495 | 0 | 24.6 | 8 | 26.7 | 20.6 | 27 | 4 | 0 | GAS FLOW | 780 | 746.7
11256 | 2020-03-10 13:51 | 7 | Yungyu | Step 4 Dry air | 8.088e-05 | 418.8714 | 1719.061 | 2.022e-05 | 0 | 0 | 0 | 0 | 0 | 499 | 495 | 0 | 24.6 | 8 | 26.7 | 20.6 | 27 | 4 | 0 | GAS FLOW | 780 | 746.8
11257 | 2020-03-10 13:51 | 7 | Yungyu | Step 4 Dry air | 8.0878e-05 | 418.8606 | 1720.014 | 2.022e-05 | 0 | 0 | 0 | 0 | 0 | 499 | 495 | 0 | 24.6 | 8 | 26.7 | 20.6 | 27 | 4 | 0 | GAS FLOW | 780 | 746.8
11258 | 2020-03-10 13:51 | 7 | Yungyu | Step 4 Dry air | 8.0878e-05 | 418.8564 | 1720.853 | 2.0219e-05 | 0 | 0 | 0 | 0 | 0 | 499 | 495 | 0 | 24.6 | 8 | 26.7 | 20.6 | 27 | 4 | 0 | GAS FLOW | 780 | 746.7
11259 | 2020-03-10 13:51 | 7 | Yungyu | Step 4 Dry air | 8.0878e-05 | 418.8572 | 1721.746 | 2.0219e-05 | 0 | 0 | 0 | 0 | 0 | 499 | 495 | 0 | 24.6 | 8 | 26.7 | 20.6 | 27 | 4 | 0 | GAS FLOW | 780 | 746.7
11260 | 2020-03-10 13:51 | 7 | Yungyu | Step 4 Dry air | 8.0876e-05 | 418.8449 | 1722.646 | 2.0219e-05 | 0 | 0 | 0 | 0 | 0 | 499 | 495 | 0 | 24.6 | 8 | 26.7 | 20.6 | 27 | 4 | 0 | GAS FLOW | 780 | 746.7
11261 | 2020-03-10 13:51 | 7 | Yungyu | Step 4 Dry air | 8.0876e-05 | 418.8442 | 1723.543 | 2.0219e-05 | 0 | 0 | 0 | 0 | 0 | 499 | 496 | 0 | 24.6 | 8 | 26.7 | 20.6 | 27 | 4 | 0 | GAS FLOW | 780 | 746.7
11262 | 2020-03-10 13:51 | 7 | Yungyu | Step 4 Dry air | 8.0872e-05 | 418.8188 | 1724.438 | 2.0218e-05 | 0 | 0 | 0 | 0 | 0 | 499 | 495 | 0 | 24.6 | 8 | 26.8 | 20.6 | 27 | 4 | 0 | GAS FLOW | 780 | 746.7
11263 | 2020-03-10 13:51 | 7 | Yungyu | Step 4 Dry air | 8.0874e-05 | 418.8343 | 1725.3361 | 2.0219e-05 | 0 | 0 | 0 | 0 | 0 | 499 | 495 | 0 | 24.6 | 8 | 26.7 | 20.6 | 27 | 4 | 0 | GAS FLOW | 780 | 746.8
11264 | 2020-03-10 13:51 | 7 | Yungyu | Step 4 Dry air | 8.0873e-05 | 418.8277 | 1726.231 | 2.0218e-05 | 0 | 0 | 0 | 0 | 0 | 499 | 495 | 0 | 24.6 | 8 | 26.7 | 20.5 | 27 | 4 | 0 | GAS FLOW | 780 | 746.8
11265 | 2020-03-10 13:51 | 7 | Yungyu | Step 4 Dry air | 8.0872e-05 | 418.8194 | 1727.1281 | 2.0218e-05 | 0 | 0 | 0 | 0 | 0 | 499 | 494 | 0 | 24.6 | 8 | 26.7 | 20.6 | 27 | 4 | 0 | GAS FLOW | 780 | 746.7
11266 | 2020-03-10 13:51 | 7 | Yungyu | Step 4 Dry air | 8.0873e-05 | 418.8257 | 1728.0229 | 2.0218e-05 | 0 | 0 | 0 | 0 | 0 | 499 | 494 | 0 | 24.6 | 8 | 26.7 | 20.6 | 27 | 4 | 0 | GAS FLOW | 780 | 746.8
11267 | 2020-03-10 13:51 | 7 | Yungyu | Step 4 Dry air | 8.087e-05 | 418.8073 | 1728.92 | 2.0218e-05 | 0 | 0 | 0 | 0 | 0 | 499 | 495 | 0 | 24.6 | 8 | 26.7 | 20.6 | 27 | 4 | 0 | GAS FLOW | 780 | 746.7
11268 | 2020-03-10 13:51 | 7 | Yungyu | Step 4 Dry air | 8.0869e-05 | 418.8003 | 1729.854 | 2.0217e-05 | 0 | 0 | 0 | 0 | 0 | 499 | 495 | 0 | 24.6 | 8 | 26.7 | 20.6 | 27 | 4 | 0 | GAS FLOW | 780 | 746.7
11269 | 2020-03-10 13:51 | 7 | Yungyu | Step 4 Dry air | 8.0866e-05 | 418.7789 | 1730.7111 | 2.0216e-05 | 0 | 0 | 0 | 0 | 0 | 499 | 495 | 0 | 24.6 | 8 | 26.7 | 20.5 | 27 | 4 | 0 | GAS FLOW | 780 | 746.8
11270 | 2020-03-10 13:51 | 7 | Yungyu | Step 4 Dry air | 8.0865e-05 | 418.7766 | 1731.606 | 2.0216e-05 | 0 | 0 | 0 | 0 | 0 | 499 | 493 | 0 | 24.6 | 8 | 26.8 | 20.5 | 27 | 4 | 0 | GAS FLOW | 780 | 746.8
11271 | 2020-03-10 13:51 | 7 | Yungyu | Step 4 Dry air | 8.0866e-05 | 418.7815 | 1732.502 | 2.0216e-05 | 0 | 0 | 0 | 0 | 0 | 499 | 494 | 0 | 24.6 | 8 | 26.8 | 20.5 | 27 | 4 | 0 | GAS FLOW | 780 | 746.8
11272 | 2020-03-10 13:51 | 7 | Yungyu | Step 4 Dry air | 8.0864e-05 | 418.7662 | 1733.3979 | 2.0216e-05 | 0 | 0 | 0 | 0 | 0 | 499 | 494 | 0 | 24.6 | 8 | 26.7 | 20.6 | 27 | 4 | 0 | GAS FLOW | 780 | 746.8
11273 | 2020-03-10 13:51 | 7 | Yungyu | Step 4 Dry air | 8.0863e-05 | 418.7602 | 1734.295 | 2.0216e-05 | 0 | 0 | 0 | 0 | 0 | 499 | 494 | 0 | 24.6 | 8 | 26.7 | 20.6 | 27 | 4 | 0 | GAS FLOW | 780 | 746.8
11274 | 2020-03-10 13:51 | 7 | Yungyu | Step 4 Dry air | 8.0859e-05 | 418.7388 | 1735.2111 | 2.0215e-05 | 0 | 0 | 0 | 0 | 0 | 499 | 493 | 0 | 24.6 | 8 | 26.7 | 20.6 | 27 | 4 | 0 | GAS FLOW | 780 | 746.9
11275 | 2020-03-10 13:51 | 7 | Yungyu | Step 4 Dry air | 8.0858e-05 | 418.7278 | 1736.087 | 2.0214e-05 | 0 | 0 | 0 | 0 | 0 | 499 | 495 | 0 | 24.6 | 8 | 26.7 | 20.6 | 27 | 4 | 0 | GAS FLOW | 780 | 746.9
11276 | 2020-03-10 13:51 | 7 | Yungyu | Step 4 Dry air | 8.0859e-05 | 418.7384 | 1736.981 | 2.0215e-05 | 0 | 0 | 0 | 0 | 0 | 499 | 495 | 0 | 24.6 | 8 | 26.7 | 20.6 | 27 | 4 | 0 | GAS FLOW | 780 | 746.9
11277 | 2020-03-10 13:51 | 7 | Yungyu | Step 4 Dry air | 8.0857e-05 | 418.7265 | 1737.877 | 2.0214e-05 | 0 | 0 | 0 | 0 | 0 | 499 | 495 | 0 | 24.6 | 8 | 26.7 | 20.6 | 27 | 4 | 0 | GAS FLOW | 780 | 746.8
11278 | 2020-03-10 13:51 | 7 | Yungyu | Step 4 Dry air | 8.0857e-05 | 418.7218 | 1738.7729 | 2.0214e-05 | 0 | 0 | 0 | 0 | 0 | 499 | 495 | 0 | 24.6 | 8 | 26.7 | 20.6 | 27 | 4 | 0 | GAS FLOW | 780 | 746.8
11279 | 2020-03-10 13:51 | 7 | Yungyu | Step 4 Dry air | 8.0855e-05 | 418.709 | 1739.6689 | 2.0214e-05 | 0 | 0 | 0 | 0 | 0 | 499 | 495 | 0 | 24.6 | 8 | 26.7 | 20.6 | 27 | 4 | 0 | GAS FLOW | 780 | 746.8
11280 | 2020-03-10 13:51 | 7 | Yungyu | Step 4 Dry air | 8.0853e-05 | 418.6976 | 1740.564 | 2.0213e-05 | 0 | 0 | 0 | 0 | 0 | 499 | 496 | 0 | 24.6 | 8 | 26.7 | 20.6 | 27 | 4 | 0 | GAS FLOW | 780 | 746.8
11281 | 2020-03-10 13:51 | 7 | Yungyu | Step 4 Dry air | 8.0852e-05 | 418.6887 | 1741.479 | 2.0213e-05 | 0 | 0 | 0 | 0 | 0 | 499 | 496 | 0 | 24.6 | 8 | 26.7 | 20.5 | 27 | 4 | 0 | GAS FLOW | 780 | 746.7
11282 | 2020-03-10 13:51 | 7 | Yungyu | Step 4 Dry air | 8.085e-05 | 418.6805 | 1742.37 | 2.0213e-05 | 0 | 0 | 0 | 0 | 0 | 499 | 495 | 0 | 24.6 | 8 | 26.7 | 20.6 | 27 | 4 | 0 | GAS FLOW | 780 | 746.8
11283 | 2020-03-10 13:51 | 7 | Yungyu | Step 4 Dry air | 8.0851e-05 | 418.6851 | 1743.252 | 2.0213e-05 | 0 | 0 | 0 | 0 | 0 | 499 | 495 | 0 | 24.6 | 8 | 26.7 | 20.6 | 27 | 4 | 0 | GAS FLOW | 780 | 746.8
11284 | 2020-03-10 13:51 | 7 | Yungyu | Step 4 Dry air | 8.0848e-05 | 418.6635 | 1744.147 | 2.0212e-05 | 0 | 0 | 0 | 0 | 0 | 499 | 495 | 0 | 24.6 | 8 | 26.8 | 20.6 | 27 | 4 | 0 | GAS FLOW | 780 | 746.8
11285 | 2020-03-10 13:51 | 7 | Yungyu | Step 4 Dry air | 8.0846e-05 | 418.6562 | 1745.043 | 2.0212e-05 | 0 | 0 | 0 | 0 | 0 | 499 | 496 | 0 | 24.6 | 8 | 26.8 | 20.6 | 27 | 4 | 0 | GAS FLOW | 780 | 746.7
11286 | 2020-03-10 13:51 | 7 | Yungyu | Step 4 Dry air | 8.0849e-05 | 418.6729 | 1745.938 | 2.0212e-05 | 0 | 0 | 0 | 0 | 0 | 499 | 496 | 0 | 24.6 | 8 | 26.7 | 20.6 | 27 | 4 | 0 | GAS FLOW | 780 | 746.7
11287 | 2020-03-10 13:52 | 7 | Yungyu | Step 4 Dry air | 8.0846e-05 | 418.6515 | 1746.8361 | 2.0211e-05 | 0 | 0 | 0 | 0 | 0 | 499 | 496 | 0 | 24.6 | 8 | 26.7 | 20.6 | 27 | 4 | 0 | GAS FLOW | 780 | 746.7
11288 | 2020-03-10 13:52 | 7 | Yungyu | Step 4 Dry air | 8.0847e-05 | 418.6618 | 1747.73 | 2.0212e-05 | 0 | 0 | 0 | 0 | 0 | 499 | 496 | 0 | 24.6 | 8 | 26.7 | 20.6 | 27 | 4 | 0 | GAS FLOW | 780 | 746.6
11289 | 2020-03-10 13:52 | 7 | Yungyu | Step 4 Dry air | 8.0845e-05 | 418.6471 | 1748.627 | 2.0211e-05 | 0 | 0 | 0 | 0 | 0 | 499 | 495 | 0 | 24.6 | 8 | 26.7 | 20.5 | 27 | 4 | 0 | GAS FLOW | 780 | 746.7
11290 | 2020-03-10 13:52 | 7 | Yungyu | Step 4 Dry air | 8.0846e-05 | 418.6502 | 1749.522 | 2.0211e-05 | 0 | 0 | 0 | 0 | 0 | 499 | 495 | 0 | 24.6 | 8 | 26.7 | 20.5 | 27 | 4 | 0 | GAS FLOW | 780 | 746.7
11291 | 2020-03-10 13:52 | 7 | Yungyu | Step 4 Dry air | 8.0845e-05 | 418.6494 | 1750.4189 | 2.0211e-05 | 0 | 0 | 0 | 0 | 0 | 499 | 494 | 0 | 24.6 | 8 | 26.7 | 20.6 | 27 | 4 | 0 | GAS FLOW | 780 | 746.8
11292 | 2020-03-10 13:52 | 7 | Yungyu | Step 4 Dry air | 8.0841e-05 | 418.6182 | 1751.3149 | 2.021e-05 | 0 | 0 | 0 | 0 | 0 | 499 | 493 | 0 | 24.6 | 8 | 26.8 | 20.6 | 27 | 4 | 0 | GAS FLOW | 780 | 746.7
11293 | 2020-03-10 13:52 | 7 | Yungyu | Step 4 Dry air | 8.0841e-05 | 418.6199 | 1752.209 | 2.021e-05 | 0 | 0 | 0 | 0 | 0 | 499 | 496 | 0 | 24.6 | 8 | 26.8 | 20.6 | 27 | 4 | 0 | GAS FLOW | 780 | 746.8
11294 | 2020-03-10 13:52 | 7 | Yungyu | Step 4 Dry air | 8.0837e-05 | 418.5938 | 1753.105 | 2.0209e-05 | 0 | 0 | 0 | 0 | 0 | 499 | 495 | 0 | 24.6 | 8 | 26.7 | 20.6 | 27 | 4 | 0 | GAS FLOW | 780 | 746.7
11295 | 2020-03-10 13:52 | 7 | Yungyu | Step 4 Dry air | 8.0835e-05 | 418.5802 | 1754.002 | 2.0209e-05 | 0 | 0 | 0 | 0 | 0 | 499 | 494 | 0 | 24.6 | 8 | 26.7 | 20.6 | 27 | 4 | 0 | GAS FLOW | 780 | 746.7
11296 | 2020-03-10 13:52 | 7 | Yungyu | Step 4 Dry air | 8.0832e-05 | 418.5607 | 1754.897 | 2.0208e-05 | 0 | 0 | 0 | 0 | 0 | 499 | 495 | 0 | 24.6 | 8 | 26.7 | 20.6 | 27 | 4 | 0 | GAS FLOW | 780 | 746.8
11297 | 2020-03-10 13:52 | 7 | Yungyu | Step 4 Dry air | 8.0831e-05 | 418.5598 | 1755.793 | 2.0208e-05 | 0 | 0 | 0 | 0 | 0 | 499 | 495 | 0 | 24.6 | 8 | 26.7 | 20.6 | 27 | 4 | 0 | GAS FLOW | 780 | 746.8
11298 | 2020-03-10 13:52 | 7 | Yungyu | Step 4 Dry air | 8.0832e-05 | 418.5603 | 1756.689 | 2.0208e-05 | 0 | 0 | 0 | 0 | 0 | 499 | 495 | 0 | 24.6 | 8 | 26.7 | 20.6 | 27 | 4 | 0 | GAS FLOW | 780 | 746.7
11299 | 2020-03-10 13:52 | 7 | Yungyu | Step 4 Dry air | 8.0827e-05 | 418.5307 | 1757.584 | 2.0207e-05 | 0 | 0 | 0 | 0 | 0 | 499 | 495 | 0 | 24.6 | 8 | 26.7 | 20.6 | 27 | 4 | 0 | GAS FLOW | 780 | 746.7
11300 | 2020-03-10 13:52 | 7 | Yungyu | Step 4 Dry air | 8.0826e-05 | 418.5268 | 1758.491 | 2.0207e-05 | 0 | 0 | 0 | 0 | 0 | 499 | 494 | 0 | 24.6 | 8 | 26.7 | 20.5 | 27 | 4 | 0 | GAS FLOW | 780 | 746.7
11301 | 2020-03-10 13:52 | 7 | Yungyu | Step 4 Dry air | 8.0827e-05 | 418.5309 | 1759.375 | 2.0207e-05 | 0 | 0 | 0 | 0 | 0 | 499 | 494 | 0 | 24.6 | 8 | 26.8 | 20.6 | 27 | 4 | 0 | GAS FLOW | 780 | 746.8
11302 | 2020-03-10 13:52 | 7 | Yungyu | Step 4 Dry air | 8.0826e-05 | 418.5237 | 1760.271 | 2.0206e-05 | 0 | 0 | 0 | 0 | 0 | 499 | 495 | 0 | 24.6 | 8 | 26.8 | 20.6 | 27 | 4 | 0 | GAS FLOW | 780 | 746.8
11303 | 2020-03-10 13:52 | 7 | Yungyu | Step 4 Dry air | 8.0826e-05 | 418.5219 | 1761.168 | 2.0206e-05 | 0 | 0 | 0 | 0 | 0 | 499 | 496 | 0 | 24.6 | 8 | 26.8 | 20.6 | 27 | 4 | 0 | GAS FLOW | 780 | 746.7
11304 | 2020-03-10 13:52 | 7 | Yungyu | Step 4 Dry air | 8.0823e-05 | 418.508 | 1762.063 | 2.0206e-05 | 0 | 0 | 0 | 0 | 0 | 499 | 496 | 0 | 24.6 | 8 | 26.8 | 20.6 | 27 | 4 | 0 | GAS FLOW | 780 | 746.6
11305 | 2020-03-10 13:52 | 7 | Yungyu | Step 4 Dry air | 8.0824e-05 | 418.511 | 1762.959 | 2.0206e-05 | 0 | 0 | 0 | 0 | 0 | 499 | 496 | 0 | 24.6 | 8 | 26.8 | 20.6 | 27 | 4 | 0 | GAS FLOW | 780 | 746.7
11306 | 2020-03-10 13:52 | 7 | Yungyu | Step 4 Dry air | 8.0822e-05 | 418.4974 | 1763.8571 | 2.0205e-05 | 0 | 0 | 0 | 0 | 0 | 499 | 495 | 0 | 24.6 | 8 | 26.7 | 20.6 | 27 | 4 | 0 | GAS FLOW | 780 | 746.7
11307 | 2020-03-10 13:52 | 7 | Yungyu | Step 4 Dry air | 8.0821e-05 | 418.4921 | 1764.751 | 2.0205e-05 | 0 | 0 | 0 | 0 | 0 | 499 | 496 | 0 | 24.6 | 8 | 26.7 | 20.6 | 27 | 4 | 0 | GAS FLOW | 780 | 746.6
11308 | 2020-03-10 13:52 | 7 | Yungyu | Step 4 Dry air | 8.0819e-05 | 418.4773 | 1765.647 | 2.0205e-05 | 0 | 0 | 0 | 0 | 0 | 499 | 496 | 0 | 24.6 | 8 | 26.7 | 20.6 | 27 | 4 | 0 | GAS FLOW | 780 | 746.6
11309 | 2020-03-10 13:52 | 7 | Yungyu | Step 4 Dry air | 8.0818e-05 | 418.4726 | 1766.542 | 2.0204e-05 | 0 | 0 | 0 | 0 | 0 | 499 | 494 | 0 | 24.6 | 8 | 26.7 | 20.6 | 27 | 4 | 0 | GAS FLOW | 780 | 746.6
11310 | 2020-03-10 13:52 | 7 | Yungyu | Step 4 Dry air | 8.082e-05 | 418.4842 | 1767.438 | 2.0205e-05 | 0 | 0 | 0 | 0 | 0 | 499 | 494 | 0 | 24.6 | 8 | 26.7 | 20.6 | 27 | 4 | 0 | GAS FLOW | 780 | 746.6
11311 | 2020-03-10 13:52 | 7 | Yungyu | Step 4 Dry air | 8.0817e-05 | 418.4701 | 1768.351 | 2.0204e-05 | 0 | 0 | 0 | 0 | 0 | 499 | 496 | 0 | 24.6 | 8 | 26.7 | 20.6 | 27 | 4 | 0 | GAS FLOW | 780 | 746.7
11312 | 2020-03-10 13:52 | 7 | Yungyu | Step 4 Dry air | 8.0816e-05 | 418.4593 | 1769.229 | 2.0204e-05 | 0 | 0 | 0 | 0 | 0 | 499 | 495 | 0 | 24.6 | 8 | 26.7 | 20.6 | 27 | 4 | 0 | GAS FLOW | 780 | 746.7
11313 | 2020-03-10 13:52 | 7 | Yungyu | Step 4 Dry air | 8.0814e-05 | 418.4469 | 1770.125 | 2.0203e-05 | 0 | 0 | 0 | 0 | 0 | 499 | 494 | 0 | 24.6 | 8 | 26.8 | 20.6 | 27 | 4 | 0 | GAS FLOW | 780 | 746.6
11314 | 2020-03-10 13:52 | 7 | Yungyu | Step 4 Dry air | 8.0812e-05 | 418.4354 | 1771.021 | 2.0203e-05 | 0 | 0 | 0 | 0 | 0 | 499 | 492 | 0 | 24.6 | 8 | 26.8 | 20.6 | 27 | 4 | 0 | GAS FLOW | 780 | 746.7
11315 | 2020-03-10 13:52 | 7 | Yungyu | Step 4 Dry air | 8.0811e-05 | 418.4275 | 1771.917 | 2.0203e-05 | 0 | 0 | 0 | 0 | 0 | 499 | 495 | 0 | 24.6 | 8 | 26.7 | 20.6 | 27 | 4 | 0 | GAS FLOW | 780 | 746.8
11316 | 2020-03-10 13:52 | 7 | Yungyu | Step 4 Dry air | 8.0811e-05 | 418.427 | 1772.813 | 2.0203e-05 | 0 | 0 | 0 | 0 | 0 | 499 | 494 | 0 | 24.6 | 8 | 26.7 | 20.6 | 27 | 4 | 0 | GAS FLOW | 780 | 746.7
11317 | 2020-03-10 13:52 | 7 | Yungyu | Step 4 Dry air | 8.081e-05 | 418.4204 | 1773.708 | 2.0202e-05 | 0 | 0 | 0 | 0 | 0 | 499 | 494 | 0 | 24.6 | 8 | 26.7 | 20.6 | 27 | 4 | 0 | GAS FLOW | 780 | 746.8
11318 | 2020-03-10 13:52 | 7 | Yungyu | Step 4 Dry air | 8.0809e-05 | 418.4142 | 1774.604 | 2.0202e-05 | 0 | 0 | 0 | 0 | 0 | 499 | 495 | 0 | 24.6 | 8 | 26.7 | 20.6 | 27 | 4 | 0 | GAS FLOW | 780 | 746.7
11319 | 2020-03-10 13:52 | 7 | Yungyu | Step 4 Dry air | 8.0805e-05 | 418.3887 | 1775.499 | 2.0201e-05 | 0 | 0 | 0 | 0 | 0 | 499 | 494 | 0 | 24.6 | 8 | 26.7 | 20.6 | 27 | 4 | 0 | GAS FLOW | 780 | 746.8
11320 | 2020-03-10 13:52 | 7 | Yungyu | Step 4 Dry air | 8.0806e-05 | 418.3986 | 1776.396 | 2.0202e-05 | 0 | 0 | 0 | 0 | 0 | 499 | 495 | 0 | 24.6 | 8 | 26.7 | 20.6 | 27 | 4 | 0 | GAS FLOW | 780 | 746.8
11321 | 2020-03-10 13:52 | 7 | Yungyu | Step 4 Dry air | 8.0809e-05 | 418.4178 | 1777.292 | 2.0202e-05 | 0 | 0 | 0 | 0 | 0 | 499 | 495 | 0 | 24.6 | 8 | 26.7 | 20.6 | 27 | 4 | 0 | GAS FLOW | 780 | 746.8
11322 | 2020-03-10 13:52 | 7 | Yungyu | Step 4 Dry air | 8.0805e-05 | 418.3903 | 1778.189 | 2.0201e-05 | 0 | 0 | 0 | 0 | 0 | 499 | 495 | 0 | 24.6 | 8 | 26.8 | 20.6 | 27 | 4 | 0 | GAS FLOW | 780 | 746.7
11323 | 2020-03-10 13:52 | 7 | Yungyu | Step 4 Dry air | 8.0806e-05 | 418.397 | 1779.085 | 2.0202e-05 | 0 | 0 | 0 | 0 | 0 | 499 | 495 | 0 | 24.6 | 8 | 26.8 | 20.6 | 27 | 4 | 0 | GAS FLOW | 780 | 746.7
11324 | 2020-03-10 13:52 | 7 | Yungyu | Step 4 Dry air | 8.0803e-05 | 418.3756 | 1779.98 | 2.0201e-05 | 0 | 0 | 0 | 0 | 0 | 499 | 494 | 0 | 24.6 | 8 | 26.8 | 20.6 | 27 | 4 | 0 | GAS FLOW | 780 | 746.7
11325 | 2020-03-10 13:52 | 7 | Yungyu | Step 4 Dry air | 8.0803e-05 | 418.3743 | 1780.876 | 2.0201e-05 | 0 | 0 | 0 | 0 | 0 | 499 | 495 | 0 | 24.6 | 8 | 26.8 | 20.6 | 27 | 4 | 0 | GAS FLOW | 780 | 746.8
11326 | 2020-03-10 13:52 | 7 | Yungyu | Step 4 Dry air | 8.0804e-05 | 418.3807 | 1781.781 | 2.0201e-05 | 0 | 0 | 0 | 0 | 0 | 499 | 495 | 0 | 24.6 | 8 | 26.8 | 20.6 | 27 | 4 | 0 | GAS FLOW | 780 | 746.8
11327 | 2020-03-10 13:52 | 7 | Yungyu | Step 4 Dry air | 8.08e-05 | 418.3606 | 1782.661 | 2.02e-05 | 0 | 0 | 0 | 0 | 0 | 499 | 495 | 0 | 24.6 | 8 | 26.7 | 20.6 | 27 | 4 | 0 | GAS FLOW | 780 | 746.7
11328 | 2020-03-10 13:52 | 7 | Yungyu | Step 4 Dry air | 8.0799e-05 | 418.349 | 1783.563 | 2.02e-05 | 0 | 0 | 0 | 0 | 0 | 499 | 495 | 0 | 24.6 | 8 | 26.7 | 20.6 | 27 | 4 | 0 | GAS FLOW | 780 | 746.7
11329 | 2020-03-10 13:52 | 7 | Yungyu | Step 4 Dry air | 8.0796e-05 | 418.3342 | 1784.463 | 2.0199e-05 | 0 | 0 | 0 | 0 | 0 | 499 | 496 | 0 | 24.6 | 8 | 26.7 | 20.6 | 27 | 4 | 0 | GAS FLOW | 780 | 746.7
11330 | 2020-03-10 13:52 | 7 | Yungyu | Step 4 Dry air | 8.0797e-05 | 418.3382 | 1785.358 | 2.0199e-05 | 0 | 0 | 0 | 0 | 0 | 499 | 496 | 0 | 24.6 | 8 | 26.7 | 20.6 | 27 | 4 | 0 | GAS FLOW | 780 | 746.7
11331 | 2020-03-10 13:52 | 7 | Yungyu | Step 4 Dry air | 8.0795e-05 | 418.3246 | 1786.255 | 2.0199e-05 | 0 | 0 | 0 | 0 | 0 | 499 | 495 | 0 | 24.6 | 8 | 26.7 | 20.6 | 27 | 4 | 0 | GAS FLOW | 780 | 746.7
11332 | 2020-03-10 13:52 | 7 | Yungyu | Step 4 Dry air | 8.0795e-05 | 418.323 | 1787.151 | 2.0199e-05 | 0 | 0 | 0 | 0 | 0 | 499 | 494 | 0 | 24.6 | 8 | 26.7 | 20.6 | 27 | 4 | 0 | GAS FLOW | 780 | 746.7
11333 | 2020-03-10 13:52 | 7 | Yungyu | Step 4 Dry air | 8.0792e-05 | 418.3088 | 1788.047 | 2.0198e-05 | 0 | 0 | 0 | 0 | 0 | 499 | 494 | 0 | 24.6 | 8 | 26.8 | 20.6 | 27 | 4 | 0 | GAS FLOW | 780 | 746.7
11334 | 2020-03-10 13:52 | 7 | Yungyu | Step 4 Dry air | 8.0792e-05 | 418.3036 | 1788.943 | 2.0198e-05 | 0 | 0 | 0 | 0 | 0 | 499 | 495 | 0 | 24.6 | 8 | 26.8 | 20.6 | 27 | 4 | 0 | GAS FLOW | 780 | 746.8
11335 | 2020-03-10 13:52 | 7 | Yungyu | Step 4 Dry air | 8.0791e-05 | 418.2983 | 1789.84 | 2.0198e-05 | 0 | 0 | 0 | 0 | 0 | 499 | 495 | 0 | 24.6 | 8 | 26.8 | 20.6 | 27 | 4 | 0 | GAS FLOW | 780 | 746.7
11336 | 2020-03-10 13:52 | 7 | Yungyu | Step 4 Dry air | 8.0786e-05 | 418.2701 | 1790.734 | 2.0197e-05 | 0 | 0 | 0 | 0 | 0 | 499 | 495 | 0 | 24.6 | 8 | 26.8 | 20.6 | 27 | 4 | 0 | GAS FLOW | 780 | 746.8

## V Pulse Corrected 2-8
idriga | TIMESTAMP | PROCESS_ID | operator_name | STEP_DESCRIPTION | Sensor1_mA_read | Sensor1_timestamp | Corrected sensor | S-value | GAS1_sccm | GAS2_sccm | GAS3_sccm | GAS4_sccm | WET_AIR_sccm | DRY_AIR_sccm | METER_sccm | HUMIDITY_(%) | TEMPERATURE_(°C) | VSOURCE_(V) | PT100_1_HEATER(°C) | PT100_2_COND(°C) | PT100_3_THERMOBATH(°C) | TURBO_SPEED(Hz) | HEATER_POWER_(%) | CHAMBER_STATUS | SPFC_FULL_RANGE(Torr) | SPCA_BARATRON(Torr)
9340 | 2020-03-10 13:22 | 7 | Yungyu | Step 1 Dry air | 1.5562e-05 | 1.6436 | 1.5562e-05 | -0.086036 | 0 | 0 | 0 | 0 | 0 | 0 | 0 | 0 | 24.5 | 0 | 26.7 | 20.5 | 26.5 | 3 | 0 | ATM PRESS STATIC | 780 | 747.8
9341 | 2020-03-10 13:22 | 7 | Yungyu | Step 1 Dry air | 1.5561e-05 | 2.54 | 1.5561e-05 | -0.094701 | 0 | 0 | 0 | 0 | 0 | 0 | 119 | 0 | 24.5 | 0 | 26.7 | 20.5 | 26.5 | 3 | 0 | ATM PRESS STATIC | 780 | 744.9
9342 | 2020-03-10 13:22 | 7 | Yungyu | Step 1 Dry air | 1.5562e-05 | 3.4355 | 1.5562e-05 | -0.088664 | 0 | 0 | 0 | 0 | 0 | 495 | 364 | 0 | 24.5 | 0 | 26.7 | 20.5 | 26.5 | 4 | 0 | GAS FLOW | 780 | 746.5
9343 | 2020-03-10 13:22 | 7 | Yungyu | Step 1 Dry air | 1.5563e-05 | 4.332 | 1.5563e-05 | -0.080255 | 0 | 0 | 0 | 0 | 0 | 498 | 472 | 0 | 24.4 | 0 | 26.6 | 20.5 | 26.5 | 4 | 0 | GAS FLOW | 780 | 746.5
9344 | 2020-03-10 13:22 | 7 | Yungyu | Step 1 Dry air | 1.5562e-05 | 5.2441 | 1.5562e-05 | -0.087134 | 0 | 0 | 0 | 0 | 0 | 498 | 494 | 0 | 24.5 | 0 | 26.6 | 20.5 | 26.5 | 4 | 0 | GAS FLOW | 780 | 746.5
9345 | 2020-03-10 13:22 | 7 | Yungyu | Step 1 Dry air | 1.5562e-05 | 6.124 | 1.5562e-05 | -0.088278 | 0 | 0 | 0 | 0 | 0 | 498 | 499 | 0 | 24.4 | 0 | 26.7 | 20.5 | 26.5 | 4 | 0 | GAS FLOW | 780 | 746.5
9346 | 2020-03-10 13:22 | 7 | Yungyu | Step 1 Dry air | 1.5562e-05 | 7.0195 | 1.5562e-05 | -0.084366 | 0 | 0 | 0 | 0 | 0 | 498 | 499 | 0 | 24.4 | 0 | 26.7 | 20.5 | 26.5 | 4 | 0 | GAS FLOW | 780 | 746.4
9347 | 2020-03-10 13:22 | 7 | Yungyu | Step 1 Dry air | 1.5562e-05 | 7.915 | 1.5562e-05 | -0.087834 | 0 | 0 | 0 | 0 | 0 | 498 | 499 | 0 | 24.5 | 0 | 26.7 | 20.5 | 26.5 | 4 | 0 | GAS FLOW | 780 | 746.5
9348 | 2020-03-10 13:22 | 7 | Yungyu | Step 1 Dry air | 1.5562e-05 | 8.8105 | 1.5562e-05 | -0.084237 | 0 | 0 | 0 | 0 | 0 | 498 | 500 | 0 | 24.5 | 0 | 26.7 | 20.5 | 26.5 | 4 | 0 | GAS FLOW | 780 | 746.5
9349 | 2020-03-10 13:22 | 7 | Yungyu | Step 1 Dry air | 1.5562e-05 | 9.707 | 1.5562e-05 | -0.083922 | 0 | 0 | 0 | 0 | 0 | 498 | 497 | 0 | 24.5 | 0 | 26.7 | 20.5 | 26.5 | 4 | 0 | GAS FLOW | 780 | 746.5
9350 | 2020-03-10 13:22 | 7 | Yungyu | Step 1 Dry air | 1.5563e-05 | 10.6016 | 1.5563e-05 | -0.080383 | 0 | 0 | 0 | 0 | 0 | 498 | 497 | 0 | 24.5 | 0 | 26.7 | 20.5 | 26.5 | 4 | 0 | GAS FLOW | 780 | 746.5
9351 | 2020-03-10 13:22 | 7 | Yungyu | Step 1 Dry air | 1.5563e-05 | 11.5039 | 1.5563e-05 | -0.081224 | 0 | 0 | 0 | 0 | 0 | 499 | 497 | 0 | 24.5 | 0 | 26.7 | 20.5 | 26.5 | 4 | 0 | GAS FLOW | 780 | 746.5
9352 | 2020-03-10 13:22 | 7 | Yungyu | Step 1 Dry air | 1.5563e-05 | 12.3945 | 1.5563e-05 | -0.07987 | 0 | 0 | 0 | 0 | 0 | 499 | 499 | 0 | 24.5 | 0 | 26.7 | 20.5 | 26.5 | 4 | 0 | GAS FLOW | 780 | 746.6
9353 | 2020-03-10 13:22 | 7 | Yungyu | Step 1 Dry air | 1.5563e-05 | 13.29 | 1.5563e-05 | -0.07987 | 0 | 0 | 0 | 0 | 0 | 499 | 499 | 0 | 24.5 | 0 | 26.7 | 20.5 | 26.5 | 4 | 0 | GAS FLOW | 780 | 746.4
9354 | 2020-03-10 13:22 | 7 | Yungyu | Step 1 Dry air | 1.5564e-05 | 14.1855 | 1.5564e-05 | -0.071274 | 0 | 0 | 0 | 0 | 0 | 499 | 497 | 0 | 24.5 | 0 | 26.7 | 20.5 | 26.5 | 4 | 0 | GAS FLOW | 780 | 746.5
9355 | 2020-03-10 13:22 | 7 | Yungyu | Step 1 Dry air | 1.5563e-05 | 15.082 | 1.5563e-05 | -0.076985 | 0 | 0 | 0 | 0 | 0 | 499 | 497 | 0 | 24.5 | 0 | 26.7 | 20.5 | 26.5 | 4 | 0 | GAS FLOW | 780 | 746.5
9356 | 2020-03-10 13:22 | 7 | Yungyu | Step 1 Dry air | 1.5565e-05 | 15.9785 | 1.5565e-05 | -0.064209 | 0 | 0 | 0 | 0 | 0 | 499 | 498 | 0 | 24.5 | 0 | 26.7 | 20.5 | 26.5 | 4 | 0 | GAS FLOW | 780 | 746.4
9357 | 2020-03-10 13:22 | 7 | Yungyu | Step 1 Dry air | 1.5565e-05 | 16.874 | 1.5565e-05 | -0.064652 | 0 | 0 | 0 | 0 | 0 | 499 | 497 | 0 | 24.5 | 0 | 26.7 | 20.5 | 26.5 | 4 | 0 | GAS FLOW | 780 | 746.4
9358 | 2020-03-10 13:22 | 7 | Yungyu | Step 1 Dry air | 1.5566e-05 | 17.7705 | 1.5566e-05 | -0.061055 | 0 | 0 | 0 | 0 | 0 | 499 | 497 | 0 | 24.5 | 0 | 26.7 | 20.5 | 26.5 | 4 | 0 | GAS FLOW | 780 | 746.4
9359 | 2020-03-10 13:22 | 7 | Yungyu | Step 1 Dry air | 1.5567e-05 | 18.666 | 1.5567e-05 | -0.056571 | 0 | 0 | 0 | 0 | 0 | 499 | 497 | 0 | 24.5 | 0 | 26.7 | 20.5 | 26.5 | 4 | 0 | GAS FLOW | 780 | 746.4
9360 | 2020-03-10 13:22 | 7 | Yungyu | Step 1 Dry air | 1.5567e-05 | 19.5615 | 1.5567e-05 | -0.055415 | 0 | 0 | 0 | 0 | 0 | 499 | 496 | 0 | 24.5 | 0 | 26.7 | 20.5 | 26.5 | 4 | 0 | GAS FLOW | 780 | 746.4
9361 | 2020-03-10 13:22 | 7 | Yungyu | Step 1 Dry air | 1.5566e-05 | 20.458 | 1.5566e-05 | -0.061254 | 0 | 0 | 0 | 0 | 0 | 499 | 498 | 0 | 24.4 | 0 | 26.7 | 20.5 | 26.5 | 4 | 0 | GAS FLOW | 780 | 746.4
9362 | 2020-03-10 13:22 | 7 | Yungyu | Step 1 Dry air | 1.5563e-05 | 21.3555 | 1.5563e-05 | -0.077557 | 0 | 0 | 0 | 0 | 0 | 499 | 497 | 0 | 24.4 | 0 | 26.7 | 20.5 | 26.5 | 4 | 0 | GAS FLOW | 780 | 746.3
9363 | 2020-03-10 13:22 | 7 | Yungyu | Step 1 Dry air | 1.5562e-05 | 22.249 | 1.5562e-05 | -0.083467 | 0 | 0 | 0 | 0 | 0 | 499 | 497 | 0 | 24.4 | 0 | 26.7 | 20.5 | 26.5 | 4 | 0 | GAS FLOW | 780 | 746.3
9364 | 2020-03-10 13:22 | 7 | Yungyu | Step 1 Dry air | 1.5561e-05 | 23.1455 | 1.5561e-05 | -0.095928 | 0 | 0 | 0 | 0 | 0 | 499 | 497 | 0 | 24.4 | 0 | 26.7 | 20.5 | 26.5 | 4 | 0 | GAS FLOW | 780 | 746.3
9365 | 2020-03-10 13:23 | 7 | Yungyu | Step 1 Dry air | 1.5559e-05 | 24.041 | 1.5559e-05 | -0.10691 | 0 | 0 | 0 | 0 | 0 | 499 | 496 | 0 | 24.5 | 0 | 26.7 | 20.5 | 26.5 | 4 | 0 | GAS FLOW | 780 | 746.3
9366 | 2020-03-10 13:23 | 7 | Yungyu | Step 1 Dry air | 1.5556e-05 | 24.9365 | 1.5556e-05 | -0.12758 | 0 | 0 | 0 | 0 | 0 | 499 | 496 | 0 | 24.5 | 0 | 26.7 | 20.5 | 26.5 | 4 | 0 | GAS FLOW | 780 | 746.3
9367 | 2020-03-10 13:23 | 7 | Yungyu | Step 1 Dry air | 1.5553e-05 | 25.834 | 1.5553e-05 | -0.14678 | 0 | 0 | 0 | 0 | 0 | 499 | 495 | 0 | 24.5 | 0 | 26.7 | 20.5 | 26.5 | 4 | 0 | GAS FLOW | 780 | 746.4
9368 | 2020-03-10 13:23 | 7 | Yungyu | Step 1 Dry air | 1.555e-05 | 26.7539 | 1.555e-05 | -0.16102 | 0 | 0 | 0 | 0 | 0 | 499 | 496 | 0 | 24.5 | 0 | 26.7 | 20.5 | 26.5 | 4 | 0 | GAS FLOW | 780 | 746.3
9369 | 2020-03-10 13:23 | 7 | Yungyu | Step 1 Dry air | 1.5547e-05 | 27.625 | 1.5547e-05 | -0.17977 | 0 | 0 | 0 | 0 | 0 | 499 | 496 | 0 | 24.5 | 0 | 26.7 | 20.5 | 26.5 | 4 | 0 | GAS FLOW | 780 | 746.3
9370 | 2020-03-10 13:23 | 7 | Yungyu | Step 1 Dry air | 1.5546e-05 | 28.5205 | 1.5546e-05 | -0.19184 | 0 | 0 | 0 | 0 | 0 | 499 | 497 | 0 | 24.5 | 0 | 26.7 | 20.5 | 26.5 | 4 | 0 | GAS FLOW | 780 | 746.4
9371 | 2020-03-10 13:23 | 7 | Yungyu | Step 1 Dry air | 1.5542e-05 | 29.416 | 1.5542e-05 | -0.21785 | 0 | 0 | 0 | 0 | 0 | 499 | 496 | 0 | 24.5 | 0 | 26.7 | 20.5 | 26.5 | 4 | 0 | GAS FLOW | 780 | 746.4
9372 | 2020-03-10 13:23 | 7 | Yungyu | Step 1 Dry air | 1.5537e-05 | 30.3115 | 1.5537e-05 | -0.24456 | 0 | 0 | 0 | 0 | 0 | 499 | 495 | 0 | 24.5 | 0 | 26.7 | 20.5 | 26.5 | 4 | 0 | GAS FLOW | 780 | 746.4
9373 | 2020-03-10 13:23 | 7 | Yungyu | Step 1 Dry air | 1.5535e-05 | 31.207 | 1.5535e-05 | -0.25695 | 0 | 0 | 0 | 0 | 0 | 499 | 495 | 0 | 24.5 | 0 | 26.7 | 20.5 | 26.5 | 4 | 0 | GAS FLOW | 780 | 746.4
9374 | 2020-03-10 13:23 | 7 | Yungyu | Step 1 Dry air | 1.5533e-05 | 32.1035 | 1.5533e-05 | -0.27094 | 0 | 0 | 0 | 0 | 0 | 499 | 497 | 0 | 24.5 | 0 | 26.7 | 20.5 | 26.5 | 4 | 0 | GAS FLOW | 780 | 746.5
9375 | 2020-03-10 13:23 | 7 | Yungyu | Step 1 Dry air | 1.553e-05 | 32.999 | 1.553e-05 | -0.292 | 0 | 0 | 0 | 0 | 0 | 499 | 497 | 0 | 24.5 | 0 | 26.7 | 20.5 | 26.5 | 4 | 0 | GAS FLOW | 780 | 746.5
9376 | 2020-03-10 13:23 | 7 | Yungyu | Step 1 Dry air | 1.5528e-05 | 33.8945 | 1.5528e-05 | -0.30465 | 0 | 0 | 0 | 0 | 0 | 499 | 497 | 0 | 24.5 | 0 | 26.7 | 20.5 | 26.5 | 4 | 0 | GAS FLOW | 780 | 746.5
9377 | 2020-03-10 13:23 | 7 | Yungyu | Step 1 Dry air | 1.5525e-05 | 34.7959 | 1.5525e-05 | -0.32173 | 0 | 0 | 0 | 0 | 0 | 499 | 497 | 0 | 24.5 | 0 | 26.7 | 20.5 | 26.5 | 4 | 0 | GAS FLOW | 780 | 746.4
9378 | 2020-03-10 13:23 | 7 | Yungyu | Step 1 Dry air | 1.5524e-05 | 35.6856 | 1.5524e-05 | -0.33238 | 0 | 0 | 0 | 0 | 0 | 499 | 496 | 0 | 24.5 | 0 | 26.7 | 20.5 | 26.5 | 4 | 0 | GAS FLOW | 780 | 746.3
9379 | 2020-03-10 13:23 | 7 | Yungyu | Step 1 Dry air | 1.5522e-05 | 36.582 | 1.5522e-05 | -0.34362 | 0 | 0 | 0 | 0 | 0 | 499 | 497 | 0 | 24.5 | 0 | 26.6 | 20.5 | 26.5 | 4 | 0 | GAS FLOW | 780 | 746.4
9380 | 2020-03-10 13:23 | 7 | Yungyu | Step 1 Dry air | 1.5521e-05 | 37.4775 | 1.5521e-05 | -0.34985 | 0 | 0 | 0 | 0 | 0 | 499 | 496 | 0 | 24.5 | 0 | 26.6 | 20.5 | 26.5 | 4 | 0 | GAS FLOW | 780 | 746.4
9381 | 2020-03-10 13:23 | 7 | Yungyu | Step 1 Dry air | 1.552e-05 | 38.375 | 1.552e-05 | -0.35537 | 0 | 0 | 0 | 0 | 0 | 499 | 495 | 0 | 24.5 | 0 | 26.6 | 20.5 | 26.5 | 4 | 0 | GAS FLOW | 780 | 746.4
9382 | 2020-03-10 13:23 | 7 | Yungyu | Step 1 Dry air | 1.5519e-05 | 39.2695 | 1.5519e-05 | -0.35993 | 0 | 0 | 0 | 0 | 0 | 499 | 496 | 0 | 24.5 | 0 | 26.6 | 20.5 | 26.5 | 4 | 0 | GAS FLOW | 780 | 746.5
9383 | 2020-03-10 13:23 | 7 | Yungyu | Step 1 Dry air | 1.5517e-05 | 40.166 | 1.5517e-05 | -0.37322 | 0 | 0 | 0 | 0 | 0 | 499 | 495 | 0 | 24.5 | 0 | 26.7 | 20.5 | 26.5 | 4 | 0 | GAS FLOW | 780 | 746.5
9384 | 2020-03-10 13:23 | 7 | Yungyu | Step 1 Dry air | 1.5517e-05 | 41.0615 | 1.5517e-05 | -0.37348 | 0 | 0 | 0 | 0 | 0 | 499 | 497 | 0 | 24.5 | 0 | 26.7 | 20.5 | 26.5 | 4 | 0 | GAS FLOW | 780 | 746.5
9385 | 2020-03-10 13:23 | 7 | Yungyu | Step 1 Dry air | 1.5516e-05 | 41.958 | 1.5516e-05 | -0.38297 | 0 | 0 | 0 | 0 | 0 | 499 | 497 | 0 | 24.5 | 0 | 26.7 | 20.5 | 26.5 | 4 | 0 | GAS FLOW | 780 | 746.5
9386 | 2020-03-10 13:23 | 7 | Yungyu | Step 1 Dry air | 1.5516e-05 | 42.8535 | 1.5516e-05 | -0.3813 | 0 | 0 | 0 | 0 | 0 | 499 | 496 | 0 | 24.5 | 0 | 26.7 | 20.5 | 26.5 | 4 | 0 | GAS FLOW | 780 | 746.5
9387 | 2020-03-10 13:23 | 7 | Yungyu | Step 1 Dry air | 1.5514e-05 | 43.749 | 1.5514e-05 | -0.39228 | 0 | 0 | 0 | 0 | 0 | 499 | 497 | 0 | 24.5 | 0 | 26.7 | 20.5 | 26.5 | 4 | 0 | GAS FLOW | 780 | 746.5
9388 | 2020-03-10 13:23 | 7 | Yungyu | Step 1 Dry air | 1.5514e-05 | 44.6455 | 1.5514e-05 | -0.39171 | 0 | 0 | 0 | 0 | 0 | 499 | 497 | 0 | 24.5 | 0 | 26.7 | 20.5 | 26.5 | 4 | 0 | GAS FLOW | 780 | 746.5
9389 | 2020-03-10 13:23 | 7 | Yungyu | Step 1 Dry air | 1.5513e-05 | 45.541 | 1.5513e-05 | -0.40403 | 0 | 0 | 0 | 0 | 0 | 499 | 497 | 0 | 24.5 | 0 | 26.7 | 20.5 | 26.5 | 4 | 0 | GAS FLOW | 780 | 746.5
9390 | 2020-03-10 13:23 | 7 | Yungyu | Step 1 Dry air | 1.5512e-05 | 46.4375 | 1.5512e-05 | -0.40609 | 0 | 0 | 0 | 0 | 0 | 499 | 496 | 0 | 24.5 | 0 | 26.7 | 20.5 | 26.5 | 4 | 0 | GAS FLOW | 780 | 746.5
9391 | 2020-03-10 13:23 | 7 | Yungyu | Step 1 Dry air | 1.5513e-05 | 47.334 | 1.5513e-05 | -0.39878 | 0 | 0 | 0 | 0 | 0 | 499 | 499 | 0 | 24.5 | 0 | 26.7 | 20.5 | 26.5 | 4 | 0 | GAS FLOW | 780 | 746.4
9392 | 2020-03-10 13:23 | 7 | Yungyu | Step 1 Dry air | 1.5512e-05 | 48.2285 | 1.5512e-05 | -0.40693 | 0 | 0 | 0 | 0 | 0 | 499 | 497 | 0 | 24.5 | 0 | 26.7 | 20.5 | 26.5 | 4 | 0 | GAS FLOW | 780 | 746.3
9393 | 2020-03-10 13:23 | 7 | Yungyu | Step 1 Dry air | 1.5511e-05 | 49.125 | 1.5511e-05 | -0.41187 | 0 | 0 | 0 | 0 | 0 | 499 | 496 | 0 | 24.5 | 0 | 26.7 | 20.5 | 26.5 | 4 | 0 | GAS FLOW | 780 | 746.3
9394 | 2020-03-10 13:23 | 7 | Yungyu | Step 1 Dry air | 1.5512e-05 | 50.0215 | 1.5512e-05 | -0.40827 | 0 | 0 | 0 | 0 | 0 | 499 | 497 | 0 | 24.5 | 0 | 26.7 | 20.5 | 26.5 | 4 | 0 | GAS FLOW | 780 | 746.4
9395 | 2020-03-10 13:23 | 7 | Yungyu | Step 1 Dry air | 1.5512e-05 | 50.917 | 1.5512e-05 | -0.40654 | 0 | 0 | 0 | 0 | 0 | 499 | 498 | 0 | 24.5 | 0 | 26.7 | 20.5 | 26.5 | 4 | 0 | GAS FLOW | 780 | 746.3
9396 | 2020-03-10 13:23 | 7 | Yungyu | Step 1 Dry air | 1.5512e-05 | 51.8125 | 1.5512e-05 | -0.40609 | 0 | 0 | 0 | 0 | 0 | 499 | 496 | 0 | 24.5 | 0 | 26.7 | 20.5 | 26.5 | 4 | 0 | GAS FLOW | 780 | 746.3
9397 | 2020-03-10 13:23 | 7 | Yungyu | Step 1 Dry air | 1.5513e-05 | 52.709 | 1.5513e-05 | -0.40352 | 0 | 0 | 0 | 0 | 0 | 499 | 495 | 0 | 24.5 | 0 | 26.7 | 20.5 | 26.5 | 4 | 0 | GAS FLOW | 780 | 746.3
9398 | 2020-03-10 13:23 | 7 | Yungyu | Step 1 Dry air | 1.5512e-05 | 53.6055 | 1.5512e-05 | -0.40706 | 0 | 0 | 0 | 0 | 0 | 499 | 496 | 0 | 24.5 | 0 | 26.7 | 20.5 | 26.5 | 4 | 0 | GAS FLOW | 780 | 746.3
9399 | 2020-03-10 13:23 | 7 | Yungyu | Step 1 Dry air | 1.5513e-05 | 54.501 | 1.5513e-05 | -0.40372 | 0 | 0 | 0 | 0 | 0 | 499 | 496 | 0 | 24.4 | 0 | 26.7 | 20.5 | 26.5 | 4 | 0 | GAS FLOW | 780 | 746.4
9400 | 2020-03-10 13:23 | 7 | Yungyu | Step 1 Dry air | 1.5512e-05 | 55.3955 | 1.5512e-05 | -0.40513 | 0 | 0 | 0 | 0 | 0 | 499 | 496 | 0 | 24.5 | 0 | 26.7 | 20.5 | 26.5 | 4 | 0 | GAS FLOW | 780 | 746.5
9401 | 2020-03-10 13:23 | 7 | Yungyu | Step 1 Dry air | 1.5512e-05 | 56.293 | 1.5512e-05 | -0.40539 | 0 | 0 | 0 | 0 | 0 | 499 | 496 | 0 | 24.5 | 0 | 26.7 | 20.5 | 26.5 | 4 | 0 | GAS FLOW | 780 | 746.4
9402 | 2020-03-10 13:23 | 7 | Yungyu | Step 1 Dry air | 1.5512e-05 | 57.1875 | 1.5512e-05 | -0.40808 | 0 | 0 | 0 | 0 | 0 | 499 | 496 | 0 | 24.5 | 0 | 26.7 | 20.5 | 26.5 | 4 | 0 | GAS FLOW | 780 | 746.5
9403 | 2020-03-10 13:23 | 7 | Yungyu | Step 1 Dry air | 1.5512e-05 | 58.0898 | 1.5512e-05 | -0.40821 | 0 | 0 | 0 | 0 | 0 | 499 | 496 | 0 | 24.5 | 0 | 26.7 | 20.5 | 26.5 | 4 | 0 | GAS FLOW | 780 | 746.5
9404 | 2020-03-10 13:23 | 7 | Yungyu | Step 1 Dry air | 1.5512e-05 | 58.9795 | 1.5512e-05 | -0.40564 | 0 | 0 | 0 | 0 | 0 | 499 | 496 | 0 | 24.5 | 0 | 26.7 | 20.5 | 26.5 | 4 | 0 | GAS FLOW | 780 | 746.4
9405 | 2020-03-10 13:23 | 7 | Yungyu | Step 1 Dry air | 1.5513e-05 | 59.876 | 1.5513e-05 | -0.40063 | 0 | 0 | 0 | 0 | 0 | 499 | 495 | 0 | 24.5 | 0 | 26.7 | 20.5 | 26.5 | 4 | 0 | GAS FLOW | 780 | 746.5
9406 | 2020-03-10 13:23 | 7 | Yungyu | Step 1 Dry air | 1.5513e-05 | 60.7725 | 1.5513e-05 | -0.39955 | 0 | 0 | 0 | 0 | 0 | 499 | 496 | 0 | 24.5 | 0 | 26.7 | 20.5 | 26.5 | 4 | 0 | GAS FLOW | 780 | 746.6
9407 | 2020-03-10 13:23 | 7 | Yungyu | Step 1 Dry air | 1.5513e-05 | 61.668 | 1.5513e-05 | -0.39845 | 0 | 0 | 0 | 0 | 0 | 499 | 496 | 0 | 24.5 | 0 | 26.7 | 20.5 | 26.5 | 4 | 0 | GAS FLOW | 780 | 746.5
9408 | 2020-03-10 13:23 | 7 | Yungyu | Step 1 Dry air | 1.5514e-05 | 62.5644 | 1.5514e-05 | -0.39537 | 0 | 0 | 0 | 0 | 0 | 499 | 496 | 0 | 24.5 | 0 | 26.7 | 20.5 | 26.5 | 4 | 0 | GAS FLOW | 780 | 746.5
9409 | 2020-03-10 13:23 | 7 | Yungyu | Step 1 Dry air | 1.5515e-05 | 63.4609 | 1.5515e-05 | -0.38831 | 0 | 0 | 0 | 0 | 0 | 499 | 497 | 0 | 24.5 | 0 | 26.7 | 20.5 | 26.5 | 4 | 0 | GAS FLOW | 780 | 746.6
9410 | 2020-03-10 13:23 | 7 | Yungyu | Step 1 Dry air | 1.5514e-05 | 64.3565 | 1.5514e-05 | -0.39698 | 0 | 0 | 0 | 0 | 0 | 499 | 497 | 0 | 24.5 | 0 | 26.6 | 20.5 | 26.5 | 4 | 0 | GAS FLOW | 780 | 746.5
9411 | 2020-03-10 13:23 | 7 | Yungyu | Step 1 Dry air | 1.5514e-05 | 65.2529 | 1.5514e-05 | -0.39235 | 0 | 0 | 0 | 0 | 0 | 499 | 497 | 0 | 24.5 | 0 | 26.6 | 20.5 | 26.5 | 4 | 0 | GAS FLOW | 780 | 746.5
9412 | 2020-03-10 13:23 | 7 | Yungyu | Step 1 Dry air | 1.5515e-05 | 66.1475 | 1.5515e-05 | -0.38638 | 0 | 0 | 0 | 0 | 0 | 499 | 497 | 0 | 24.5 | 0 | 26.7 | 20.5 | 26.5 | 4 | 0 | GAS FLOW | 780 | 746.5
9413 | 2020-03-10 13:23 | 7 | Yungyu | Step 1 Dry air | 1.5515e-05 | 67.044 | 1.5515e-05 | -0.38947 | 0 | 0 | 0 | 0 | 0 | 499 | 497 | 0 | 24.5 | 0 | 26.7 | 20.5 | 26.5 | 4 | 0 | GAS FLOW | 780 | 746.5
9414 | 2020-03-10 13:23 | 7 | Yungyu | Step 1 Dry air | 1.5515e-05 | 67.9395 | 1.5515e-05 | -0.38638 | 0 | 0 | 0 | 0 | 0 | 499 | 497 | 0 | 24.5 | 0 | 26.7 | 20.5 | 26.5 | 4 | 0 | GAS FLOW | 780 | 746.5
9415 | 2020-03-10 13:23 | 7 | Yungyu | Step 1 Dry air | 1.5516e-05 | 68.835 | 1.5516e-05 | -0.38439 | 0 | 0 | 0 | 0 | 0 | 499 | 496 | 0 | 24.5 | 0 | 26.7 | 20.5 | 26.5 | 4 | 0 | GAS FLOW | 780 | 746.4
9416 | 2020-03-10 13:23 | 7 | Yungyu | Step 1 Dry air | 1.5516e-05 | 69.7315 | 1.5516e-05 | -0.38471 | 0 | 0 | 0 | 0 | 0 | 499 | 498 | 0 | 24.5 | 0 | 26.7 | 20.5 | 26.5 | 4 | 0 | GAS FLOW | 780 | 746.4
9417 | 2020-03-10 13:23 | 7 | Yungyu | Step 1 Dry air | 1.5517e-05 | 70.627 | 1.5517e-05 | -0.37758 | 0 | 0 | 0 | 0 | 0 | 499 | 497 | 0 | 24.5 | 0 | 26.7 | 20.5 | 26.5 | 4 | 0 | GAS FLOW | 780 | 746.3
9418 | 2020-03-10 13:23 | 7 | Yungyu | Step 1 Dry air | 1.5518e-05 | 71.5234 | 1.5518e-05 | -0.3722 | 0 | 0 | 0 | 0 | 0 | 499 | 497 | 0 | 24.5 | 0 | 26.7 | 20.5 | 26.5 | 4 | 0 | GAS FLOW | 780 | 746.3
9419 | 2020-03-10 13:23 | 7 | Yungyu | Step 1 Dry air | 1.5517e-05 | 72.419 | 1.5517e-05 | -0.37778 | 0 | 0 | 0 | 0 | 0 | 499 | 497 | 0 | 24.5 | 0 | 26.7 | 20.5 | 26.5 | 4 | 0 | GAS FLOW | 780 | 746.4
9420 | 2020-03-10 13:23 | 7 | Yungyu | Step 1 Dry air | 1.5518e-05 | 73.3154 | 1.5518e-05 | -0.37187 | 0 | 0 | 0 | 0 | 0 | 499 | 495 | 0 | 24.5 | 0 | 26.7 | 20.5 | 26.5 | 4 | 0 | GAS FLOW | 780 | 746.5
9421 | 2020-03-10 13:23 | 7 | Yungyu | Step 1 Dry air | 1.5518e-05 | 74.2119 | 1.5518e-05 | -0.36873 | 0 | 0 | 0 | 0 | 0 | 499 | 495 | 0 | 24.5 | 0 | 26.7 | 20.5 | 26.5 | 4 | 0 | GAS FLOW | 780 | 746.5
9422 | 2020-03-10 13:23 | 7 | Yungyu | Step 1 Dry air | 1.5518e-05 | 75.1065 | 1.5518e-05 | -0.36814 | 0 | 0 | 0 | 0 | 0 | 499 | 496 | 0 | 24.5 | 0 | 26.7 | 20.5 | 26.5 | 4 | 0 | GAS FLOW | 780 | 746.5
9423 | 2020-03-10 13:23 | 7 | Yungyu | Step 1 Dry air | 1.5519e-05 | 76.002 | 1.5519e-05 | -0.36339 | 0 | 0 | 0 | 0 | 0 | 499 | 495 | 0 | 24.5 | 0 | 26.7 | 20.5 | 26.5 | 4 | 0 | GAS FLOW | 780 | 746.4
9424 | 2020-03-10 13:23 | 7 | Yungyu | Step 1 Dry air | 1.5519e-05 | 76.8975 | 1.5519e-05 | -0.36359 | 0 | 0 | 0 | 0 | 0 | 499 | 496 | 0 | 24.5 | 0 | 26.7 | 20.5 | 26.5 | 4 | 0 | GAS FLOW | 780 | 746.5
9425 | 2020-03-10 13:23 | 7 | Yungyu | Step 1 Dry air | 1.5518e-05 | 77.793 | 1.5518e-05 | -0.36719 | 0 | 0 | 0 | 0 | 0 | 499 | 495 | 0 | 24.5 | 0 | 26.7 | 20.5 | 26.5 | 4 | 0 | GAS FLOW | 780 | 746.5
9426 | 2020-03-10 13:23 | 7 | Yungyu | Step 1 Dry air | 1.552e-05 | 78.6895 | 1.552e-05 | -0.35891 | 0 | 0 | 0 | 0 | 0 | 499 | 496 | 0 | 24.5 | 0 | 26.7 | 20.5 | 26.5 | 4 | 0 | GAS FLOW | 780 | 746.5
9427 | 2020-03-10 13:23 | 7 | Yungyu | Step 1 Dry air | 1.552e-05 | 79.585 | 1.552e-05 | -0.35485 | 0 | 0 | 0 | 0 | 0 | 499 | 496 | 0 | 24.5 | 0 | 26.7 | 20.5 | 26.5 | 4 | 0 | GAS FLOW | 780 | 746.5
9428 | 2020-03-10 13:23 | 7 | Yungyu | Step 1 Dry air | 1.5519e-05 | 80.4805 | 1.5519e-05 | -0.36173 | 0 | 0 | 0 | 0 | 0 | 499 | 495 | 0 | 24.5 | 0 | 26.7 | 20.5 | 26.5 | 4 | 0 | GAS FLOW | 780 | 746.5
9429 | 2020-03-10 13:23 | 7 | Yungyu | Step 1 Dry air | 1.5521e-05 | 81.3818 | 1.5521e-05 | -0.35267 | 0 | 0 | 0 | 0 | 0 | 499 | 495 | 0 | 24.5 | 0 | 26.7 | 20.5 | 26.5 | 4 | 0 | GAS FLOW | 780 | 746.5
9430 | 2020-03-10 13:23 | 7 | Yungyu | Step 1 Dry air | 1.5522e-05 | 82.2734 | 1.5522e-05 | -0.34323 | 0 | 0 | 0 | 0 | 0 | 499 | 496 | 0 | 24.5 | 0 | 26.7 | 20.5 | 26.5 | 4 | 0 | GAS FLOW | 780 | 746.5
9431 | 2020-03-10 13:23 | 7 | Yungyu | Step 1 Dry air | 1.5522e-05 | 83.1699 | 1.5522e-05 | -0.34375 | 0 | 0 | 0 | 0 | 0 | 499 | 495 | 0 | 24.5 | 0 | 26.7 | 20.5 | 26.5 | 4 | 0 | GAS FLOW | 780 | 746.5
9432 | 2020-03-10 13:23 | 7 | Yungyu | Step 1 Dry air | 1.5523e-05 | 84.0645 | 1.5523e-05 | -0.33848 | 0 | 0 | 0 | 0 | 0 | 499 | 496 | 0 | 24.5 | 0 | 26.7 | 20.5 | 26.5 | 4 | 0 | GAS FLOW | 780 | 746.5
9433 | 2020-03-10 13:24 | 7 | Yungyu | Step 1 Dry air | 1.5523e-05 | 84.9609 | 1.5523e-05 | -0.33848 | 0 | 0 | 0 | 0 | 0 | 499 | 496 | 0 | 24.5 | 0 | 26.7 | 20.5 | 26.5 | 4 | 0 | GAS FLOW | 780 | 746.6
9434 | 2020-03-10 13:24 | 7 | Yungyu | Step 1 Dry air | 1.5523e-05 | 85.8565 | 1.5523e-05 | -0.33835 | 0 | 0 | 0 | 0 | 0 | 499 | 496 | 0 | 24.5 | 0 | 26.7 | 20.5 | 26.5 | 4 | 0 | GAS FLOW | 780 | 746.6
9435 | 2020-03-10 13:24 | 7 | Yungyu | Step 1 Dry air | 1.5524e-05 | 86.752 | 1.5524e-05 | -0.32834 | 0 | 0 | 0 | 0 | 0 | 499 | 496 | 0 | 24.5 | 0 | 26.7 | 20.5 | 26.5 | 4 | 0 | GAS FLOW | 780 | 746.7
9436 | 2020-03-10 13:24 | 7 | Yungyu | Step 1 Dry air | 1.5525e-05 | 87.6484 | 1.5525e-05 | -0.32442 | 0 | 0 | 0 | 0 | 0 | 499 | 496 | 0 | 24.5 | 0 | 26.7 | 20.5 | 26.5 | 4 | 0 | GAS FLOW | 780 | 746.6
9437 | 2020-03-10 13:24 | 7 | Yungyu | Step 1 Dry air | 1.5524e-05 | 88.544 | 1.5524e-05 | -0.33007 | 0 | 0 | 0 | 0 | 0 | 499 | 496 | 0 | 24.5 | 0 | 26.7 | 20.5 | 26.5 | 4 | 0 | GAS FLOW | 780 | 746.6
9438 | 2020-03-10 13:24 | 7 | Yungyu | Step 1 Dry air | 1.5525e-05 | 89.4404 | 1.5525e-05 | -0.32269 | 0 | 0 | 0 | 0 | 0 | 499 | 497 | 0 | 24.5 | 0 | 26.7 | 20.5 | 26.5 | 4 | 0 | GAS FLOW | 780 | 746.5
9439 | 2020-03-10 13:24 | 7 | Yungyu | Step 1 Dry air | 1.5526e-05 | 90.3369 | 1.5526e-05 | -0.3207 | 0 | 0 | 0 | 0 | 0 | 499 | 496 | 0 | 24.5 | 0 | 26.7 | 20.5 | 26.5 | 4 | 0 | GAS FLOW | 780 | 746.5
9440 | 2020-03-10 13:24 | 7 | Yungyu | Step 1 Dry air | 1.5526e-05 | 91.2315 | 1.5526e-05 | -0.31781 | 0 | 0 | 0 | 0 | 0 | 499 | 496 | 0 | 24.4 | 0 | 26.7 | 20.5 | 26.5 | 4 | 0 | GAS FLOW | 780 | 746.6
9441 | 2020-03-10 13:24 | 7 | Yungyu | Step 1 Dry air | 1.5526e-05 | 92.127 | 1.5526e-05 | -0.31929 | 0 | 0 | 0 | 0 | 0 | 499 | 497 | 0 | 24.5 | 0 | 26.7 | 20.5 | 26.5 | 4 | 0 | GAS FLOW | 780 | 746.6
9442 | 2020-03-10 13:24 | 7 | Yungyu | Step 1 Dry air | 1.5526e-05 | 93.0234 | 1.5526e-05 | -0.31819 | 0 | 0 | 0 | 0 | 0 | 499 | 497 | 0 | 24.5 | 0 | 26.7 | 20.5 | 26.5 | 4 | 0 | GAS FLOW | 780 | 746.5
9443 | 2020-03-10 13:24 | 7 | Yungyu | Step 1 Dry air | 1.5528e-05 | 93.919 | 1.5528e-05 | -0.30574 | 0 | 0 | 0 | 0 | 0 | 499 | 499 | 0 | 24.5 | 0 | 26.7 | 20.5 | 26.5 | 4 | 0 | GAS FLOW | 780 | 746.5
9444 | 2020-03-10 13:24 | 7 | Yungyu | Step 1 Dry air | 1.5527e-05 | 94.8145 | 1.5527e-05 | -0.313 | 0 | 0 | 0 | 0 | 0 | 499 | 499 | 0 | 24.5 | 0 | 26.7 | 20.5 | 26.5 | 4 | 0 | GAS FLOW | 780 | 746.4
9445 | 2020-03-10 13:24 | 7 | Yungyu | Step 1 Dry air | 1.5528e-05 | 95.71 | 1.5528e-05 | -0.30703 | 0 | 0 | 0 | 0 | 0 | 499 | 496 | 0 | 24.5 | 0 | 26.7 | 20.5 | 26.5 | 4 | 0 | GAS FLOW | 780 | 746.5
9446 | 2020-03-10 13:24 | 7 | Yungyu | Step 1 Dry air | 1.5529e-05 | 96.6055 | 1.5529e-05 | -0.29925 | 0 | 0 | 0 | 0 | 0 | 499 | 495 | 0 | 24.5 | 0 | 26.7 | 20.5 | 26.5 | 4 | 0 | GAS FLOW | 780 | 746.4
9447 | 2020-03-10 13:24 | 7 | Yungyu | Step 1 Dry air | 1.5529e-05 | 97.502 | 1.5529e-05 | -0.30118 | 0 | 0 | 0 | 0 | 0 | 499 | 496 | 0 | 24.5 | 0 | 26.7 | 20.5 | 26.5 | 4 | 0 | GAS FLOW | 780 | 746.5
9448 | 2020-03-10 13:24 | 7 | Yungyu | Step 1 Dry air | 1.5529e-05 | 98.3975 | 1.5529e-05 | -0.29701 | 0 | 0 | 0 | 0 | 0 | 499 | 495 | 0 | 24.5 | 0 | 26.7 | 20.5 | 26.5 | 4 | 0 | GAS FLOW | 780 | 746.5
9449 | 2020-03-10 13:24 | 7 | Yungyu | Step 1 Dry air | 1.5529e-05 | 99.293 | 1.5529e-05 | -0.29739 | 0 | 0 | 0 | 0 | 0 | 499 | 495 | 0 | 24.5 | 0 | 26.7 | 20.5 | 26.5 | 4 | 0 | GAS FLOW | 780 | 746.6
9450 | 2020-03-10 13:24 | 7 | Yungyu | Step 1 Dry air | 1.5529e-05 | 100.1885 | 1.5529e-05 | -0.29637 | 0 | 0 | 0 | 0 | 0 | 499 | 495 | 0 | 24.5 | 0 | 26.7 | 20.5 | 26.5 | 4 | 0 | GAS FLOW | 780 | 746.6
9451 | 2020-03-10 13:24 | 7 | Yungyu | Step 1 Dry air | 1.553e-05 | 101.085 | 1.553e-05 | -0.2902 | 0 | 0 | 0 | 0 | 0 | 499 | 495 | 0 | 24.5 | 0 | 26.7 | 20.5 | 26.5 | 4 | 0 | GAS FLOW | 780 | 746.6
9452 | 2020-03-10 13:24 | 7 | Yungyu | Step 1 Dry air | 1.553e-05 | 101.9814 | 1.553e-05 | -0.28899 | 0 | 0 | 0 | 0 | 0 | 499 | 496 | 0 | 24.5 | 0 | 26.7 | 20.5 | 26.6 | 4 | 0 | GAS FLOW | 780 | 746.5
9453 | 2020-03-10 13:24 | 7 | Yungyu | Step 1 Dry air | 1.5531e-05 | 102.877 | 1.5531e-05 | -0.28532 | 0 | 0 | 0 | 0 | 0 | 499 | 497 | 0 | 24.5 | 0 | 26.7 | 20.5 | 26.5 | 4 | 0 | GAS FLOW | 780 | 746.5
9454 | 2020-03-10 13:24 | 7 | Yungyu | Step 1 Dry air | 1.5532e-05 | 103.7734 | 1.5532e-05 | -0.27897 | 0 | 0 | 0 | 0 | 0 | 499 | 497 | 0 | 24.5 | 0 | 26.7 | 20.5 | 26.5 | 4 | 0 | GAS FLOW | 780 | 746.5
9455 | 2020-03-10 13:24 | 7 | Yungyu | Step 1 Dry air | 1.5533e-05 | 104.6738 | 1.5533e-05 | -0.27114 | 0 | 0 | 0 | 0 | 0 | 499 | 496 | 0 | 24.5 | 0 | 26.7 | 20.5 | 26.5 | 4 | 0 | GAS FLOW | 780 | 746.5
9456 | 2020-03-10 13:24 | 7 | Yungyu | Step 1 Dry air | 1.5534e-05 | 105.5645 | 1.5534e-05 | -0.26831 | 0 | 0 | 0 | 0 | 0 | 499 | 496 | 0 | 24.5 | 0 | 26.7 | 20.5 | 26.5 | 4 | 0 | GAS FLOW | 780 | 746.5
9457 | 2020-03-10 13:24 | 7 | Yungyu | Step 1 Dry air | 1.5533e-05 | 106.46 | 1.5533e-05 | -0.27421 | 0 | 0 | 0 | 0 | 0 | 499 | 495 | 0 | 24.5 | 0 | 26.7 | 20.5 | 26.5 | 4 | 0 | GAS FLOW | 780 | 746.6
9458 | 2020-03-10 13:24 | 7 | Yungyu | Step 1 Dry air | 1.5533e-05 | 107.3555 | 1.5533e-05 | -0.27241 | 0 | 0 | 0 | 0 | 0 | 499 | 495 | 0 | 24.5 | 0 | 26.7 | 20.5 | 26.5 | 4 | 0 | GAS FLOW | 780 | 746.6
9459 | 2020-03-10 13:24 | 7 | Yungyu | Step 1 Dry air | 1.5534e-05 | 108.252 | 1.5534e-05 | -0.26883 | 0 | 0 | 0 | 0 | 0 | 499 | 496 | 0 | 24.5 | 0 | 26.7 | 20.5 | 26.5 | 4 | 0 | GAS FLOW | 780 | 746.6
9460 | 2020-03-10 13:24 | 7 | Yungyu | Step 1 Dry air | 1.5534e-05 | 109.1484 | 1.5534e-05 | -0.26831 | 0 | 0 | 0 | 0 | 0 | 499 | 496 | 0 | 24.5 | 0 | 26.7 | 20.5 | 26.5 | 4 | 0 | GAS FLOW | 780 | 746.6
9461 | 2020-03-10 13:24 | 7 | Yungyu | Step 1 Dry air | 1.5533e-05 | 110.0439 | 1.5533e-05 | -0.27024 | 0 | 0 | 0 | 0 | 0 | 499 | 496 | 0 | 24.4 | 0 | 26.6 | 20.5 | 26.5 | 4 | 0 | GAS FLOW | 780 | 746.7
9462 | 2020-03-10 13:24 | 7 | Yungyu | Step 1 Dry air | 1.5534e-05 | 110.9404 | 1.5534e-05 | -0.26529 | 0 | 0 | 0 | 0 | 0 | 499 | 496 | 0 | 24.5 | 0 | 26.6 | 20.5 | 26.5 | 4 | 0 | GAS FLOW | 780 | 746.6
9463 | 2020-03-10 13:24 | 7 | Yungyu | Step 1 Dry air | 1.5534e-05 | 111.835 | 1.5534e-05 | -0.266 | 0 | 0 | 0 | 0 | 0 | 499 | 496 | 0 | 24.5 | 0 | 26.7 | 20.5 | 26.5 | 4 | 0 | GAS FLOW | 780 | 746.6
9464 | 2020-03-10 13:24 | 7 | Yungyu | Step 1 Dry air | 1.5535e-05 | 112.7305 | 1.5535e-05 | -0.26182 | 0 | 0 | 0 | 0 | 0 | 499 | 497 | 0 | 24.4 | 0 | 26.7 | 20.5 | 26.5 | 4 | 0 | GAS FLOW | 780 | 746.6
9465 | 2020-03-10 13:24 | 7 | Yungyu | Step 1 Dry air | 1.5535e-05 | 113.627 | 1.5535e-05 | -0.25848 | 0 | 0 | 0 | 0 | 0 | 499 | 498 | 0 | 24.5 | 0 | 26.7 | 20.5 | 26.5 | 4 | 0 | GAS FLOW | 780 | 746.5
9466 | 2020-03-10 13:24 | 7 | Yungyu | Step 1 Dry air | 1.5536e-05 | 114.5234 | 1.5536e-05 | -0.25361 | 0 | 0 | 0 | 0 | 0 | 499 | 498 | 0 | 24.4 | 0 | 26.7 | 20.5 | 26.5 | 4 | 0 | GAS FLOW | 780 | 746.4
9467 | 2020-03-10 13:24 | 7 | Yungyu | Step 1 Dry air | 1.5536e-05 | 115.4189 | 1.5536e-05 | -0.252 | 0 | 0 | 0 | 0 | 0 | 499 | 498 | 0 | 24.5 | 0 | 26.7 | 20.5 | 26.5 | 4 | 0 | GAS FLOW | 780 | 746.4
9468 | 2020-03-10 13:24 | 7 | Yungyu | Step 1 Dry air | 1.5536e-05 | 116.3145 | 1.5536e-05 | -0.25079 | 0 | 0 | 0 | 0 | 0 | 499 | 496 | 0 | 24.5 | 0 | 26.7 | 20.5 | 26.5 | 4 | 0 | GAS FLOW | 780 | 746.4
9469 | 2020-03-10 13:24 | 7 | Yungyu | Step 1 Dry air | 1.5537e-05 | 117.21 | 1.5537e-05 | -0.24763 | 0 | 0 | 0 | 0 | 0 | 499 | 496 | 0 | 24.5 | 0 | 26.7 | 20.5 | 26.5 | 4 | 0 | GAS FLOW | 780 | 746.4
9470 | 2020-03-10 13:24 | 7 | Yungyu | Step 1 Dry air | 1.5537e-05 | 118.1055 | 1.5537e-05 | -0.24622 | 0 | 0 | 0 | 0 | 0 | 499 | 497 | 0 | 24.5 | 0 | 26.7 | 20.5 | 26.5 | 4 | 0 | GAS FLOW | 780 | 746.4
9471 | 2020-03-10 13:24 | 7 | Yungyu | Step 1 Dry air | 1.5538e-05 | 119.001 | 1.5538e-05 | -0.23981 | 0 | 0 | 0 | 0 | 0 | 499 | 496 | 0 | 24.5 | 0 | 26.7 | 20.5 | 26.5 | 4 | 0 | GAS FLOW | 780 | 746.3
9472 | 2020-03-10 13:24 | 7 | Yungyu | Step 1 Dry air | 1.5539e-05 | 119.8975 | 1.5539e-05 | -0.23704 | 0 | 0 | 0 | 0 | 0 | 499 | 495 | 0 | 24.5 | 0 | 26.7 | 20.5 | 26.5 | 4 | 0 | GAS FLOW | 780 | 746.4
9473 | 2020-03-10 13:24 | 7 | Yungyu | Step 1 Dry air | 1.5539e-05 | 120.793 | 1.5539e-05 | -0.23241 | 0 | 0 | 0 | 0 | 0 | 499 | 496 | 0 | 24.5 | 0 | 26.7 | 20.5 | 26.5 | 4 | 0 | GAS FLOW | 780 | 746.4
9474 | 2020-03-10 13:24 | 7 | Yungyu | Step 1 Dry air | 1.5539e-05 | 121.6885 | 1.5539e-05 | -0.23524 | 0 | 0 | 0 | 0 | 0 | 499 | 496 | 0 | 24.5 | 0 | 26.7 | 20.5 | 26.5 | 4 | 0 | GAS FLOW | 780 | 746.5
9475 | 2020-03-10 13:24 | 7 | Yungyu | Step 1 Dry air | 1.554e-05 | 122.584 | 1.554e-05 | -0.23069 | 0 | 0 | 0 | 0 | 0 | 499 | 495 | 0 | 24.5 | 0 | 26.7 | 20.5 | 26.5 | 4 | 0 | GAS FLOW | 780 | 746.4
9476 | 2020-03-10 13:24 | 7 | Yungyu | Step 1 Dry air | 1.5541e-05 | 123.4805 | 1.5541e-05 | -0.22362 | 0 | 0 | 0 | 0 | 0 | 499 | 495 | 0 | 24.5 | 0 | 26.7 | 20.5 | 26.5 | 4 | 0 | GAS FLOW | 780 | 746.5
9477 | 2020-03-10 13:24 | 7 | Yungyu | Step 1 Dry air | 1.554e-05 | 124.377 | 1.554e-05 | -0.22478 | 0 | 0 | 0 | 0 | 0 | 499 | 495 | 0 | 24.5 | 0 | 26.7 | 20.5 | 26.6 | 4 | 0 | GAS FLOW | 780 | 746.4
9478 | 2020-03-10 13:24 | 7 | Yungyu | Step 1 Dry air | 1.5541e-05 | 125.2725 | 1.5541e-05 | -0.22408 | 0 | 0 | 0 | 0 | 0 | 499 | 495 | 0 | 24.5 | 0 | 26.7 | 20.5 | 26.6 | 4 | 0 | GAS FLOW | 780 | 746.5
9479 | 2020-03-10 13:24 | 7 | Yungyu | Step 1 Dry air | 1.5539e-05 | 126.168 | 1.5539e-05 | -0.23229 | 0 | 0 | 0 | 0 | 0 | 499 | 495 | 0 | 24.5 | 0 | 26.7 | 20.5 | 26.5 | 4 | 0 | GAS FLOW | 780 | 746.6
9480 | 2020-03-10 13:24 | 7 | Yungyu | Step 1 Dry air | 1.5541e-05 | 127.0645 | 1.5541e-05 | -0.21874 | 0 | 0 | 0 | 0 | 0 | 499 | 494 | 0 | 24.5 | 0 | 26.7 | 20.5 | 26.5 | 4 | 0 | GAS FLOW | 780 | 746.5
9481 | 2020-03-10 13:24 | 7 | Yungyu | Step 1 Dry air | 1.5541e-05 | 127.9648 | 1.5541e-05 | -0.22305 | 0 | 0 | 0 | 0 | 0 | 499 | 495 | 0 | 24.5 | 0 | 26.7 | 20.5 | 26.5 | 4 | 0 | GAS FLOW | 780 | 746.6
9482 | 2020-03-10 13:24 | 7 | Yungyu | Step 1 Dry air | 1.5542e-05 | 128.8555 | 1.5542e-05 | -0.2156 | 0 | 0 | 0 | 0 | 0 | 499 | 497 | 0 | 24.5 | 0 | 26.7 | 20.5 | 26.5 | 4 | 0 | GAS FLOW | 780 | 746.6
9483 | 2020-03-10 13:24 | 7 | Yungyu | Step 1 Dry air | 1.5542e-05 | 129.752 | 1.5542e-05 | -0.21496 | 0 | 0 | 0 | 0 | 0 | 499 | 496 | 0 | 24.5 | 0 | 26.7 | 20.5 | 26.5 | 4 | 0 | GAS FLOW | 780 | 746.6
9484 | 2020-03-10 13:24 | 7 | Yungyu | Step 1 Dry air | 1.5541e-05 | 130.6475 | 1.5541e-05 | -0.2199 | 0 | 0 | 0 | 0 | 0 | 499 | 495 | 0 | 24.5 | 0 | 26.7 | 20.5 | 26.6 | 4 | 0 | GAS FLOW | 780 | 746.6
9485 | 2020-03-10 13:24 | 7 | Yungyu | Step 1 Dry air | 1.5542e-05 | 131.543 | 1.5542e-05 | -0.21297 | 0 | 0 | 0 | 0 | 0 | 499 | 495 | 0 | 24.5 | 0 | 26.7 | 20.5 | 26.6 | 4 | 0 | GAS FLOW | 780 | 746.6
9486 | 2020-03-10 13:24 | 7 | Yungyu | Step 1 Dry air | 1.5543e-05 | 132.4395 | 1.5543e-05 | -0.20693 | 0 | 0 | 0 | 0 | 0 | 499 | 497 | 0 | 24.5 | 0 | 26.7 | 20.5 | 26.5 | 4 | 0 | GAS FLOW | 780 | 746.6
9487 | 2020-03-10 13:24 | 7 | Yungyu | Step 1 Dry air | 1.5542e-05 | 133.335 | 1.5542e-05 | -0.21444 | 0 | 0 | 0 | 0 | 0 | 499 | 497 | 0 | 24.5 | 0 | 26.7 | 20.5 | 26.5 | 4 | 0 | GAS FLOW | 780 | 746.6
9488 | 2020-03-10 13:24 | 7 | Yungyu | Step 1 Dry air | 1.5543e-05 | 134.2305 | 1.5543e-05 | -0.20686 | 0 | 0 | 0 | 0 | 0 | 499 | 497 | 0 | 24.5 | 0 | 26.7 | 20.5 | 26.5 | 4 | 0 | GAS FLOW | 780 | 746.5
9489 | 2020-03-10 13:24 | 7 | Yungyu | Step 1 Dry air | 1.5544e-05 | 135.126 | 1.5544e-05 | -0.20225 | 0 | 0 | 0 | 0 | 0 | 499 | 497 | 0 | 24.5 | 0 | 26.7 | 20.5 | 26.5 | 4 | 0 | GAS FLOW | 780 | 746.5
9490 | 2020-03-10 13:24 | 7 | Yungyu | Step 1 Dry air | 1.5544e-05 | 136.0225 | 1.5544e-05 | -0.20231 | 0 | 0 | 0 | 0 | 0 | 499 | 497 | 0 | 24.5 | 0 | 26.7 | 20.5 | 26.5 | 4 | 0 | GAS FLOW | 780 | 746.5
9491 | 2020-03-10 13:24 | 7 | Yungyu | Step 1 Dry air | 1.5544e-05 | 136.918 | 1.5544e-05 | -0.20064 | 0 | 0 | 0 | 0 | 0 | 499 | 496 | 0 | 24.5 | 0 | 26.7 | 20.5 | 26.5 | 4 | 0 | GAS FLOW | 780 | 746.5
9492 | 2020-03-10 13:24 | 7 | Yungyu | Step 1 Dry air | 1.5546e-05 | 137.8135 | 1.5546e-05 | -0.19153 | 0 | 0 | 0 | 0 | 0 | 499 | 495 | 0 | 24.5 | 0 | 26.6 | 20.5 | 26.5 | 4 | 0 | GAS FLOW | 780 | 746.5
9493 | 2020-03-10 13:24 | 7 | Yungyu | Step 1 Dry air | 1.5545e-05 | 138.71 | 1.5545e-05 | -0.19428 | 0 | 0 | 0 | 0 | 0 | 499 | 497 | 0 | 24.5 | 0 | 26.6 | 20.5 | 26.5 | 4 | 0 | GAS FLOW | 780 | 746.4
9494 | 2020-03-10 13:24 | 7 | Yungyu | Step 1 Dry air | 1.5546e-05 | 139.6055 | 1.5546e-05 | -0.19056 | 0 | 0 | 0 | 0 | 0 | 499 | 496 | 0 | 24.5 | 0 | 26.7 | 20.5 | 26.5 | 4 | 0 | GAS FLOW | 780 | 746.4
9495 | 2020-03-10 13:24 | 7 | Yungyu | Step 1 Dry air | 1.5546e-05 | 140.502 | 1.5546e-05 | -0.18729 | 0 | 0 | 0 | 0 | 0 | 499 | 496 | 0 | 24.4 | 0 | 26.7 | 20.5 | 26.5 | 4 | 0 | GAS FLOW | 780 | 746.5
9496 | 2020-03-10 13:24 | 7 | Yungyu | Step 1 Dry air | 1.5547e-05 | 141.3975 | 1.5547e-05 | -0.18169 | 0 | 0 | 0 | 0 | 0 | 499 | 497 | 0 | 24.5 | 0 | 26.6 | 20.5 | 26.5 | 4 | 0 | GAS FLOW | 780 | 746.5
9497 | 2020-03-10 13:24 | 7 | Yungyu | Step 1 Dry air | 1.5547e-05 | 142.2939 | 1.5547e-05 | -0.18575 | 0 | 0 | 0 | 0 | 0 | 499 | 496 | 0 | 24.5 | 0 | 26.7 | 20.5 | 26.5 | 4 | 0 | GAS FLOW | 780 | 746.4
9498 | 2020-03-10 13:25 | 7 | Yungyu | Step 1 Dry air | 1.5547e-05 | 143.1895 | 1.5547e-05 | -0.18285 | 0 | 0 | 0 | 0 | 0 | 499 | 496 | 0 | 24.5 | 0 | 26.7 | 20.5 | 26.5 | 4 | 0 | GAS FLOW | 780 | 746.5
9499 | 2020-03-10 13:25 | 7 | Yungyu | Step 1 Dry air | 1.5547e-05 | 144.0859 | 1.5547e-05 | -0.18035 | 0 | 0 | 0 | 0 | 0 | 499 | 495 | 0 | 24.4 | 0 | 26.7 | 20.5 | 26.5 | 4 | 0 | GAS FLOW | 780 | 746.5
9500 | 2020-03-10 13:25 | 7 | Yungyu | Step 1 Dry air | 1.5548e-05 | 144.9814 | 1.5548e-05 | -0.17714 | 0 | 0 | 0 | 0 | 0 | 499 | 495 | 0 | 24.5 | 0 | 26.7 | 20.5 | 26.5 | 4 | 0 | GAS FLOW | 780 | 746.5
9501 | 2020-03-10 13:25 | 7 | Yungyu | Step 1 Dry air | 1.5549e-05 | 145.8779 | 1.5549e-05 | -0.1722 | 0 | 0 | 0 | 0 | 0 | 499 | 496 | 0 | 24.5 | 0 | 26.7 | 20.5 | 26.5 | 4 | 0 | GAS FLOW | 780 | 746.5
9502 | 2020-03-10 13:25 | 7 | Yungyu | Step 1 Dry air | 1.5549e-05 | 146.7734 | 1.5549e-05 | -0.16969 | 0 | 0 | 0 | 0 | 0 | 499 | 496 | 0 | 24.5 | 0 | 26.7 | 20.5 | 26.5 | 4 | 0 | GAS FLOW | 780 | 746.6
9503 | 2020-03-10 13:25 | 7 | Yungyu | Step 1 Dry air | 1.555e-05 | 147.6699 | 1.555e-05 | -0.16508 | 0 | 0 | 0 | 0 | 0 | 499 | 496 | 0 | 24.5 | 0 | 26.7 | 20.5 | 26.5 | 4 | 0 | GAS FLOW | 780 | 746.5
9504 | 2020-03-10 13:25 | 7 | Yungyu | Step 1 Dry air | 1.555e-05 | 148.5654 | 1.555e-05 | -0.16174 | 0 | 0 | 0 | 0 | 0 | 499 | 495 | 0 | 24.4 | 0 | 26.7 | 20.5 | 26.5 | 4 | 0 | GAS FLOW | 780 | 746.5
9505 | 2020-03-10 13:25 | 7 | Yungyu | Step 1 Dry air | 1.5551e-05 | 149.4619 | 1.5551e-05 | -0.16012 | 0 | 0 | 0 | 0 | 0 | 499 | 496 | 0 | 24.5 | 0 | 26.7 | 20.5 | 26.5 | 4 | 0 | GAS FLOW | 780 | 746.6
9506 | 2020-03-10 13:25 | 7 | Yungyu | Step 1 Dry air | 1.5551e-05 | 150.3574 | 1.5551e-05 | -0.1573 | 0 | 0 | 0 | 0 | 0 | 499 | 495 | 0 | 24.5 | 0 | 26.7 | 20.5 | 26.5 | 4 | 0 | GAS FLOW | 780 | 746.6
9507 | 2020-03-10 13:25 | 7 | Yungyu | Step 1 Dry air | 1.5551e-05 | 151.2588 | 1.5551e-05 | -0.1546 | 0 | 0 | 0 | 0 | 0 | 499 | 496 | 0 | 24.5 | 0 | 26.7 | 20.5 | 26.5 | 4 | 0 | GAS FLOW | 780 | 746.5
9508 | 2020-03-10 13:25 | 7 | Yungyu | Step 1 Dry air | 1.5551e-05 | 152.1484 | 1.5551e-05 | -0.15987 | 0 | 0 | 0 | 0 | 0 | 499 | 495 | 0 | 24.5 | 0 | 26.7 | 20.5 | 26.5 | 4 | 0 | GAS FLOW | 780 | 746.5
9509 | 2020-03-10 13:25 | 7 | Yungyu | Step 1 Dry air | 1.5551e-05 | 153.0449 | 1.5551e-05 | -0.15634 | 0 | 0 | 0 | 0 | 0 | 499 | 496 | 0 | 24.5 | 0 | 26.7 | 20.5 | 26.5 | 4 | 0 | GAS FLOW | 780 | 746.6
9510 | 2020-03-10 13:25 | 7 | Yungyu | Step 1 Dry air | 1.5552e-05 | 153.9414 | 1.5552e-05 | -0.15179 | 0 | 0 | 0 | 0 | 0 | 499 | 495 | 0 | 24.5 | 0 | 26.7 | 20.5 | 26.5 | 4 | 0 | GAS FLOW | 780 | 746.6
9511 | 2020-03-10 13:25 | 7 | Yungyu | Step 1 Dry air | 1.5551e-05 | 154.8369 | 1.5551e-05 | -0.15403 | 0 | 0 | 0 | 0 | 0 | 499 | 496 | 0 | 24.5 | 0 | 26.7 | 20.5 | 26.5 | 4 | 0 | GAS FLOW | 780 | 746.6
9512 | 2020-03-10 13:25 | 7 | Yungyu | Step 1 Dry air | 1.5552e-05 | 155.7334 | 1.5552e-05 | -0.15005 | 0 | 0 | 0 | 0 | 0 | 499 | 496 | 0 | 24.5 | 0 | 26.7 | 20.5 | 26.5 | 4 | 0 | GAS FLOW | 780 | 746.5
9513 | 2020-03-10 13:25 | 7 | Yungyu | Step 1 Dry air | 1.5553e-05 | 156.6289 | 1.5553e-05 | -0.14401 | 0 | 0 | 0 | 0 | 0 | 499 | 496 | 0 | 24.5 | 0 | 26.7 | 20.5 | 26.5 | 4 | 0 | GAS FLOW | 780 | 746.5
9514 | 2020-03-10 13:25 | 7 | Yungyu | Step 1 Dry air | 1.5553e-05 | 157.5254 | 1.5553e-05 | -0.14202 | 0 | 0 | 0 | 0 | 0 | 499 | 497 | 0 | 24.5 | 0 | 26.7 | 20.5 | 26.5 | 4 | 0 | GAS FLOW | 780 | 746.5
9515 | 2020-03-10 13:25 | 7 | Yungyu | Step 1 Dry air | 1.5553e-05 | 158.4209 | 1.5553e-05 | -0.14529 | 0 | 0 | 0 | 0 | 0 | 499 | 496 | 0 | 24.5 | 0 | 26.7 | 20.5 | 26.6 | 4 | 0 | GAS FLOW | 780 | 746.5
9516 | 2020-03-10 13:25 | 7 | Yungyu | Step 1 Dry air | 1.5553e-05 | 159.3174 | 1.5553e-05 | -0.14408 | 0 | 0 | 0 | 0 | 0 | 499 | 497 | 0 | 24.5 | 0 | 26.7 | 20.5 | 26.6 | 4 | 0 | GAS FLOW | 780 | 746.5
9517 | 2020-03-10 13:25 | 7 | Yungyu | Step 1 Dry air | 1.5553e-05 | 160.2129 | 1.5553e-05 | -0.14292 | 0 | 0 | 0 | 0 | 0 | 499 | 497 | 0 | 24.5 | 0 | 26.7 | 20.5 | 26.5 | 4 | 0 | GAS FLOW | 780 | 746.5
9518 | 2020-03-10 13:25 | 7 | Yungyu | Step 1 Dry air | 1.5553e-05 | 161.1084 | 1.5553e-05 | -0.14234 | 0 | 0 | 0 | 0 | 0 | 499 | 496 | 0 | 24.4 | 0 | 26.7 | 20.5 | 26.5 | 4 | 0 | GAS FLOW | 780 | 746.4
9519 | 2020-03-10 13:25 | 7 | Yungyu | Step 1 Dry air | 1.5553e-05 | 162.0049 | 1.5553e-05 | -0.14549 | 0 | 0 | 0 | 0 | 0 | 499 | 496 | 0 | 24.5 | 0 | 26.7 | 20.5 | 26.5 | 4 | 0 | GAS FLOW | 780 | 746.4
9520 | 2020-03-10 13:25 | 7 | Yungyu | Step 1 Dry air | 1.5554e-05 | 162.9004 | 1.5554e-05 | -0.1356 | 0 | 0 | 0 | 0 | 0 | 499 | 496 | 0 | 24.4 | 0 | 26.7 | 20.5 | 26.5 | 4 | 0 | GAS FLOW | 780 | 746.4
9521 | 2020-03-10 13:25 | 7 | Yungyu | Step 1 Dry air | 1.5555e-05 | 163.7959 | 1.5555e-05 | -0.13085 | 0 | 0 | 0 | 0 | 0 | 499 | 495 | 0 | 24.5 | 0 | 26.7 | 20.5 | 26.5 | 4 | 0 | GAS FLOW | 780 | 746.4
9522 | 2020-03-10 13:25 | 7 | Yungyu | Step 1 Dry air | 1.5554e-05 | 164.6914 | 1.5554e-05 | -0.13618 | 0 | 0 | 0 | 0 | 0 | 499 | 496 | 0 | 24.5 | 0 | 26.7 | 20.5 | 26.6 | 4 | 0 | GAS FLOW | 780 | 746.4
9523 | 2020-03-10 13:25 | 7 | Yungyu | Step 1 Dry air | 1.5554e-05 | 165.5879 | 1.5554e-05 | -0.13567 | 0 | 0 | 0 | 0 | 0 | 499 | 496 | 0 | 24.5 | 0 | 26.7 | 20.5 | 26.5 | 4 | 0 | GAS FLOW | 780 | 746.5
9524 | 2020-03-10 13:25 | 7 | Yungyu | Step 1 Dry air | 1.5555e-05 | 166.4844 | 1.5555e-05 | -0.13303 | 0 | 0 | 0 | 0 | 0 | 499 | 495 | 0 | 24.4 | 0 | 26.7 | 20.5 | 26.5 | 4 | 0 | GAS FLOW | 780 | 746.5
9525 | 2020-03-10 13:25 | 7 | Yungyu | Step 1 Dry air | 1.5555e-05 | 167.3799 | 1.5555e-05 | -0.1338 | 0 | 0 | 0 | 0 | 0 | 499 | 495 | 0 | 24.5 | 0 | 26.7 | 20.5 | 26.5 | 4 | 0 | GAS FLOW | 780 | 746.5
9526 | 2020-03-10 13:25 | 7 | Yungyu | Step 1 Dry air | 1.5555e-05 | 168.2754 | 1.5555e-05 | -0.12899 | 0 | 0 | 0 | 0 | 0 | 499 | 494 | 0 | 24.5 | 0 | 26.7 | 20.5 | 26.5 | 4 | 0 | GAS FLOW | 780 | 746.5
9527 | 2020-03-10 13:25 | 7 | Yungyu | Step 1 Dry air | 1.5556e-05 | 169.1719 | 1.5556e-05 | -0.12495 | 0 | 0 | 0 | 0 | 0 | 499 | 495 | 0 | 24.5 | 0 | 26.7 | 20.5 | 26.6 | 4 | 0 | GAS FLOW | 780 | 746.6
9528 | 2020-03-10 13:25 | 7 | Yungyu | Step 1 Dry air | 1.5557e-05 | 170.0674 | 1.5557e-05 | -0.11737 | 0 | 0 | 0 | 0 | 0 | 499 | 495 | 0 | 24.5 | 0 | 26.7 | 20.5 | 26.6 | 4 | 0 | GAS FLOW | 780 | 746.7
9529 | 2020-03-10 13:25 | 7 | Yungyu | Step 1 Dry air | 1.5557e-05 | 170.9629 | 1.5557e-05 | -0.11904 | 0 | 0 | 0 | 0 | 0 | 499 | 495 | 0 | 24.5 | 0 | 26.7 | 20.5 | 26.5 | 4 | 0 | GAS FLOW | 780 | 746.6
9530 | 2020-03-10 13:25 | 7 | Yungyu | Step 1 Dry air | 1.5558e-05 | 171.8594 | 1.5558e-05 | -0.11012 | 0 | 0 | 0 | 0 | 0 | 499 | 495 | 0 | 24.5 | 0 | 26.7 | 20.5 | 26.6 | 4 | 0 | GAS FLOW | 780 | 746.6
9531 | 2020-03-10 13:25 | 7 | Yungyu | Step 1 Dry air | 1.5558e-05 | 172.7549 | 1.5558e-05 | -0.11396 | 0 | 0 | 0 | 0 | 0 | 499 | 496 | 0 | 24.5 | 0 | 26.7 | 20.5 | 26.6 | 4 | 0 | GAS FLOW | 780 | 746.6
9532 | 2020-03-10 13:25 | 7 | Yungyu | Step 1 Dry air | 1.5558e-05 | 173.6514 | 1.5558e-05 | -0.11364 | 0 | 0 | 0 | 0 | 0 | 499 | 495 | 0 | 24.5 | 0 | 26.7 | 20.5 | 26.5 | 4 | 0 | GAS FLOW | 780 | 746.6
9533 | 2020-03-10 13:25 | 7 | Yungyu | Step 1 Dry air | 1.5558e-05 | 174.5527 | 1.5558e-05 | -0.10953 | 0 | 0 | 0 | 0 | 0 | 499 | 497 | 0 | 24.5 | 0 | 26.7 | 20.5 | 26.5 | 4 | 0 | GAS FLOW | 780 | 746.5
9534 | 2020-03-10 13:25 | 7 | Yungyu | Step 1 Dry air | 1.5559e-05 | 175.4434 | 1.5559e-05 | -0.10883 | 0 | 0 | 0 | 0 | 0 | 499 | 496 | 0 | 24.5 | 0 | 26.7 | 20.5 | 26.5 | 4 | 0 | GAS FLOW | 780 | 746.5
9535 | 2020-03-10 13:25 | 7 | Yungyu | Step 1 Dry air | 1.556e-05 | 176.3389 | 1.556e-05 | -0.10254 | 0 | 0 | 0 | 0 | 0 | 499 | 497 | 0 | 24.4 | 0 | 26.7 | 20.5 | 26.5 | 4 | 0 | GAS FLOW | 780 | 746.5
9536 | 2020-03-10 13:25 | 7 | Yungyu | Step 1 Dry air | 1.556e-05 | 177.2354 | 1.556e-05 | -0.1017 | 0 | 0 | 0 | 0 | 0 | 499 | 496 | 0 | 24.5 | 0 | 26.7 | 20.5 | 26.5 | 4 | 0 | GAS FLOW | 780 | 746.5
9537 | 2020-03-10 13:25 | 7 | Yungyu | Step 1 Dry air | 1.5559e-05 | 178.1309 | 1.5559e-05 | -0.10703 | 0 | 0 | 0 | 0 | 0 | 499 | 496 | 0 | 24.5 | 0 | 26.7 | 20.5 | 26.5 | 4 | 0 | GAS FLOW | 780 | 746.6
9538 | 2020-03-10 13:25 | 7 | Yungyu | Step 1 Dry air | 1.5559e-05 | 179.0273 | 1.5559e-05 | -0.10459 | 0 | 0 | 0 | 0 | 0 | 499 | 495 | 0 | 24.5 | 0 | 26.7 | 20.5 | 26.5 | 4 | 0 | GAS FLOW | 780 | 746.6
9539 | 2020-03-10 13:25 | 7 | Yungyu | Step 1 Dry air | 1.5559e-05 | 179.9238 | 1.5559e-05 | -0.1035 | 0 | 0 | 0 | 0 | 0 | 499 | 497 | 0 | 24.5 | 0 | 26.7 | 20.5 | 26.5 | 4 | 0 | GAS FLOW | 780 | 746.5
9540 | 2020-03-10 13:25 | 7 | Yungyu | Step 1 Dry air | 1.5559e-05 | 180.8193 | 1.5559e-05 | -0.10485 | 0 | 0 | 0 | 0 | 0 | 499 | 495 | 0 | 24.5 | 0 | 26.7 | 20.5 | 26.5 | 4 | 0 | GAS FLOW | 780 | 746.5
9541 | 2020-03-10 13:25 | 7 | Yungyu | Step 1 Dry air | 1.556e-05 | 181.7158 | 1.556e-05 | -0.1003 | 0 | 0 | 0 | 0 | 0 | 499 | 497 | 0 | 24.5 | 0 | 26.7 | 20.5 | 26.5 | 4 | 0 | GAS FLOW | 780 | 746.5
9542 | 2020-03-10 13:25 | 7 | Yungyu | Step 1 Dry air | 1.5561e-05 | 182.6113 | 1.5561e-05 | -0.093744 | 0 | 0 | 0 | 0 | 0 | 499 | 497 | 0 | 24.5 | 0 | 26.7 | 20.5 | 26.5 | 4 | 0 | GAS FLOW | 780 | 746.4
9543 | 2020-03-10 13:25 | 7 | Yungyu | Step 1 Dry air | 1.5561e-05 | 183.5068 | 1.5561e-05 | -0.090661 | 0 | 0 | 0 | 0 | 0 | 499 | 496 | 0 | 24.5 | 0 | 26.6 | 20.5 | 26.5 | 4 | 0 | GAS FLOW | 780 | 746.4
9544 | 2020-03-10 13:25 | 7 | Yungyu | Step 1 Dry air | 1.556e-05 | 184.4033 | 1.556e-05 | -0.096371 | 0 | 0 | 0 | 0 | 0 | 499 | 496 | 0 | 24.5 | 0 | 26.6 | 20.5 | 26.5 | 3 | 0 | GAS FLOW | 780 | 746.4
9545 | 2020-03-10 13:25 | 7 | Yungyu | Step 1 Dry air | 1.5561e-05 | 185.2988 | 1.5561e-05 | -0.092202 | 0 | 0 | 0 | 0 | 0 | 499 | 496 | 0 | 24.5 | 0 | 26.7 | 20.5 | 26.5 | 4 | 0 | GAS FLOW | 780 | 746.4
9546 | 2020-03-10 13:25 | 7 | Yungyu | Step 1 Dry air | 1.5561e-05 | 186.1943 | 1.5561e-05 | -0.094514 | 0 | 0 | 0 | 0 | 0 | 499 | 495 | 0 | 24.5 | 0 | 26.7 | 20.5 | 26.5 | 4 | 0 | GAS FLOW | 780 | 746.4
9547 | 2020-03-10 13:25 | 7 | Yungyu | Step 1 Dry air | 1.5562e-05 | 187.0908 | 1.5562e-05 | -0.085394 | 0 | 0 | 0 | 0 | 0 | 499 | 495 | 0 | 24.5 | 0 | 26.7 | 20.5 | 26.6 | 4 | 0 | GAS FLOW | 780 | 746.5
9548 | 2020-03-10 13:25 | 7 | Yungyu | Step 1 Dry air | 1.5563e-05 | 187.9873 | 1.5563e-05 | -0.082953 | 0 | 0 | 0 | 0 | 0 | 499 | 495 | 0 | 24.5 | 0 | 26.7 | 20.5 | 26.6 | 4 | 0 | GAS FLOW | 780 | 746.5
9549 | 2020-03-10 13:25 | 7 | Yungyu | Step 1 Dry air | 1.5562e-05 | 188.8818 | 1.5562e-05 | -0.086935 | 0 | 0 | 0 | 0 | 0 | 499 | 495 | 0 | 24.5 | 0 | 26.7 | 20.5 | 26.6 | 4 | 0 | GAS FLOW | 780 | 746.5
9550 | 2020-03-10 13:25 | 7 | Yungyu | Step 1 Dry air | 1.5563e-05 | 189.7783 | 1.5563e-05 | -0.078713 | 0 | 0 | 0 | 0 | 0 | 499 | 495 | 0 | 24.5 | 0 | 26.7 | 20.5 | 26.6 | 4 | 0 | GAS FLOW | 780 | 746.5
9551 | 2020-03-10 13:25 | 7 | Yungyu | Step 1 Dry air | 1.5563e-05 | 190.6748 | 1.5563e-05 | -0.0773 | 0 | 0 | 0 | 0 | 0 | 499 | 495 | 0 | 24.5 | 0 | 26.7 | 20.5 | 26.6 | 4 | 0 | GAS FLOW | 780 | 746.5
9552 | 2020-03-10 13:25 | 7 | Yungyu | Step 1 Dry air | 1.5564e-05 | 191.5703 | 1.5564e-05 | -0.076086 | 0 | 0 | 0 | 0 | 0 | 499 | 496 | 0 | 24.5 | 0 | 26.7 | 20.5 | 26.6 | 4 | 0 | GAS FLOW | 780 | 746.6
9553 | 2020-03-10 13:25 | 7 | Yungyu | Step 1 Dry air | 1.5563e-05 | 192.4658 | 1.5563e-05 | -0.079099 | 0 | 0 | 0 | 0 | 0 | 499 | 495 | 0 | 24.5 | 0 | 26.7 | 20.5 | 26.6 | 4 | 0 | GAS FLOW | 780 | 746.5
9554 | 2020-03-10 13:25 | 7 | Yungyu | Step 1 Dry air | 1.5564e-05 | 193.3623 | 1.5564e-05 | -0.072232 | 0 | 0 | 0 | 0 | 0 | 499 | 497 | 0 | 24.5 | 0 | 26.7 | 20.5 | 26.6 | 4 | 0 | GAS FLOW | 780 | 746.5
9555 | 2020-03-10 13:25 | 7 | Yungyu | Step 1 Dry air | 1.5564e-05 | 194.2588 | 1.5564e-05 | -0.073458 | 0 | 0 | 0 | 0 | 0 | 499 | 495 | 0 | 24.5 | 0 | 26.7 | 20.5 | 26.6 | 4 | 0 | GAS FLOW | 780 | 746.5
9556 | 2020-03-10 13:25 | 7 | Yungyu | Step 1 Dry air | 1.5564e-05 | 195.1543 | 1.5564e-05 | -0.071788 | 0 | 0 | 0 | 0 | 0 | 499 | 494 | 0 | 24.5 | 0 | 26.7 | 20.5 | 26.6 | 4 | 0 | GAS FLOW | 780 | 746.5
9557 | 2020-03-10 13:25 | 7 | Yungyu | Step 1 Dry air | 1.5564e-05 | 196.0498 | 1.5564e-05 | -0.074346 | 0 | 0 | 0 | 0 | 0 | 499 | 497 | 0 | 24.5 | 0 | 26.7 | 20.5 | 26.6 | 4 | 0 | GAS FLOW | 780 | 746.5
9558 | 2020-03-10 13:25 | 7 | Yungyu | Step 1 Dry air | 1.5565e-05 | 196.9463 | 1.5565e-05 | -0.069406 | 0 | 0 | 0 | 0 | 0 | 499 | 497 | 0 | 24.5 | 0 | 26.7 | 20.5 | 26.6 | 4 | 0 | GAS FLOW | 780 | 746.5
9559 | 2020-03-10 13:25 | 7 | Yungyu | Step 1 Dry air | 1.5565e-05 | 197.8467 | 1.5565e-05 | -0.070048 | 0 | 0 | 0 | 0 | 0 | 499 | 496 | 0 | 24.5 | 0 | 26.7 | 20.5 | 26.5 | 4 | 0 | GAS FLOW | 780 | 746.6
9560 | 2020-03-10 13:25 | 7 | Yungyu | Step 1 Dry air | 1.5565e-05 | 198.7373 | 1.5565e-05 | -0.066579 | 0 | 0 | 0 | 0 | 0 | 499 | 495 | 0 | 24.5 | 0 | 26.7 | 20.5 | 26.5 | 4 | 0 | GAS FLOW | 780 | 746.6
9561 | 2020-03-10 13:25 | 7 | Yungyu | Step 1 Dry air | 1.5566e-05 | 199.6338 | 1.5566e-05 | -0.063695 | 0 | 0 | 0 | 0 | 0 | 499 | 496 | 0 | 24.5 | 0 | 26.7 | 20.5 | 26.6 | 4 | 0 | GAS FLOW | 780 | 746.6
9562 | 2020-03-10 13:25 | 7 | Yungyu | Step 1 Dry air | 1.5566e-05 | 200.5283 | 1.5566e-05 | -0.06234 | 0 | 0 | 0 | 0 | 0 | 499 | 496 | 0 | 24.4 | 0 | 26.7 | 20.5 | 26.6 | 4 | 0 | GAS FLOW | 780 | 746.5
9563 | 2020-03-10 13:25 | 7 | Yungyu | Step 1 Dry air | 1.5566e-05 | 201.4238 | 1.5566e-05 | -0.061698 | 0 | 0 | 0 | 0 | 0 | 499 | 497 | 0 | 24.4 | 0 | 26.7 | 20.5 | 26.5 | 4 | 0 | GAS FLOW | 780 | 746.5
9564 | 2020-03-10 13:25 | 7 | Yungyu | Step 1 Dry air | 1.5565e-05 | 202.3203 | 1.5565e-05 | -0.064139 | 0 | 0 | 0 | 0 | 0 | 499 | 497 | 0 | 24.5 | 0 | 26.7 | 20.5 | 26.5 | 4 | 0 | GAS FLOW | 780 | 746.5
9565 | 2020-03-10 13:26 | 7 | Yungyu | Step 1 Dry air | 1.5566e-05 | 203.2158 | 1.5566e-05 | -0.058042 | 0 | 0 | 0 | 0 | 0 | 499 | 497 | 0 | 24.5 | 0 | 26.7 | 20.5 | 26.6 | 4 | 0 | GAS FLOW | 780 | 746.5
9566 | 2020-03-10 13:26 | 7 | Yungyu | Step 1 Dry air | 1.5568e-05 | 204.1113 | 1.5568e-05 | -0.05079 | 0 | 0 | 0 | 0 | 0 | 499 | 496 | 0 | 24.5 | 0 | 26.6 | 20.5 | 26.6 | 4 | 0 | GAS FLOW | 780 | 746.4
9567 | 2020-03-10 13:26 | 7 | Yungyu | Step 1 Dry air | 1.5567e-05 | 205.0078 | 1.5567e-05 | -0.056501 | 0 | 0 | 0 | 0 | 0 | 499 | 496 | 0 | 24.5 | 0 | 26.7 | 20.5 | 26.6 | 4 | 0 | GAS FLOW | 780 | 746.5
9568 | 2020-03-10 13:26 | 7 | Yungyu | Step 1 Dry air | 1.5567e-05 | 205.9033 | 1.5567e-05 | -0.057599 | 0 | 0 | 0 | 0 | 0 | 499 | 496 | 0 | 24.5 | 0 | 26.7 | 20.5 | 26.6 | 4 | 0 | GAS FLOW | 780 | 746.5
9569 | 2020-03-10 13:26 | 7 | Yungyu | Step 1 Dry air | 1.5567e-05 | 206.7998 | 1.5567e-05 | -0.056501 | 0 | 0 | 0 | 0 | 0 | 499 | 496 | 0 | 24.5 | 0 | 26.7 | 20.5 | 26.6 | 4 | 0 | GAS FLOW | 780 | 746.5
9570 | 2020-03-10 13:26 | 7 | Yungyu | Step 1 Dry air | 1.5567e-05 | 207.6953 | 1.5567e-05 | -0.056886 | 0 | 0 | 0 | 0 | 0 | 499 | 495 | 0 | 24.5 | 0 | 26.7 | 20.5 | 26.6 | 4 | 0 | GAS FLOW | 780 | 746.5
9571 | 2020-03-10 13:26 | 7 | Yungyu | Step 1 Dry air | 1.5567e-05 | 208.5918 | 1.5567e-05 | -0.054317 | 0 | 0 | 0 | 0 | 0 | 499 | 496 | 0 | 24.5 | 0 | 26.7 | 20.5 | 26.6 | 4 | 0 | GAS FLOW | 780 | 746.5
9572 | 2020-03-10 13:26 | 7 | Yungyu | Step 1 Dry air | 1.5567e-05 | 209.4883 | 1.5567e-05 | -0.053359 | 0 | 0 | 0 | 0 | 0 | 499 | 496 | 0 | 24.5 | 0 | 26.7 | 20.5 | 26.6 | 4 | 0 | GAS FLOW | 780 | 746.5
9573 | 2020-03-10 13:26 | 7 | Yungyu | Step 1 Dry air | 1.5567e-05 | 210.3838 | 1.5567e-05 | -0.051689 | 0 | 0 | 0 | 0 | 0 | 499 | 495 | 0 | 24.5 | 0 | 26.7 | 20.5 | 26.6 | 4 | 0 | GAS FLOW | 780 | 746.4
9574 | 2020-03-10 13:26 | 7 | Yungyu | Step 1 Dry air | 1.5569e-05 | 211.2793 | 1.5569e-05 | -0.041798 | 0 | 0 | 0 | 0 | 0 | 499 | 495 | 0 | 24.5 | 0 | 26.7 | 20.5 | 26.6 | 4 | 0 | GAS FLOW | 780 | 746.6
9575 | 2020-03-10 13:26 | 7 | Yungyu | Step 1 Dry air | 1.5569e-05 | 212.1758 | 1.5569e-05 | -0.040384 | 0 | 0 | 0 | 0 | 0 | 499 | 495 | 0 | 24.5 | 0 | 26.7 | 20.5 | 26.6 | 4 | 0 | GAS FLOW | 780 | 746.5
9576 | 2020-03-10 13:26 | 7 | Yungyu | Step 1 Dry air | 1.5568e-05 | 213.0703 | 1.5568e-05 | -0.046621 | 0 | 0 | 0 | 0 | 0 | 499 | 495 | 0 | 24.5 | 0 | 26.7 | 20.5 | 26.6 | 4 | 0 | GAS FLOW | 780 | 746.5
9577 | 2020-03-10 13:26 | 7 | Yungyu | Step 1 Dry air | 1.5568e-05 | 213.9668 | 1.5568e-05 | -0.046107 | 0 | 0 | 0 | 0 | 0 | 499 | 496 | 0 | 24.5 | 0 | 26.7 | 20.5 | 26.6 | 4 | 0 | GAS FLOW | 780 | 746.5
9578 | 2020-03-10 13:26 | 7 | Yungyu | Step 1 Dry air | 1.5568e-05 | 214.8633 | 1.5568e-05 | -0.044951 | 0 | 0 | 0 | 0 | 0 | 499 | 496 | 0 | 24.5 | 0 | 26.7 | 20.5 | 26.6 | 4 | 0 | GAS FLOW | 780 | 746.5
9579 | 2020-03-10 13:26 | 7 | Yungyu | Step 1 Dry air | 1.5569e-05 | 215.7588 | 1.5569e-05 | -0.04251 | 0 | 0 | 0 | 0 | 0 | 499 | 496 | 0 | 24.5 | 0 | 26.7 | 20.5 | 26.6 | 4 | 0 | GAS FLOW | 780 | 746.5
9580 | 2020-03-10 13:26 | 7 | Yungyu | Step 1 Dry air | 1.5569e-05 | 216.6543 | 1.5569e-05 | -0.042381 | 0 | 0 | 0 | 0 | 0 | 499 | 496 | 0 | 24.5 | 0 | 26.7 | 20.5 | 26.5 | 4 | 0 | GAS FLOW | 780 | 746.5
9581 | 2020-03-10 13:26 | 7 | Yungyu | Step 1 Dry air | 1.557e-05 | 217.5508 | 1.557e-05 | -0.036601 | 0 | 0 | 0 | 0 | 0 | 499 | 495 | 0 | 24.5 | 0 | 26.7 | 20.5 | 26.5 | 4 | 0 | GAS FLOW | 780 | 746.5
9582 | 2020-03-10 13:26 | 7 | Yungyu | Step 1 Dry air | 1.557e-05 | 218.4473 | 1.557e-05 | -0.03576 | 0 | 0 | 0 | 0 | 0 | 499 | 495 | 0 | 24.5 | 0 | 26.7 | 20.5 | 26.5 | 4 | 0 | GAS FLOW | 780 | 746.6
9583 | 2020-03-10 13:26 | 7 | Yungyu | Step 1 Dry air | 1.5571e-05 | 219.3438 | 1.5571e-05 | -0.029021 | 0 | 0 | 0 | 0 | 0 | 499 | 497 | 0 | 24.5 | 0 | 26.7 | 20.5 | 26.6 | 4 | 0 | GAS FLOW | 780 | 746.5
9584 | 2020-03-10 13:26 | 7 | Yungyu | Step 1 Dry air | 1.557e-05 | 220.2393 | 1.557e-05 | -0.036017 | 0 | 0 | 0 | 0 | 0 | 499 | 496 | 0 | 24.5 | 0 | 26.7 | 20.5 | 26.6 | 4 | 0 | GAS FLOW | 780 | 746.5
9585 | 2020-03-10 13:26 | 7 | Yungyu | Step 1 Dry air | 1.5571e-05 | 221.1406 | 1.5571e-05 | -0.029734 | 0 | 0 | 0 | 0 | 0 | 499 | 496 | 0 | 24.5 | 0 | 26.7 | 20.5 | 26.6 | 4 | 0 | GAS FLOW | 780 | 746.5
9586 | 2020-03-10 13:26 | 7 | Yungyu | Step 1 Dry air | 1.5571e-05 | 222.0303 | 1.5571e-05 | -0.026522 | 0 | 0 | 0 | 0 | 0 | 499 | 495 | 0 | 24.5 | 0 | 26.7 | 20.5 | 26.6 | 4 | 0 | GAS FLOW | 780 | 746.5
9587 | 2020-03-10 13:26 | 7 | Yungyu | Step 1 Dry air | 1.5571e-05 | 222.9268 | 1.5571e-05 | -0.02588 | 0 | 0 | 0 | 0 | 0 | 499 | 495 | 0 | 24.5 | 0 | 26.7 | 20.5 | 26.5 | 4 | 0 | GAS FLOW | 780 | 746.6
9588 | 2020-03-10 13:26 | 7 | Yungyu | Step 1 Dry air | 1.5571e-05 | 223.8232 | 1.5571e-05 | -0.02665 | 0 | 0 | 0 | 0 | 0 | 499 | 496 | 0 | 24.5 | 0 | 26.7 | 20.5 | 26.6 | 4 | 0 | GAS FLOW | 780 | 746.6
9589 | 2020-03-10 13:26 | 7 | Yungyu | Step 1 Dry air | 1.5572e-05 | 224.7188 | 1.5572e-05 | -0.023369 | 0 | 0 | 0 | 0 | 0 | 499 | 496 | 0 | 24.5 | 0 | 26.7 | 20.5 | 26.6 | 4 | 0 | GAS FLOW | 780 | 746.5
9590 | 2020-03-10 13:26 | 7 | Yungyu | Step 1 Dry air | 1.5572e-05 | 225.6143 | 1.5572e-05 | -0.023112 | 0 | 0 | 0 | 0 | 0 | 499 | 496 | 0 | 24.5 | 0 | 26.7 | 20.5 | 26.6 | 4 | 0 | GAS FLOW | 780 | 746.5
9591 | 2020-03-10 13:26 | 7 | Yungyu | Step 1 Dry air | 1.5571e-05 | 226.5098 | 1.5571e-05 | -0.026137 | 0 | 0 | 0 | 0 | 0 | 499 | 496 | 0 | 24.5 | 0 | 26.7 | 20.5 | 26.6 | 4 | 0 | GAS FLOW | 780 | 746.5
9592 | 2020-03-10 13:26 | 7 | Yungyu | Step 1 Dry air | 1.5572e-05 | 227.4063 | 1.5572e-05 | -0.019655 | 0 | 0 | 0 | 0 | 0 | 499 | 496 | 0 | 24.5 | 0 | 26.7 | 20.5 | 26.6 | 4 | 0 | GAS FLOW | 780 | 746.5
9593 | 2020-03-10 13:26 | 7 | Yungyu | Step 1 Dry air | 1.5573e-05 | 228.3027 | 1.5573e-05 | -0.01837 | 0 | 0 | 0 | 0 | 0 | 499 | 496 | 0 | 24.5 | 0 | 26.7 | 20.5 | 26.6 | 4 | 0 | GAS FLOW | 780 | 746.5
9594 | 2020-03-10 13:26 | 7 | Yungyu | Step 1 Dry air | 1.5572e-05 | 229.1982 | 1.5572e-05 | -0.019456 | 0 | 0 | 0 | 0 | 0 | 499 | 496 | 0 | 24.4 | 0 | 26.7 | 20.5 | 26.5 | 4 | 0 | GAS FLOW | 780 | 746.5
9595 | 2020-03-10 13:26 | 7 | Yungyu | Step 1 Dry air | 1.5574e-05 | 230.0928 | 1.5574e-05 | -0.0099501 | 0 | 0 | 0 | 0 | 0 | 499 | 495 | 0 | 24.4 | 0 | 26.7 | 20.5 | 26.6 | 4 | 0 | GAS FLOW | 780 | 746.5
9596 | 2020-03-10 13:26 | 7 | Yungyu | Step 1 Dry air | 1.5575e-05 | 230.9883 | 1.5575e-05 | -0.0062363 | 0 | 0 | 0 | 0 | 0 | 499 | 495 | 0 | 24.5 | 0 | 26.6 | 20.5 | 26.6 | 4 | 0 | GAS FLOW | 780 | 746.5
9597 | 2020-03-10 13:26 | 7 | Yungyu | Step 1 Dry air | 1.5575e-05 | 231.8838 | 1.5575e-05 | -0.005594 | 0 | 0 | 0 | 0 | 0 | 499 | 495 | 0 | 24.5 | 0 | 26.6 | 20.5 | 26.6 | 4 | 0 | GAS FLOW | 780 | 746.6
9598 | 2020-03-10 13:26 | 7 | Yungyu | Step 1 Dry air | 1.5576e-05 | 232.7803 | 1.5576e-05 | 0.00025693 | 0 | 0 | 0 | 0 | 0 | 499 | 494 | 0 | 24.5 | 0 | 26.7 | 20.5 | 26.6 | 4 | 0 | GAS FLOW | 780 | 746.6
9599 | 2020-03-10 13:26 | 7 | Yungyu | Step 1 Dry air | 1.5575e-05 | 233.6758 | 1.5575e-05 | -0.002254 | 0 | 0 | 0 | 0 | 0 | 499 | 495 | 0 | 24.5 | 0 | 26.7 | 20.5 | 26.6 | 4 | 0 | GAS FLOW | 780 | 746.6
9600 | 2020-03-10 13:26 | 7 | Yungyu | Step 1 Dry air | 1.5575e-05 | 234.5723 | 1.5575e-05 | -0.0010978 | 0 | 0 | 0 | 0 | 0 | 499 | 495 | 0 | 24.5 | 0 | 26.7 | 20.5 | 26.6 | 4 | 0 | GAS FLOW | 780 | 746.6
9601 | 2020-03-10 13:26 | 7 | Yungyu | Step 1 Dry air | 1.5576e-05 | 235.4688 | 1.5576e-05 | 0.00064232 | 0 | 0 | 0 | 0 | 0 | 499 | 497 | 0 | 24.5 | 0 | 26.7 | 20.5 | 26.6 | 4 | 0 | GAS FLOW | 780 | 746.6
9602 | 2020-03-10 13:26 | 7 | Yungyu | Step 1 Dry air | 1.5576e-05 | 236.3643 | 1.5576e-05 | 0.0010277 | 0 | 0 | 0 | 0 | 0 | 499 | 494 | 0 | 24.5 | 0 | 26.7 | 20.5 | 26.6 | 4 | 0 | GAS FLOW | 780 | 746.6
9603 | 2020-03-10 13:26 | 7 | Yungyu | Step 1 Dry air | 1.5575e-05 | 237.2598 | 1.5575e-05 | -0.0044962 | 0 | 0 | 0 | 0 | 0 | 499 | 496 | 0 | 24.5 | 0 | 26.7 | 20.5 | 26.6 | 4 | 0 | GAS FLOW | 780 | 746.7
9604 | 2020-03-10 13:26 | 7 | Yungyu | Step 1 Dry air | 1.5574e-05 | 238.1553 | 1.5574e-05 | -0.0070071 | 0 | 0 | 0 | 0 | 0 | 499 | 496 | 0 | 24.5 | 0 | 26.7 | 20.5 | 26.5 | 4 | 0 | GAS FLOW | 780 | 746.6
9605 | 2020-03-10 13:26 | 7 | Yungyu | Step 1 Dry air | 1.5575e-05 | 239.0518 | 1.5575e-05 | -0.0048816 | 0 | 0 | 0 | 0 | 0 | 499 | 496 | 0 | 24.5 | 0 | 26.7 | 20.5 | 26.5 | 4 | 0 | GAS FLOW | 780 | 746.5
9606 | 2020-03-10 13:26 | 7 | Yungyu | Step 1 Dry air | 1.5575e-05 | 239.9473 | 1.5575e-05 | -0.0050101 | 0 | 0 | 0 | 0 | 0 | 499 | 495 | 0 | 24.5 | 0 | 26.7 | 20.5 | 26.6 | 4 | 0 | GAS FLOW | 780 | 746.6
9607 | 2020-03-10 13:26 | 7 | Yungyu | Step 1 Dry air | 1.5575e-05 | 240.8428 | 1.5575e-05 | -0.0040525 | 0 | 0 | 0 | 0 | 0 | 499 | 496 | 0 | 24.5 | 0 | 26.7 | 20.5 | 26.6 | 4 | 0 | GAS FLOW | 780 | 746.6
9608 | 2020-03-10 13:26 | 7 | Yungyu | Step 1 Dry air | 1.5575e-05 | 241.7393 | 1.5575e-05 | -0.0030247 | 0 | 0 | 0 | 0 | 0 | 499 | 497 | 0 | 24.5 | 0 | 26.7 | 20.5 | 26.6 | 4 | 0 | GAS FLOW | 780 | 746.5
9609 | 2020-03-10 13:26 | 7 | Yungyu | Step 1 Dry air | 1.5575e-05 | 242.6357 | 1.5575e-05 | 0 | 0 | 0 | 0 | 0 | 0 | 499 | 496 | 0 | 24.5 | 0 | 26.7 | 20.5 | 26.6 | 4 | 0 | GAS FLOW | 780 | 746.5
9610 | 2020-03-10 13:26 | 7 | Yungyu | Step 1 Dry air | 1.5576e-05 | 243.5313 | 1.5576e-05 | 0.0010861 | 0 | 0 | 0 | 0 | 0 | 499 | 497 | 0 | 24.4 | 0 | 26.7 | 20.5 | 26.6 | 4 | 0 | GAS FLOW | 780 | 746.5
9611 | 2020-03-10 13:26 | 7 | Yungyu | Step 1 Dry air | 1.5575e-05 | 244.4326 | 1.5575e-05 | -0.003924 | 0 | 0 | 0 | 0 | 0 | 499 | 498 | 0 | 24.4 | 0 | 26.7 | 20.5 | 26.6 | 4 | 0 | GAS FLOW | 780 | 746.4
9612 | 2020-03-10 13:26 | 7 | Yungyu | Step 1 Dry air | 1.5576e-05 | 245.3232 | 1.5576e-05 | 0.0039824 | 0 | 0 | 0 | 0 | 0 | 499 | 497 | 0 | 24.5 | 0 | 26.7 | 20.5 | 26.6 | 4 | 0 | GAS FLOW | 780 | 746.4
9613 | 2020-03-10 13:26 | 7 | Yungyu | Step 1 Dry air | 1.5576e-05 | 246.2197 | 1.5576e-05 | 0.0055823 | 0 | 0 | 0 | 0 | 0 | 499 | 496 | 0 | 24.5 | 0 | 26.7 | 20.5 | 26.6 | 4 | 0 | GAS FLOW | 780 | 746.4
9614 | 2020-03-10 13:26 | 7 | Yungyu | Step 1 Dry air | 1.5576e-05 | 247.1152 | 1.5576e-05 | 0.0058393 | 0 | 0 | 0 | 0 | 0 | 499 | 496 | 0 | 24.5 | 0 | 26.7 | 20.5 | 26.6 | 4 | 0 | GAS FLOW | 780 | 746.4
9615 | 2020-03-10 13:26 | 7 | Yungyu | Step 1 Dry air | 1.5576e-05 | 248.0107 | 1.5576e-05 | 0.0019854 | 0 | 0 | 0 | 0 | 0 | 499 | 496 | 0 | 24.5 | 0 | 26.7 | 20.5 | 26.6 | 4 | 0 | GAS FLOW | 780 | 746.3
9616 | 2020-03-10 13:26 | 7 | Yungyu | Step 1 Dry air | 1.5577e-05 | 248.9063 | 1.5577e-05 | 0.0084669 | 0 | 0 | 0 | 0 | 0 | 499 | 495 | 0 | 24.5 | 0 | 26.7 | 20.5 | 26.6 | 4 | 0 | GAS FLOW | 780 | 746.5
9617 | 2020-03-10 13:26 | 7 | Yungyu | Step 1 Dry air | 1.5578e-05 | 249.8027 | 1.5578e-05 | 0.013092 | 0 | 0 | 0 | 0 | 0 | 499 | 496 | 0 | 24.5 | 0 | 26.7 | 20.5 | 26.6 | 4 | 0 | GAS FLOW | 780 | 746.4
9618 | 2020-03-10 13:26 | 7 | Yungyu | Step 1 Dry air | 1.5577e-05 | 250.6992 | 1.5577e-05 | 0.010207 | 0 | 0 | 0 | 0 | 0 | 499 | 495 | 0 | 24.5 | 0 | 26.7 | 20.5 | 26.6 | 4 | 0 | GAS FLOW | 780 | 746.4
9619 | 2020-03-10 13:26 | 7 | Yungyu | Step 1 Dry air | 1.5578e-05 | 251.5947 | 1.5578e-05 | 0.013676 | 0 | 0 | 0 | 0 | 0 | 499 | 494 | 0 | 24.5 | 0 | 26.7 | 20.5 | 26.6 | 4 | 0 | GAS FLOW | 780 | 746.5
9620 | 2020-03-10 13:26 | 7 | Yungyu | Step 1 Dry air | 1.5578e-05 | 252.4902 | 1.5578e-05 | 0.013862 | 0 | 0 | 0 | 0 | 0 | 499 | 494 | 0 | 24.5 | 0 | 26.7 | 20.5 | 26.6 | 4 | 0 | GAS FLOW | 780 | 746.5
9621 | 2020-03-10 13:26 | 7 | Yungyu | Step 1 Dry air | 1.5578e-05 | 253.3867 | 1.5578e-05 | 0.019188 | 0 | 0 | 0 | 0 | 0 | 499 | 495 | 0 | 24.5 | 0 | 26.7 | 20.5 | 26.6 | 4 | 0 | GAS FLOW | 780 | 746.6
9622 | 2020-03-10 13:26 | 7 | Yungyu | Step 1 Dry air | 1.5579e-05 | 254.2832 | 1.5579e-05 | 0.024069 | 0 | 0 | 0 | 0 | 0 | 499 | 495 | 0 | 24.4 | 0 | 26.7 | 20.5 | 26.6 | 4 | 0 | GAS FLOW | 780 | 746.6
9623 | 2020-03-10 13:26 | 7 | Yungyu | Step 1 Dry air | 1.5579e-05 | 255.1787 | 1.5579e-05 | 0.022598 | 0 | 0 | 0 | 0 | 0 | 499 | 495 | 0 | 24.5 | 0 | 26.7 | 20.5 | 26.6 | 4 | 0 | GAS FLOW | 780 | 746.6
9624 | 2020-03-10 13:26 | 7 | Yungyu | Step 1 Dry air | 1.5579e-05 | 256.0742 | 1.5579e-05 | 0.020029 | 0 | 0 | 0 | 0 | 0 | 499 | 495 | 0 | 24.5 | 0 | 26.7 | 20.5 | 26.6 | 4 | 0 | GAS FLOW | 780 | 746.5
9625 | 2020-03-10 13:26 | 7 | Yungyu | Step 1 Dry air | 1.558e-05 | 256.9707 | 1.558e-05 | 0.025996 | 0 | 0 | 0 | 0 | 0 | 499 | 495 | 0 | 24.5 | 0 | 26.7 | 20.5 | 26.6 | 4 | 0 | GAS FLOW | 780 | 746.6
9626 | 2020-03-10 13:26 | 7 | Yungyu | Step 1 Dry air | 1.5579e-05 | 257.8672 | 1.5579e-05 | 0.024198 | 0 | 0 | 0 | 0 | 0 | 499 | 495 | 0 | 24.4 | 0 | 26.7 | 20.5 | 26.6 | 4 | 0 | GAS FLOW | 780 | 746.6
9627 | 2020-03-10 13:26 | 7 | Yungyu | Step 1 Dry air | 1.558e-05 | 258.7627 | 1.558e-05 | 0.02748 | 0 | 0 | 0 | 0 | 0 | 499 | 497 | 0 | 24.5 | 0 | 26.7 | 20.5 | 26.6 | 4 | 0 | GAS FLOW | 780 | 746.6
9628 | 2020-03-10 13:26 | 7 | Yungyu | Step 1 Dry air | 1.5579e-05 | 259.6572 | 1.5579e-05 | 0.021115 | 0 | 0 | 0 | 0 | 0 | 499 | 497 | 0 | 24.5 | 0 | 26.7 | 20.5 | 26.6 | 4 | 0 | GAS FLOW | 780 | 746.5
9629 | 2020-03-10 13:26 | 7 | Yungyu | Step 1 Dry air | 1.5579e-05 | 260.5537 | 1.5579e-05 | 0.023941 | 0 | 0 | 0 | 0 | 0 | 499 | 495 | 0 | 24.5 | 0 | 26.7 | 20.5 | 26.6 | 4 | 0 | GAS FLOW | 780 | 746.6
9630 | 2020-03-10 13:26 | 7 | Yungyu | Step 1 Dry air | 1.5579e-05 | 261.4502 | 1.5579e-05 | 0.020414 | 0 | 0 | 0 | 0 | 0 | 499 | 496 | 0 | 24.4 | 0 | 26.7 | 20.5 | 26.6 | 4 | 0 | GAS FLOW | 780 | 746.6
9631 | 2020-03-10 13:26 | 7 | Yungyu | Step 1 Dry air | 1.558e-05 | 262.3457 | 1.558e-05 | 0.029664 | 0 | 0 | 0 | 0 | 0 | 499 | 497 | 0 | 24.5 | 0 | 26.7 | 20.5 | 26.6 | 4 | 0 | GAS FLOW | 780 | 746.5
9632 | 2020-03-10 13:27 | 7 | Yungyu | Step 1 Dry air | 1.558e-05 | 263.2422 | 1.558e-05 | 0.027923 | 0 | 0 | 0 | 0 | 0 | 499 | 495 | 0 | 24.4 | 0 | 26.7 | 20.5 | 26.6 | 4 | 0 | GAS FLOW | 780 | 746.5
9633 | 2020-03-10 13:27 | 7 | Yungyu | Step 1 Dry air | 1.558e-05 | 264.1377 | 1.558e-05 | 0.028309 | 0 | 0 | 0 | 0 | 0 | 499 | 496 | 0 | 24.5 | 0 | 26.7 | 20.5 | 26.6 | 4 | 0 | GAS FLOW | 780 | 746.5
9634 | 2020-03-10 13:27 | 7 | Yungyu | Step 1 Dry air | 1.558e-05 | 265.0342 | 1.558e-05 | 0.027223 | 0 | 0 | 0 | 0 | 0 | 499 | 497 | 0 | 24.4 | 0 | 26.7 | 20.5 | 26.6 | 4 | 0 | GAS FLOW | 780 | 746.5
9635 | 2020-03-10 13:27 | 7 | Yungyu | Step 1 Dry air | 1.558e-05 | 265.9297 | 1.558e-05 | 0.027094 | 0 | 0 | 0 | 0 | 0 | 499 | 497 | 0 | 24.5 | 0 | 26.7 | 20.5 | 26.6 | 4 | 0 | GAS FLOW | 780 | 746.4
9636 | 2020-03-10 13:27 | 7 | Yungyu | Step 1 Dry air | 1.5581e-05 | 266.8262 | 1.5581e-05 | 0.034405 | 0 | 0 | 0 | 0 | 0 | 499 | 497 | 0 | 24.5 | 0 | 26.7 | 20.5 | 26.6 | 4 | 0 | GAS FLOW | 780 | 746.5
9637 | 2020-03-10 13:27 | 7 | Yungyu | Step 1 Dry air | 1.558e-05 | 267.7275 | 1.558e-05 | 0.029407 | 0 | 0 | 0 | 0 | 0 | 499 | 494 | 0 | 24.5 | 0 | 26.7 | 20.5 | 26.6 | 4 | 0 | GAS FLOW | 780 | 746.5
9638 | 2020-03-10 13:27 | 7 | Yungyu | Step 1 Dry air | 1.5581e-05 | 268.6182 | 1.5581e-05 | 0.038201 | 0 | 0 | 0 | 0 | 0 | 499 | 494 | 0 | 24.4 | 0 | 26.7 | 20.5 | 26.6 | 4 | 0 | GAS FLOW | 780 | 746.5
9639 | 2020-03-10 13:27 | 7 | Yungyu | Step 1 Dry air | 1.5581e-05 | 269.5137 | 1.5581e-05 | 0.035631 | 0 | 0 | 0 | 0 | 0 | 499 | 495 | 0 | 24.5 | 0 | 26.7 | 20.5 | 26.6 | 4 | 0 | GAS FLOW | 780 | 746.6
9640 | 2020-03-10 13:27 | 7 | Yungyu | Step 1 Dry air | 1.5581e-05 | 270.4102 | 1.5581e-05 | 0.037745 | 0 | 0 | 0 | 0 | 0 | 499 | 496 | 0 | 24.5 | 0 | 26.7 | 20.5 | 26.6 | 4 | 0 | GAS FLOW | 780 | 746.6
9641 | 2020-03-10 13:27 | 7 | Yungyu | Step 1 Dry air | 1.5581e-05 | 271.3076 | 1.5581e-05 | 0.036402 | 0 | 0 | 0 | 0 | 0 | 499 | 495 | 0 | 24.5 | 0 | 26.7 | 20.5 | 26.6 | 4 | 0 | GAS FLOW | 780 | 746.6
9642 | 2020-03-10 13:27 | 7 | Yungyu | Step 1 Dry air | 1.5582e-05 | 272.2031 | 1.5582e-05 | 0.041085 | 0 | 0 | 0 | 0 | 0 | 499 | 495 | 0 | 24.5 | 0 | 26.7 | 20.5 | 26.6 | 4 | 0 | GAS FLOW | 780 | 746.6
9643 | 2020-03-10 13:27 | 7 | Yungyu | Step 1 Dry air | 1.5583e-05 | 273.0986 | 1.5583e-05 | 0.045768 | 0 | 0 | 0 | 0 | 0 | 499 | 496 | 0 | 24.5 | 0 | 26.7 | 20.5 | 26.6 | 4 | 0 | GAS FLOW | 780 | 746.5
9644 | 2020-03-10 13:27 | 7 | Yungyu | Step 1 Dry air | 1.5583e-05 | 273.9951 | 1.5583e-05 | 0.047508 | 0 | 0 | 0 | 0 | 0 | 499 | 496 | 0 | 24.5 | 0 | 26.7 | 20.5 | 26.6 | 4 | 0 | GAS FLOW | 780 | 746.5
9645 | 2020-03-10 13:27 | 7 | Yungyu | Step 1 Dry air | 1.5583e-05 | 274.8906 | 1.5583e-05 | 0.04898 | 0 | 0 | 0 | 0 | 0 | 499 | 495 | 0 | 24.5 | 0 | 26.7 | 20.5 | 26.6 | 4 | 0 | GAS FLOW | 780 | 746.5
9646 | 2020-03-10 13:27 | 7 | Yungyu | Step 1 Dry air | 1.5584e-05 | 275.7871 | 1.5584e-05 | 0.053091 | 0 | 0 | 0 | 0 | 0 | 499 | 494 | 0 | 24.5 | 0 | 26.7 | 20.5 | 26.6 | 4 | 0 | GAS FLOW | 780 | 746.6
9647 | 2020-03-10 13:27 | 7 | Yungyu | Step 1 Dry air | 1.5584e-05 | 276.6826 | 1.5584e-05 | 0.056688 | 0 | 0 | 0 | 0 | 0 | 499 | 495 | 0 | 24.5 | 0 | 26.7 | 20.5 | 26.6 | 4 | 0 | GAS FLOW | 780 | 746.6
9648 | 2020-03-10 13:27 | 7 | Yungyu | Step 1 Dry air | 1.5583e-05 | 277.5791 | 1.5583e-05 | 0.050778 | 0 | 0 | 0 | 0 | 0 | 499 | 496 | 0 | 24.5 | 0 | 26.7 | 20.5 | 26.6 | 4 | 0 | GAS FLOW | 780 | 746.5
9649 | 2020-03-10 13:27 | 7 | Yungyu | Step 1 Dry air | 1.5583e-05 | 278.4746 | 1.5583e-05 | 0.050393 | 0 | 0 | 0 | 0 | 0 | 499 | 495 | 0 | 24.5 | 0 | 26.7 | 20.5 | 26.6 | 4 | 0 | GAS FLOW | 780 | 746.5
9650 | 2020-03-10 13:27 | 7 | Yungyu | Step 1 Dry air | 1.5584e-05 | 279.3701 | 1.5584e-05 | 0.051678 | 0 | 0 | 0 | 0 | 0 | 499 | 496 | 0 | 24.5 | 0 | 26.7 | 20.5 | 26.6 | 4 | 0 | GAS FLOW | 780 | 746.7
9651 | 2020-03-10 13:27 | 7 | Yungyu | Step 1 Dry air | 1.5584e-05 | 280.2656 | 1.5584e-05 | 0.053546 | 0 | 0 | 0 | 0 | 0 | 499 | 495 | 0 | 24.5 | 0 | 26.7 | 20.5 | 26.6 | 4 | 0 | GAS FLOW | 780 | 746.5
9652 | 2020-03-10 13:27 | 7 | Yungyu | Step 1 Dry air | 1.5585e-05 | 281.1621 | 1.5585e-05 | 0.058159 | 0 | 0 | 0 | 0 | 0 | 499 | 496 | 0 | 24.5 | 0 | 26.7 | 20.5 | 26.6 | 4 | 0 | GAS FLOW | 780 | 746.6
9653 | 2020-03-10 13:27 | 7 | Yungyu | Step 1 Dry air | 1.5584e-05 | 282.0576 | 1.5584e-05 | 0.055917 | 0 | 0 | 0 | 0 | 0 | 499 | 496 | 0 | 24.4 | 0 | 26.7 | 20.5 | 26.6 | 4 | 0 | GAS FLOW | 780 | 746.6
9654 | 2020-03-10 13:27 | 7 | Yungyu | Step 1 Dry air | 1.5585e-05 | 282.9531 | 1.5585e-05 | 0.059514 | 0 | 0 | 0 | 0 | 0 | 499 | 496 | 0 | 24.4 | 0 | 26.7 | 20.5 | 26.6 | 4 | 0 | GAS FLOW | 780 | 746.5
9655 | 2020-03-10 13:27 | 7 | Yungyu | Step 1 Dry air | 1.5584e-05 | 283.8486 | 1.5584e-05 | 0.056886 | 0 | 0 | 0 | 0 | 0 | 499 | 495 | 0 | 24.5 | 0 | 26.7 | 20.5 | 26.6 | 4 | 0 | GAS FLOW | 780 | 746.6
9656 | 2020-03-10 13:27 | 7 | Yungyu | Step 1 Dry air | 1.5584e-05 | 284.7451 | 1.5584e-05 | 0.053091 | 0 | 0 | 0 | 0 | 0 | 499 | 496 | 0 | 24.4 | 0 | 26.7 | 20.5 | 26.6 | 4 | 0 | GAS FLOW | 780 | 746.6
9657 | 2020-03-10 13:27 | 7 | Yungyu | Step 1 Dry air | 1.5584e-05 | 285.6406 | 1.5584e-05 | 0.057844 | 0 | 0 | 0 | 0 | 0 | 499 | 495 | 0 | 24.5 | 0 | 26.7 | 20.5 | 26.6 | 4 | 0 | GAS FLOW | 780 | 746.6
9658 | 2020-03-10 13:27 | 7 | Yungyu | Step 1 Dry air | 1.5584e-05 | 286.5361 | 1.5584e-05 | 0.05406 | 0 | 0 | 0 | 0 | 0 | 499 | 496 | 0 | 24.5 | 0 | 26.7 | 20.5 | 26.6 | 4 | 0 | GAS FLOW | 780 | 746.6
9659 | 2020-03-10 13:27 | 7 | Yungyu | Step 1 Dry air | 1.5584e-05 | 287.4316 | 1.5584e-05 | 0.057517 | 0 | 0 | 0 | 0 | 0 | 499 | 497 | 0 | 24.5 | 0 | 26.7 | 20.5 | 26.6 | 4 | 0 | GAS FLOW | 780 | 746.5
9660 | 2020-03-10 13:27 | 7 | Yungyu | Step 1 Dry air | 1.5586e-05 | 288.3281 | 1.5586e-05 | 0.065867 | 0 | 0 | 0 | 0 | 0 | 499 | 496 | 0 | 24.5 | 0 | 26.7 | 20.5 | 26.6 | 4 | 0 | GAS FLOW | 780 | 746.6
9661 | 2020-03-10 13:27 | 7 | Yungyu | Step 1 Dry air | 1.5585e-05 | 289.2246 | 1.5585e-05 | 0.063555 | 0 | 0 | 0 | 0 | 0 | 499 | 495 | 0 | 24.5 | 0 | 26.7 | 20.5 | 26.6 | 4 | 0 | GAS FLOW | 780 | 746.5
9662 | 2020-03-10 13:27 | 7 | Yungyu | Step 1 Dry air | 1.5586e-05 | 290.1201 | 1.5586e-05 | 0.069849 | 0 | 0 | 0 | 0 | 0 | 499 | 495 | 0 | 24.5 | 0 | 26.7 | 20.5 | 26.6 | 4 | 0 | GAS FLOW | 780 | 746.5
9663 | 2020-03-10 13:27 | 7 | Yungyu | Step 1 Dry air | 1.5586e-05 | 291.0215 | 1.5586e-05 | 0.06568 | 0 | 0 | 0 | 0 | 0 | 499 | 495 | 0 | 24.5 | 0 | 26.7 | 20.5 | 26.6 | 4 | 0 | GAS FLOW | 780 | 746.5
9664 | 2020-03-10 13:27 | 7 | Yungyu | Step 1 Dry air | 1.5585e-05 | 291.9111 | 1.5585e-05 | 0.06394 | 0 | 0 | 0 | 0 | 0 | 499 | 494 | 0 | 24.5 | 0 | 26.7 | 20.5 | 26.6 | 4 | 0 | GAS FLOW | 780 | 746.7
9665 | 2020-03-10 13:27 | 7 | Yungyu | Step 1 Dry air | 1.5587e-05 | 292.8076 | 1.5587e-05 | 0.074859 | 0 | 0 | 0 | 0 | 0 | 499 | 495 | 0 | 24.5 | 0 | 26.7 | 20.5 | 26.6 | 4 | 0 | GAS FLOW | 780 | 746.6
9666 | 2020-03-10 13:27 | 7 | Yungyu | Step 1 Dry air | 1.5586e-05 | 293.7031 | 1.5586e-05 | 0.06728 | 0 | 0 | 0 | 0 | 0 | 499 | 496 | 0 | 24.5 | 0 | 26.7 | 20.5 | 26.6 | 4 | 0 | GAS FLOW | 780 | 746.6
9667 | 2020-03-10 13:27 | 7 | Yungyu | Step 1 Dry air | 1.5587e-05 | 294.5996 | 1.5587e-05 | 0.071963 | 0 | 0 | 0 | 0 | 0 | 499 | 496 | 0 | 24.5 | 0 | 26.7 | 20.5 | 26.6 | 4 | 0 | GAS FLOW | 780 | 746.6
9668 | 2020-03-10 13:27 | 7 | Yungyu | Step 1 Dry air | 1.5586e-05 | 295.4961 | 1.5586e-05 | 0.067537 | 0 | 0 | 0 | 0 | 0 | 499 | 496 | 0 | 24.5 | 0 | 26.7 | 20.5 | 26.6 | 4 | 0 | GAS FLOW | 780 | 746.5
9669 | 2020-03-10 13:27 | 7 | Yungyu | Step 1 Dry air | 1.5587e-05 | 296.3916 | 1.5587e-05 | 0.075759 | 0 | 0 | 0 | 0 | 0 | 499 | 497 | 0 | 24.5 | 0 | 26.7 | 20.5 | 26.6 | 4 | 0 | GAS FLOW | 780 | 746.5
9670 | 2020-03-10 13:27 | 7 | Yungyu | Step 1 Dry air | 1.5587e-05 | 297.2881 | 1.5587e-05 | 0.073248 | 0 | 0 | 0 | 0 | 0 | 499 | 496 | 0 | 24.4 | 0 | 26.7 | 20.5 | 26.6 | 4 | 0 | GAS FLOW | 780 | 746.5
9671 | 2020-03-10 13:27 | 7 | Yungyu | Step 1 Dry air | 1.5587e-05 | 298.1836 | 1.5587e-05 | 0.077102 | 0 | 0 | 0 | 0 | 0 | 499 | 495 | 0 | 24.5 | 0 | 26.7 | 20.5 | 26.6 | 4 | 0 | GAS FLOW | 780 | 746.5
9672 | 2020-03-10 13:27 | 7 | Yungyu | Step 1 Dry air | 1.5587e-05 | 299.0791 | 1.5587e-05 | 0.074217 | 0 | 0 | 0 | 0 | 0 | 499 | 495 | 0 | 24.5 | 0 | 26.7 | 20.5 | 26.6 | 4 | 0 | GAS FLOW | 780 | 746.5
9673 | 2020-03-10 13:27 | 7 | Yungyu | Step 1 Dry air | 1.5588e-05 | 299.9756 | 1.5588e-05 | 0.078328 | 0 | 0 | 0 | 0 | 0 | 499 | 495 | 0 | 24.5 | 0 | 26.7 | 20.5 | 26.6 | 4 | 0 | GAS FLOW | 780 | 746.5
9674 | 2020-03-10 13:27 | 7 | Yungyu | Step 2 NO2 1 ppm | 1.5587e-05 | 300.8721 | 1.5587e-05 | 0.076144 | 0 | 0 | 0 | 0 | 0 | 499 | 496 | 0 | 24.5 | 0 | 26.7 | 20.5 | 26.6 | 4 | 0 | GAS FLOW | 780 | 746.5
9675 | 2020-03-10 13:27 | 7 | Yungyu | Step 2 NO2 1 ppm | 1.5588e-05 | 301.7676 | 1.5588e-05 | 0.080442 | 0 | 0 | 0 | 0 | 0 | 499 | 496 | 0 | 24.5 | 0 | 26.7 | 20.5 | 26.6 | 4 | 0 | GAS FLOW | 780 | 746.5
9676 | 2020-03-10 13:27 | 7 | Yungyu | Step 2 NO2 1 ppm | 1.5587e-05 | 302.6631 | 1.5587e-05 | 0.074532 | 0 | 0 | 496 | 0 | 2 | 41 | 1110 | 0 | 24.5 | 0 | 26.7 | 20.5 | 26.6 | 4 | 0 | GAS FLOW | 780 | 747.7
9677 | 2020-03-10 13:27 | 7 | Yungyu | Step 2 NO2 1 ppm | 1.5588e-05 | 303.5586 | 1.5588e-05 | 0.079099 | 0 | 0 | 497 | 0 | 2 | 13 | 655 | 0 | 24.5 | 0 | 26.7 | 20.5 | 26.6 | 4 | 0 | GAS FLOW | 780 | 746.6
9678 | 2020-03-10 13:27 | 7 | Yungyu | Step 2 NO2 1 ppm | 1.5588e-05 | 304.4551 | 1.5588e-05 | 0.080442 | 0 | 0 | 497 | 0 | 1 | 6 | 537 | 0 | 24.4 | 0 | 26.7 | 20.5 | 26.6 | 4 | 0 | GAS FLOW | 780 | 746.7
9679 | 2020-03-10 13:27 | 7 | Yungyu | Step 2 NO2 1 ppm | 1.5588e-05 | 305.3506 | 1.5588e-05 | 0.081154 | 0 | 0 | 497 | 0 | 1 | 4 | 512 | 0 | 24.4 | 0 | 26.7 | 20.5 | 26.6 | 4 | 0 | GAS FLOW | 780 | 746.6
9680 | 2020-03-10 13:27 | 7 | Yungyu | Step 2 NO2 1 ppm | 1.5589e-05 | 306.2461 | 1.5589e-05 | 0.088792 | 0 | 0 | 497 | 0 | 1 | 2 | 504 | 0 | 24.4 | 0 | 26.7 | 20.5 | 26.6 | 4 | 0 | GAS FLOW | 780 | 746.7
9681 | 2020-03-10 13:27 | 7 | Yungyu | Step 2 NO2 1 ppm | 1.559e-05 | 307.1426 | 1.559e-05 | 0.091233 | 0 | 0 | 497 | 0 | 0 | 1 | 501 | 0 | 24.4 | 0 | 26.7 | 20.5 | 26.6 | 4 | 0 | GAS FLOW | 780 | 746.6
9682 | 2020-03-10 13:27 | 7 | Yungyu | Step 2 NO2 1 ppm | 1.559e-05 | 308.0391 | 1.559e-05 | 0.093732 | 0 | 0 | 497 | 0 | 0 | 0 | 500 | 0 | 24.5 | 0 | 26.7 | 20.5 | 26.6 | 4 | 0 | GAS FLOW | 780 | 746.6
9683 | 2020-03-10 13:27 | 7 | Yungyu | Step 2 NO2 1 ppm | 1.559e-05 | 308.9346 | 1.559e-05 | 0.095087 | 0 | 0 | 498 | 0 | 0 | 0 | 499 | 0 | 24.4 | 0 | 26.7 | 20.5 | 26.6 | 4 | 0 | GAS FLOW | 780 | 746.5
9684 | 2020-03-10 13:27 | 7 | Yungyu | Step 2 NO2 1 ppm | 1.5591e-05 | 309.8301 | 1.5591e-05 | 0.099314 | 0 | 0 | 498 | 0 | 0 | 0 | 497 | 0 | 24.4 | 0 | 26.7 | 20.5 | 26.6 | 4 | 0 | GAS FLOW | 780 | 746.6
9685 | 2020-03-10 13:27 | 7 | Yungyu | Step 2 NO2 1 ppm | 1.5592e-05 | 310.7256 | 1.5592e-05 | 0.10298 | 0 | 0 | 498 | 0 | 0 | 0 | 497 | 0 | 24.4 | 0 | 26.7 | 20.5 | 26.6 | 4 | 0 | GAS FLOW | 780 | 746.5
9686 | 2020-03-10 13:27 | 7 | Yungyu | Step 2 NO2 1 ppm | 1.5591e-05 | 311.6221 | 1.5591e-05 | 0.1024 | 0 | 0 | 498 | 0 | 0 | 0 | 497 | 0 | 24.4 | 0 | 26.7 | 20.5 | 26.6 | 4 | 0 | GAS FLOW | 780 | 746.6
9687 | 2020-03-10 13:27 | 7 | Yungyu | Step 2 NO2 1 ppm | 1.5591e-05 | 312.5176 | 1.5591e-05 | 0.10105 | 0 | 0 | 498 | 0 | 0 | 0 | 498 | 0 | 24.4 | 0 | 26.7 | 20.5 | 26.6 | 4 | 0 | GAS FLOW | 780 | 746.6
9688 | 2020-03-10 13:27 | 7 | Yungyu | Step 2 NO2 1 ppm | 1.559e-05 | 313.4131 | 1.559e-05 | 0.094573 | 0 | 0 | 498 | 0 | 0 | 0 | 498 | 0 | 24.5 | 0 | 26.7 | 20.5 | 26.6 | 4 | 0 | GAS FLOW | 780 | 746.5
9689 | 2020-03-10 13:27 | 7 | Yungyu | Step 2 NO2 1 ppm | 1.5591e-05 | 314.3154 | 1.5591e-05 | 0.10093 | 0 | 0 | 498 | 0 | 0 | 0 | 497 | 0 | 24.5 | 0 | 26.7 | 20.5 | 26.6 | 4 | 0 | GAS FLOW | 780 | 746.5
9690 | 2020-03-10 13:27 | 7 | Yungyu | Step 2 NO2 1 ppm | 1.5592e-05 | 315.2051 | 1.5592e-05 | 0.10612 | 0 | 0 | 498 | 0 | 0 | 0 | 496 | 0 | 24.5 | 0 | 26.7 | 20.5 | 26.6 | 4 | 0 | GAS FLOW | 780 | 746.5
9691 | 2020-03-10 13:27 | 7 | Yungyu | Step 2 NO2 1 ppm | 1.5593e-05 | 316.1016 | 1.5593e-05 | 0.11183 | 0 | 0 | 498 | 0 | 0 | 0 | 496 | 0 | 24.5 | 0 | 26.7 | 20.5 | 26.6 | 4 | 0 | GAS FLOW | 780 | 746.5
9692 | 2020-03-10 13:27 | 7 | Yungyu | Step 2 NO2 1 ppm | 1.5595e-05 | 316.998 | 1.5595e-05 | 0.12674 | 0 | 0 | 498 | 0 | 0 | 0 | 495 | 0 | 24.5 | 0 | 26.7 | 20.5 | 26.6 | 4 | 0 | GAS FLOW | 780 | 746.6
9693 | 2020-03-10 13:27 | 7 | Yungyu | Step 2 NO2 1 ppm | 1.5602e-05 | 317.8936 | 1.5602e-05 | 0.16956 | 0 | 0 | 498 | 0 | 0 | 0 | 496 | 0 | 24.4 | 0 | 26.7 | 20.5 | 26.6 | 4 | 0 | GAS FLOW | 780 | 746.6
9694 | 2020-03-10 13:27 | 7 | Yungyu | Step 2 NO2 1 ppm | 1.5612e-05 | 318.79 | 1.5612e-05 | 0.2353 | 0 | 0 | 498 | 0 | 0 | 0 | 495 | 0 | 24.4 | 0 | 26.7 | 20.5 | 26.6 | 4 | 0 | GAS FLOW | 780 | 746.5
9695 | 2020-03-10 13:27 | 7 | Yungyu | Step 2 NO2 1 ppm | 1.5624e-05 | 319.6855 | 1.5624e-05 | 0.31203 | 0 | 0 | 498 | 0 | 0 | 0 | 496 | 0 | 24.5 | 0 | 26.7 | 20.5 | 26.6 | 4 | 0 | GAS FLOW | 780 | 746.7
9696 | 2020-03-10 13:27 | 7 | Yungyu | Step 2 NO2 1 ppm | 1.564e-05 | 320.582 | 1.564e-05 | 0.41148 | 0 | 0 | 498 | 0 | 0 | 0 | 496 | 0 | 24.5 | 0 | 26.7 | 20.5 | 26.6 | 4 | 0 | GAS FLOW | 780 | 746.6
9697 | 2020-03-10 13:28 | 7 | Yungyu | Step 2 NO2 1 ppm | 1.5655e-05 | 321.4775 | 1.5655e-05 | 0.51118 | 0 | 0 | 498 | 0 | 0 | 0 | 497 | 0 | 24.4 | 0 | 26.7 | 20.5 | 26.6 | 4 | 0 | GAS FLOW | 780 | 746.5
9698 | 2020-03-10 13:28 | 7 | Yungyu | Step 2 NO2 1 ppm | 1.5674e-05 | 322.374 | 1.5674e-05 | 0.63144 | 0 | 0 | 498 | 0 | 0 | 0 | 496 | 0 | 24.5 | 0 | 26.7 | 20.5 | 26.6 | 4 | 0 | GAS FLOW | 780 | 746.5
9699 | 2020-03-10 13:28 | 7 | Yungyu | Step 2 NO2 1 ppm | 1.5693e-05 | 323.2695 | 1.5693e-05 | 0.75143 | 0 | 0 | 498 | 0 | 0 | 0 | 495 | 0 | 24.5 | 0 | 26.7 | 20.5 | 26.6 | 4 | 0 | GAS FLOW | 780 | 746.6
9700 | 2020-03-10 13:28 | 7 | Yungyu | Step 2 NO2 1 ppm | 1.5714e-05 | 324.165 | 1.5714e-05 | 0.8876 | 0 | 0 | 498 | 0 | 0 | 0 | 495 | 0 | 24.5 | 0 | 26.7 | 20.5 | 26.6 | 4 | 0 | GAS FLOW | 780 | 746.6
9701 | 2020-03-10 13:28 | 7 | Yungyu | Step 2 NO2 1 ppm | 1.5735e-05 | 325.0605 | 1.5735e-05 | 1.0254 | 0 | 0 | 498 | 0 | 0 | 0 | 496 | 0 | 24.5 | 0 | 26.7 | 20.5 | 26.6 | 4 | 0 | GAS FLOW | 780 | 746.5
9702 | 2020-03-10 13:28 | 7 | Yungyu | Step 2 NO2 1 ppm | 1.5758e-05 | 325.957 | 1.5758e-05 | 1.1699 | 0 | 0 | 498 | 0 | 0 | 0 | 495 | 0 | 24.5 | 0 | 26.7 | 20.5 | 26.6 | 4 | 0 | GAS FLOW | 780 | 746.6
9703 | 2020-03-10 13:28 | 7 | Yungyu | Step 2 NO2 1 ppm | 1.5781e-05 | 326.8525 | 1.5781e-05 | 1.3187 | 0 | 0 | 498 | 0 | 0 | 0 | 495 | 0 | 24.5 | 0 | 26.7 | 20.5 | 26.6 | 4 | 0 | GAS FLOW | 780 | 746.6
9704 | 2020-03-10 13:28 | 7 | Yungyu | Step 2 NO2 1 ppm | 1.5805e-05 | 327.749 | 1.5805e-05 | 1.4721 | 0 | 0 | 498 | 0 | 0 | 0 | 495 | 0 | 24.5 | 0 | 26.7 | 20.5 | 26.6 | 4 | 0 | GAS FLOW | 780 | 746.6
9705 | 2020-03-10 13:28 | 7 | Yungyu | Step 2 NO2 1 ppm | 1.5828e-05 | 328.6445 | 1.5828e-05 | 1.6223 | 0 | 0 | 498 | 0 | 0 | 0 | 495 | 0 | 24.5 | 0 | 26.7 | 20.5 | 26.6 | 4 | 0 | GAS FLOW | 780 | 746.7
9706 | 2020-03-10 13:28 | 7 | Yungyu | Step 2 NO2 1 ppm | 1.5853e-05 | 329.541 | 1.5853e-05 | 1.7847 | 0 | 0 | 498 | 0 | 0 | 0 | 496 | 0 | 24.5 | 0 | 26.7 | 20.5 | 26.6 | 4 | 0 | GAS FLOW | 780 | 746.6
9707 | 2020-03-10 13:28 | 7 | Yungyu | Step 2 NO2 1 ppm | 1.5878e-05 | 330.4375 | 1.5878e-05 | 1.9447 | 0 | 0 | 498 | 0 | 0 | 0 | 495 | 0 | 24.5 | 0 | 26.7 | 20.5 | 26.6 | 4 | 0 | GAS FLOW | 780 | 746.6
9708 | 2020-03-10 13:28 | 7 | Yungyu | Step 2 NO2 1 ppm | 1.5904e-05 | 331.333 | 1.5904e-05 | 2.1091 | 0 | 0 | 498 | 0 | 0 | 0 | 496 | 0 | 24.4 | 0 | 26.7 | 20.5 | 26.6 | 4 | 0 | GAS FLOW | 780 | 746.7
9709 | 2020-03-10 13:28 | 7 | Yungyu | Step 2 NO2 1 ppm | 1.5931e-05 | 332.2285 | 1.5931e-05 | 2.2817 | 0 | 0 | 498 | 0 | 0 | 0 | 496 | 0 | 24.5 | 0 | 26.7 | 20.5 | 26.6 | 4 | 0 | GAS FLOW | 780 | 746.5
9710 | 2020-03-10 13:28 | 7 | Yungyu | Step 2 NO2 1 ppm | 1.5959e-05 | 333.124 | 1.5959e-05 | 2.4625 | 0 | 0 | 498 | 0 | 0 | 0 | 496 | 0 | 24.5 | 0 | 26.7 | 20.5 | 26.6 | 4 | 0 | GAS FLOW | 780 | 746.5
9711 | 2020-03-10 13:28 | 7 | Yungyu | Step 2 NO2 1 ppm | 1.5988e-05 | 334.0205 | 1.5988e-05 | 2.6487 | 0 | 0 | 498 | 0 | 0 | 0 | 496 | 0 | 24.5 | 0 | 26.7 | 20.5 | 26.6 | 4 | 0 | GAS FLOW | 780 | 746.6
9712 | 2020-03-10 13:28 | 7 | Yungyu | Step 2 NO2 1 ppm | 1.6019e-05 | 334.916 | 1.6019e-05 | 2.8485 | 0 | 0 | 498 | 0 | 0 | 0 | 495 | 0 | 24.5 | 0 | 26.7 | 20.5 | 26.6 | 4 | 0 | GAS FLOW | 780 | 746.5
9713 | 2020-03-10 13:28 | 7 | Yungyu | Step 2 NO2 1 ppm | 1.6052e-05 | 335.8115 | 1.6052e-05 | 3.0572 | 0 | 0 | 498 | 0 | 0 | 0 | 495 | 0 | 24.5 | 0 | 26.7 | 20.5 | 26.6 | 4 | 0 | GAS FLOW | 780 | 746.5
9714 | 2020-03-10 13:28 | 7 | Yungyu | Step 2 NO2 1 ppm | 1.6088e-05 | 336.708 | 1.6088e-05 | 3.2894 | 0 | 0 | 498 | 0 | 0 | 0 | 496 | 0 | 24.5 | 0 | 26.7 | 20.5 | 26.6 | 4 | 0 | GAS FLOW | 780 | 746.5
9715 | 2020-03-10 13:28 | 7 | Yungyu | Step 2 NO2 1 ppm | 1.6127e-05 | 337.6094 | 1.6127e-05 | 3.5397 | 0 | 0 | 498 | 0 | 0 | 0 | 495 | 0 | 24.5 | 0 | 26.7 | 20.5 | 26.6 | 4 | 0 | GAS FLOW | 780 | 746.5
9716 | 2020-03-10 13:28 | 7 | Yungyu | Step 2 NO2 1 ppm | 1.6169e-05 | 338.5 | 1.6169e-05 | 3.8123 | 0 | 0 | 498 | 0 | 0 | 0 | 496 | 0 | 24.5 | 0 | 26.7 | 20.5 | 26.6 | 4 | 0 | GAS FLOW | 780 | 746.5
9717 | 2020-03-10 13:28 | 7 | Yungyu | Step 2 NO2 1 ppm | 1.6215e-05 | 339.3965 | 1.6215e-05 | 4.1054 | 0 | 0 | 498 | 0 | 0 | 0 | 495 | 0 | 24.5 | 0 | 26.7 | 20.5 | 26.6 | 4 | 0 | GAS FLOW | 780 | 746.5
9718 | 2020-03-10 13:28 | 7 | Yungyu | Step 2 NO2 1 ppm | 1.6265e-05 | 340.292 | 1.6265e-05 | 4.4282 | 0 | 0 | 498 | 0 | 0 | 0 | 495 | 0 | 24.5 | 0 | 26.7 | 20.5 | 26.6 | 4 | 0 | GAS FLOW | 780 | 746.5
9719 | 2020-03-10 13:28 | 7 | Yungyu | Step 2 NO2 1 ppm | 1.6317e-05 | 341.1875 | 1.6317e-05 | 4.7636 | 0 | 0 | 498 | 0 | 0 | 0 | 495 | 0 | 24.5 | 0 | 26.7 | 20.5 | 26.6 | 4 | 0 | GAS FLOW | 780 | 746.5
9720 | 2020-03-10 13:28 | 7 | Yungyu | Step 2 NO2 1 ppm | 1.6374e-05 | 342.084 | 1.6374e-05 | 5.127 | 0 | 0 | 498 | 0 | 0 | 0 | 495 | 0 | 24.5 | 0 | 26.7 | 20.5 | 26.6 | 4 | 0 | GAS FLOW | 780 | 746.5
9721 | 2020-03-10 13:28 | 7 | Yungyu | Step 2 NO2 1 ppm | 1.6433e-05 | 342.9795 | 1.6433e-05 | 5.5033 | 0 | 0 | 498 | 0 | 0 | 0 | 495 | 0 | 24.5 | 0 | 26.7 | 20.5 | 26.6 | 4 | 0 | GAS FLOW | 780 | 746.5
9722 | 2020-03-10 13:28 | 7 | Yungyu | Step 2 NO2 1 ppm | 1.6492e-05 | 343.875 | 1.6492e-05 | 5.8844 | 0 | 0 | 498 | 0 | 0 | 0 | 497 | 0 | 24.5 | 0 | 26.7 | 20.5 | 26.6 | 4 | 0 | GAS FLOW | 780 | 746.5
9723 | 2020-03-10 13:28 | 7 | Yungyu | Step 2 NO2 1 ppm | 1.6553e-05 | 344.7715 | 1.6553e-05 | 6.2774 | 0 | 0 | 498 | 0 | 0 | 0 | 495 | 0 | 24.5 | 0 | 26.7 | 20.5 | 26.6 | 4 | 0 | GAS FLOW | 780 | 746.5
9724 | 2020-03-10 13:28 | 7 | Yungyu | Step 2 NO2 1 ppm | 1.6614e-05 | 345.667 | 1.6614e-05 | 6.6686 | 0 | 0 | 498 | 0 | 0 | 0 | 494 | 0 | 24.5 | 0 | 26.7 | 20.5 | 26.6 | 4 | 0 | GAS FLOW | 780 | 746.5
9725 | 2020-03-10 13:28 | 7 | Yungyu | Step 2 NO2 1 ppm | 1.6676e-05 | 346.5635 | 1.6676e-05 | 7.0649 | 0 | 0 | 498 | 0 | 0 | 0 | 495 | 0 | 24.5 | 0 | 26.7 | 20.5 | 26.6 | 4 | 0 | GAS FLOW | 780 | 746.6
9726 | 2020-03-10 13:28 | 7 | Yungyu | Step 2 NO2 1 ppm | 1.6739e-05 | 347.46 | 1.6739e-05 | 7.4671 | 0 | 0 | 498 | 0 | 0 | 0 | 495 | 0 | 24.5 | 0 | 26.7 | 20.5 | 26.6 | 4 | 0 | GAS FLOW | 780 | 746.5
9727 | 2020-03-10 13:28 | 7 | Yungyu | Step 2 NO2 1 ppm | 1.68e-05 | 348.3555 | 1.68e-05 | 7.8612 | 0 | 0 | 498 | 0 | 0 | 0 | 494 | 0 | 24.5 | 0 | 26.7 | 20.5 | 26.6 | 4 | 0 | GAS FLOW | 780 | 746.6
9728 | 2020-03-10 13:28 | 7 | Yungyu | Step 2 NO2 1 ppm | 1.6861e-05 | 349.251 | 1.6861e-05 | 8.2515 | 0 | 0 | 498 | 0 | 0 | 0 | 494 | 0 | 24.4 | 0 | 26.7 | 20.5 | 26.6 | 4 | 0 | GAS FLOW | 780 | 746.6
9729 | 2020-03-10 13:28 | 7 | Yungyu | Step 2 NO2 1 ppm | 1.692e-05 | 350.1475 | 1.692e-05 | 8.6311 | 0 | 0 | 498 | 0 | 0 | 0 | 494 | 0 | 24.5 | 0 | 26.7 | 20.5 | 26.6 | 4 | 0 | GAS FLOW | 780 | 746.6
9730 | 2020-03-10 13:28 | 7 | Yungyu | Step 2 NO2 1 ppm | 1.6979e-05 | 351.043 | 1.6979e-05 | 9.01 | 0 | 0 | 498 | 0 | 0 | 0 | 494 | 0 | 24.5 | 0 | 26.7 | 20.5 | 26.6 | 4 | 0 | GAS FLOW | 780 | 746.6
9731 | 2020-03-10 13:28 | 7 | Yungyu | Step 2 NO2 1 ppm | 1.7037e-05 | 351.9395 | 1.7037e-05 | 9.3825 | 0 | 0 | 498 | 0 | 0 | 0 | 495 | 0 | 24.5 | 0 | 26.7 | 20.5 | 26.6 | 4 | 0 | GAS FLOW | 780 | 746.7
9732 | 2020-03-10 13:28 | 7 | Yungyu | Step 2 NO2 1 ppm | 1.7093e-05 | 352.835 | 1.7093e-05 | 9.7449 | 0 | 0 | 498 | 0 | 0 | 0 | 495 | 0 | 24.5 | 0 | 26.7 | 20.5 | 26.6 | 4 | 0 | GAS FLOW | 780 | 746.6
9733 | 2020-03-10 13:28 | 7 | Yungyu | Step 2 NO2 1 ppm | 1.7149e-05 | 353.7305 | 1.7149e-05 | 10.1056 | 0 | 0 | 498 | 0 | 0 | 0 | 495 | 0 | 24.5 | 0 | 26.7 | 20.5 | 26.6 | 4 | 0 | GAS FLOW | 780 | 746.6
9734 | 2020-03-10 13:28 | 7 | Yungyu | Step 2 NO2 1 ppm | 1.7202e-05 | 354.626 | 1.7202e-05 | 10.4455 | 0 | 0 | 498 | 0 | 0 | 0 | 495 | 0 | 24.5 | 0 | 26.7 | 20.5 | 26.6 | 4 | 0 | GAS FLOW | 780 | 746.7
9735 | 2020-03-10 13:28 | 7 | Yungyu | Step 2 NO2 1 ppm | 1.7252e-05 | 355.5225 | 1.7252e-05 | 10.7665 | 0 | 0 | 498 | 0 | 0 | 0 | 496 | 0 | 24.5 | 0 | 26.7 | 20.5 | 26.6 | 4 | 0 | GAS FLOW | 780 | 746.6
9736 | 2020-03-10 13:28 | 7 | Yungyu | Step 2 NO2 1 ppm | 1.7302e-05 | 356.417 | 1.7302e-05 | 11.0875 | 0 | 0 | 498 | 0 | 0 | 0 | 496 | 0 | 24.5 | 0 | 26.7 | 20.5 | 26.6 | 4 | 0 | GAS FLOW | 780 | 746.6
9737 | 2020-03-10 13:28 | 7 | Yungyu | Step 2 NO2 1 ppm | 1.7352e-05 | 357.3135 | 1.7352e-05 | 11.4041 | 0 | 0 | 498 | 0 | 0 | 0 | 497 | 0 | 24.5 | 0 | 26.7 | 20.5 | 26.6 | 4 | 0 | GAS FLOW | 780 | 746.5
9738 | 2020-03-10 13:28 | 7 | Yungyu | Step 2 NO2 1 ppm | 1.7399e-05 | 358.209 | 1.7399e-05 | 11.7108 | 0 | 0 | 498 | 0 | 0 | 0 | 495 | 0 | 24.5 | 0 | 26.7 | 20.5 | 26.6 | 4 | 0 | GAS FLOW | 780 | 746.6
9739 | 2020-03-10 13:28 | 7 | Yungyu | Step 2 NO2 1 ppm | 1.7446e-05 | 359.1045 | 1.7446e-05 | 12.0091 | 0 | 0 | 498 | 0 | 0 | 0 | 495 | 0 | 24.5 | 0 | 26.7 | 20.5 | 26.6 | 4 | 0 | GAS FLOW | 780 | 746.6
9740 | 2020-03-10 13:28 | 7 | Yungyu | Step 2 NO2 1 ppm | 1.7492e-05 | 360.001 | 1.7492e-05 | 12.3065 | 0 | 0 | 498 | 0 | 0 | 0 | 496 | 0 | 24.5 | 0 | 26.7 | 20.5 | 26.6 | 4 | 0 | GAS FLOW | 780 | 746.6
9741 | 2020-03-10 13:28 | 7 | Yungyu | Step 2 NO2 1 ppm | 1.7535e-05 | 360.9014 | 1.7535e-05 | 12.5839 | 0 | 0 | 498 | 0 | 0 | 0 | 495 | 0 | 24.5 | 0 | 26.7 | 20.5 | 26.6 | 4 | 0 | GAS FLOW | 780 | 746.5
9742 | 2020-03-10 13:28 | 7 | Yungyu | Step 2 NO2 1 ppm | 1.7576e-05 | 361.793 | 1.7576e-05 | 12.847 | 0 | 0 | 498 | 0 | 0 | 0 | 495 | 0 | 24.5 | 0 | 26.7 | 20.5 | 26.6 | 4 | 0 | GAS FLOW | 780 | 746.6
9743 | 2020-03-10 13:28 | 7 | Yungyu | Step 2 NO2 1 ppm | 1.7617e-05 | 362.6885 | 1.7617e-05 | 13.1058 | 0 | 0 | 498 | 0 | 0 | 0 | 495 | 0 | 24.5 | 0 | 26.7 | 20.5 | 26.6 | 4 | 0 | GAS FLOW | 780 | 746.6
9744 | 2020-03-10 13:28 | 7 | Yungyu | Step 2 NO2 1 ppm | 1.7657e-05 | 363.584 | 1.7657e-05 | 13.3632 | 0 | 0 | 498 | 0 | 0 | 0 | 495 | 0 | 24.5 | 0 | 26.7 | 20.5 | 26.6 | 4 | 0 | GAS FLOW | 780 | 746.6
9745 | 2020-03-10 13:28 | 7 | Yungyu | Step 2 NO2 1 ppm | 1.7696e-05 | 364.4805 | 1.7696e-05 | 13.6119 | 0 | 0 | 498 | 0 | 0 | 0 | 496 | 0 | 24.5 | 0 | 26.7 | 20.5 | 26.6 | 4 | 0 | GAS FLOW | 780 | 746.6
9746 | 2020-03-10 13:28 | 7 | Yungyu | Step 2 NO2 1 ppm | 1.7733e-05 | 365.377 | 1.7733e-05 | 13.8524 | 0 | 0 | 498 | 0 | 0 | 0 | 494 | 0 | 24.5 | 0 | 26.7 | 20.5 | 26.6 | 4 | 0 | GAS FLOW | 780 | 746.5
9747 | 2020-03-10 13:28 | 7 | Yungyu | Step 2 NO2 1 ppm | 1.7768e-05 | 366.2725 | 1.7768e-05 | 14.0747 | 0 | 0 | 498 | 0 | 0 | 0 | 495 | 0 | 24.4 | 0 | 26.7 | 20.5 | 26.6 | 4 | 0 | GAS FLOW | 780 | 746.6
9748 | 2020-03-10 13:28 | 7 | Yungyu | Step 2 NO2 1 ppm | 1.7803e-05 | 367.1689 | 1.7803e-05 | 14.304 | 0 | 0 | 498 | 0 | 0 | 0 | 494 | 0 | 24.5 | 0 | 26.7 | 20.5 | 26.6 | 4 | 0 | GAS FLOW | 780 | 746.6
9749 | 2020-03-10 13:28 | 7 | Yungyu | Step 2 NO2 1 ppm | 1.7838e-05 | 368.0635 | 1.7838e-05 | 14.5264 | 0 | 0 | 498 | 0 | 0 | 0 | 495 | 0 | 24.5 | 0 | 26.7 | 20.5 | 26.6 | 4 | 0 | GAS FLOW | 780 | 746.7
9750 | 2020-03-10 13:28 | 7 | Yungyu | Step 2 NO2 1 ppm | 1.787e-05 | 368.959 | 1.787e-05 | 14.7328 | 0 | 0 | 498 | 0 | 0 | 0 | 495 | 0 | 24.5 | 0 | 26.7 | 20.5 | 26.6 | 4 | 0 | GAS FLOW | 780 | 746.6
9751 | 2020-03-10 13:28 | 7 | Yungyu | Step 2 NO2 1 ppm | 1.7902e-05 | 369.8545 | 1.7902e-05 | 14.9373 | 0 | 0 | 498 | 0 | 0 | 0 | 496 | 0 | 24.5 | 0 | 26.7 | 20.5 | 26.6 | 4 | 0 | GAS FLOW | 780 | 746.6
9752 | 2020-03-10 13:28 | 7 | Yungyu | Step 2 NO2 1 ppm | 1.7934e-05 | 370.751 | 1.7934e-05 | 15.1417 | 0 | 0 | 498 | 0 | 0 | 0 | 496 | 0 | 24.5 | 0 | 26.7 | 20.5 | 26.6 | 4 | 0 | GAS FLOW | 780 | 746.6
9753 | 2020-03-10 13:28 | 7 | Yungyu | Step 2 NO2 1 ppm | 1.7964e-05 | 371.6465 | 1.7964e-05 | 15.337 | 0 | 0 | 498 | 0 | 0 | 0 | 494 | 0 | 24.5 | 0 | 26.7 | 20.5 | 26.6 | 4 | 0 | GAS FLOW | 780 | 746.5
9754 | 2020-03-10 13:28 | 7 | Yungyu | Step 2 NO2 1 ppm | 1.7992e-05 | 372.543 | 1.7992e-05 | 15.5142 | 0 | 0 | 498 | 0 | 0 | 0 | 495 | 0 | 24.5 | 0 | 26.7 | 20.5 | 26.6 | 4 | 0 | GAS FLOW | 780 | 746.6
9755 | 2020-03-10 13:28 | 7 | Yungyu | Step 2 NO2 1 ppm | 1.8022e-05 | 373.4385 | 1.8022e-05 | 15.7053 | 0 | 0 | 498 | 0 | 0 | 0 | 495 | 0 | 24.5 | 0 | 26.7 | 20.5 | 26.6 | 4 | 0 | GAS FLOW | 780 | 746.6
9756 | 2020-03-10 13:28 | 7 | Yungyu | Step 2 NO2 1 ppm | 1.8049e-05 | 374.335 | 1.8049e-05 | 15.8792 | 0 | 0 | 498 | 0 | 0 | 0 | 495 | 0 | 24.5 | 0 | 26.7 | 20.5 | 26.6 | 4 | 0 | GAS FLOW | 780 | 746.6
9757 | 2020-03-10 13:28 | 7 | Yungyu | Step 2 NO2 1 ppm | 1.8077e-05 | 375.2305 | 1.8077e-05 | 16.0629 | 0 | 0 | 498 | 0 | 0 | 0 | 496 | 0 | 24.5 | 0 | 26.7 | 20.5 | 26.6 | 4 | 0 | GAS FLOW | 780 | 746.5
9758 | 2020-03-10 13:28 | 7 | Yungyu | Step 2 NO2 1 ppm | 1.8104e-05 | 376.127 | 1.8104e-05 | 16.2327 | 0 | 0 | 498 | 0 | 0 | 0 | 496 | 0 | 24.5 | 0 | 26.7 | 20.5 | 26.6 | 4 | 0 | GAS FLOW | 780 | 746.5
9759 | 2020-03-10 13:28 | 7 | Yungyu | Step 2 NO2 1 ppm | 1.8131e-05 | 377.0225 | 1.8131e-05 | 16.4049 | 0 | 0 | 498 | 0 | 0 | 0 | 495 | 0 | 24.5 | 0 | 26.7 | 20.5 | 26.6 | 4 | 0 | GAS FLOW | 780 | 746.5
9760 | 2020-03-10 13:28 | 7 | Yungyu | Step 2 NO2 1 ppm | 1.8156e-05 | 377.9189 | 1.8156e-05 | 16.5646 | 0 | 0 | 498 | 0 | 0 | 0 | 495 | 0 | 24.4 | 0 | 26.7 | 20.5 | 26.6 | 4 | 0 | GAS FLOW | 780 | 746.5
9761 | 2020-03-10 13:28 | 7 | Yungyu | Step 2 NO2 1 ppm | 1.818e-05 | 378.8145 | 1.818e-05 | 16.7235 | 0 | 0 | 498 | 0 | 0 | 0 | 494 | 0 | 24.5 | 0 | 26.7 | 20.5 | 26.6 | 4 | 0 | GAS FLOW | 780 | 746.6
9762 | 2020-03-10 13:28 | 7 | Yungyu | Step 2 NO2 1 ppm | 1.8205e-05 | 379.7109 | 1.8205e-05 | 16.8837 | 0 | 0 | 498 | 0 | 0 | 0 | 495 | 0 | 24.5 | 0 | 26.7 | 20.5 | 26.6 | 4 | 0 | GAS FLOW | 780 | 746.5
9763 | 2020-03-10 13:28 | 7 | Yungyu | Step 2 NO2 1 ppm | 1.8229e-05 | 380.6064 | 1.8229e-05 | 17.0349 | 0 | 0 | 498 | 0 | 0 | 0 | 496 | 0 | 24.5 | 0 | 26.7 | 20.5 | 26.6 | 4 | 0 | GAS FLOW | 780 | 746.5
9764 | 2020-03-10 13:29 | 7 | Yungyu | Step 2 NO2 1 ppm | 1.8253e-05 | 381.5029 | 1.8253e-05 | 17.1902 | 0 | 0 | 498 | 0 | 0 | 0 | 496 | 0 | 24.5 | 0 | 26.7 | 20.5 | 26.6 | 4 | 0 | GAS FLOW | 780 | 746.5
9765 | 2020-03-10 13:29 | 7 | Yungyu | Step 2 NO2 1 ppm | 1.8275e-05 | 382.3984 | 1.8275e-05 | 17.33 | 0 | 0 | 498 | 0 | 0 | 0 | 495 | 0 | 24.5 | 0 | 26.7 | 20.5 | 26.6 | 4 | 0 | GAS FLOW | 780 | 746.5
9766 | 2020-03-10 13:29 | 7 | Yungyu | Step 2 NO2 1 ppm | 1.8296e-05 | 383.2949 | 1.8296e-05 | 17.4682 | 0 | 0 | 498 | 0 | 0 | 0 | 495 | 0 | 24.5 | 0 | 26.7 | 20.5 | 26.6 | 4 | 0 | GAS FLOW | 780 | 746.6
9767 | 2020-03-10 13:29 | 7 | Yungyu | Step 2 NO2 1 ppm | 1.832e-05 | 384.1963 | 1.832e-05 | 17.6184 | 0 | 0 | 498 | 0 | 0 | 0 | 495 | 0 | 24.5 | 0 | 26.7 | 20.5 | 26.6 | 4 | 0 | GAS FLOW | 780 | 746.5
9768 | 2020-03-10 13:29 | 7 | Yungyu | Step 2 NO2 1 ppm | 1.8342e-05 | 385.0869 | 1.8342e-05 | 17.7606 | 0 | 0 | 498 | 0 | 0 | 0 | 494 | 0 | 24.5 | 0 | 26.7 | 20.5 | 26.6 | 4 | 0 | GAS FLOW | 780 | 746.5
9769 | 2020-03-10 13:29 | 7 | Yungyu | Step 2 NO2 1 ppm | 1.8363e-05 | 385.9824 | 1.8363e-05 | 17.8957 | 0 | 0 | 498 | 0 | 0 | 0 | 495 | 0 | 24.5 | 0 | 26.7 | 20.5 | 26.6 | 4 | 0 | GAS FLOW | 780 | 746.6
9770 | 2020-03-10 13:29 | 7 | Yungyu | Step 2 NO2 1 ppm | 1.8383e-05 | 386.8789 | 1.8383e-05 | 18.025 | 0 | 0 | 498 | 0 | 0 | 0 | 494 | 0 | 24.5 | 0 | 26.7 | 20.5 | 26.6 | 4 | 0 | GAS FLOW | 780 | 746.6
9771 | 2020-03-10 13:29 | 7 | Yungyu | Step 2 NO2 1 ppm | 1.8404e-05 | 387.7744 | 1.8404e-05 | 18.1587 | 0 | 0 | 498 | 0 | 0 | 0 | 495 | 0 | 24.5 | 0 | 26.7 | 20.5 | 26.6 | 4 | 0 | GAS FLOW | 780 | 746.6
9772 | 2020-03-10 13:29 | 7 | Yungyu | Step 2 NO2 1 ppm | 1.8424e-05 | 388.6699 | 1.8424e-05 | 18.2899 | 0 | 0 | 498 | 0 | 0 | 0 | 495 | 0 | 24.5 | 0 | 26.7 | 20.5 | 26.6 | 4 | 0 | GAS FLOW | 780 | 746.7
9773 | 2020-03-10 13:29 | 7 | Yungyu | Step 2 NO2 1 ppm | 1.8445e-05 | 389.5664 | 1.8445e-05 | 18.4225 | 0 | 0 | 498 | 0 | 0 | 0 | 495 | 0 | 24.5 | 0 | 26.7 | 20.5 | 26.6 | 4 | 0 | GAS FLOW | 780 | 746.7
9774 | 2020-03-10 13:29 | 7 | Yungyu | Step 2 NO2 1 ppm | 1.8464e-05 | 390.4619 | 1.8464e-05 | 18.5483 | 0 | 0 | 498 | 0 | 0 | 0 | 495 | 0 | 24.5 | 0 | 26.7 | 20.5 | 26.6 | 4 | 0 | GAS FLOW | 780 | 746.6
9775 | 2020-03-10 13:29 | 7 | Yungyu | Step 2 NO2 1 ppm | 1.8484e-05 | 391.3584 | 1.8484e-05 | 18.6726 | 0 | 0 | 498 | 0 | 0 | 0 | 496 | 0 | 24.5 | 0 | 26.7 | 20.5 | 26.6 | 4 | 0 | GAS FLOW | 780 | 746.6
9776 | 2020-03-10 13:29 | 7 | Yungyu | Step 2 NO2 1 ppm | 1.8503e-05 | 392.2539 | 1.8503e-05 | 18.7936 | 0 | 0 | 498 | 0 | 0 | 0 | 495 | 0 | 24.4 | 0 | 26.7 | 20.5 | 26.6 | 4 | 0 | GAS FLOW | 780 | 746.6
9777 | 2020-03-10 13:29 | 7 | Yungyu | Step 2 NO2 1 ppm | 1.852e-05 | 393.1494 | 1.852e-05 | 18.9063 | 0 | 0 | 498 | 0 | 0 | 0 | 496 | 0 | 24.5 | 0 | 26.7 | 20.5 | 26.6 | 4 | 0 | GAS FLOW | 780 | 746.6
9778 | 2020-03-10 13:29 | 7 | Yungyu | Step 2 NO2 1 ppm | 1.8539e-05 | 394.0459 | 1.8539e-05 | 19.0261 | 0 | 0 | 498 | 0 | 0 | 0 | 496 | 0 | 24.5 | 0 | 26.7 | 20.5 | 26.6 | 4 | 0 | GAS FLOW | 780 | 746.6
9779 | 2020-03-10 13:29 | 7 | Yungyu | Step 2 NO2 1 ppm | 1.8556e-05 | 394.9424 | 1.8556e-05 | 19.136 | 0 | 0 | 498 | 0 | 0 | 0 | 496 | 0 | 24.5 | 0 | 26.7 | 20.5 | 26.6 | 4 | 0 | GAS FLOW | 780 | 746.6
9780 | 2020-03-10 13:29 | 7 | Yungyu | Step 2 NO2 1 ppm | 1.8574e-05 | 395.8379 | 1.8574e-05 | 19.2491 | 0 | 0 | 498 | 0 | 0 | 0 | 496 | 0 | 24.5 | 0 | 26.7 | 20.5 | 26.6 | 4 | 0 | GAS FLOW | 780 | 746.5
9781 | 2020-03-10 13:29 | 7 | Yungyu | Step 2 NO2 1 ppm | 1.8592e-05 | 396.7334 | 1.8592e-05 | 19.3667 | 0 | 0 | 498 | 0 | 0 | 0 | 496 | 0 | 24.5 | 0 | 26.7 | 20.5 | 26.6 | 4 | 0 | GAS FLOW | 780 | 746.5
9782 | 2020-03-10 13:29 | 7 | Yungyu | Step 2 NO2 1 ppm | 1.8608e-05 | 397.6299 | 1.8608e-05 | 19.4725 | 0 | 0 | 498 | 0 | 0 | 0 | 495 | 0 | 24.4 | 0 | 26.7 | 20.5 | 26.6 | 4 | 0 | GAS FLOW | 780 | 746.6
9783 | 2020-03-10 13:29 | 7 | Yungyu | Step 2 NO2 1 ppm | 1.8627e-05 | 398.5264 | 1.8627e-05 | 19.5917 | 0 | 0 | 498 | 0 | 0 | 0 | 494 | 0 | 24.5 | 0 | 26.7 | 20.5 | 26.6 | 4 | 0 | GAS FLOW | 780 | 746.5
9784 | 2020-03-10 13:29 | 7 | Yungyu | Step 2 NO2 1 ppm | 1.8643e-05 | 399.4219 | 1.8643e-05 | 19.6963 | 0 | 0 | 498 | 0 | 0 | 0 | 495 | 0 | 24.5 | 0 | 26.7 | 20.5 | 26.6 | 4 | 0 | GAS FLOW | 780 | 746.6
9785 | 2020-03-10 13:29 | 7 | Yungyu | Step 2 NO2 1 ppm | 1.866e-05 | 400.3174 | 1.866e-05 | 19.8031 | 0 | 0 | 498 | 0 | 0 | 0 | 495 | 0 | 24.5 | 0 | 26.7 | 20.5 | 26.6 | 4 | 0 | GAS FLOW | 780 | 746.6
9786 | 2020-03-10 13:29 | 7 | Yungyu | Step 2 NO2 1 ppm | 1.8677e-05 | 401.2129 | 1.8677e-05 | 19.9143 | 0 | 0 | 498 | 0 | 0 | 0 | 495 | 0 | 24.5 | 0 | 26.7 | 20.5 | 26.6 | 4 | 0 | GAS FLOW | 780 | 746.5
9787 | 2020-03-10 13:29 | 7 | Yungyu | Step 2 NO2 1 ppm | 1.8692e-05 | 402.1084 | 1.8692e-05 | 20.0088 | 0 | 0 | 498 | 0 | 0 | 0 | 495 | 0 | 24.5 | 0 | 26.7 | 20.5 | 26.6 | 4 | 0 | GAS FLOW | 780 | 746.5
9788 | 2020-03-10 13:29 | 7 | Yungyu | Step 2 NO2 1 ppm | 1.871e-05 | 403.0049 | 1.871e-05 | 20.1244 | 0 | 0 | 498 | 0 | 0 | 0 | 494 | 0 | 24.4 | 0 | 26.7 | 20.5 | 26.6 | 4 | 0 | GAS FLOW | 780 | 746.6
9789 | 2020-03-10 13:29 | 7 | Yungyu | Step 2 NO2 1 ppm | 1.8724e-05 | 403.9004 | 1.8724e-05 | 20.2162 | 0 | 0 | 498 | 0 | 0 | 0 | 495 | 0 | 24.4 | 0 | 26.7 | 20.5 | 26.6 | 4 | 0 | GAS FLOW | 780 | 746.5
9790 | 2020-03-10 13:29 | 7 | Yungyu | Step 2 NO2 1 ppm | 1.874e-05 | 404.7959 | 1.874e-05 | 20.3146 | 0 | 0 | 498 | 0 | 0 | 0 | 494 | 0 | 24.5 | 0 | 26.7 | 20.5 | 26.6 | 4 | 0 | GAS FLOW | 780 | 746.6
9791 | 2020-03-10 13:29 | 7 | Yungyu | Step 2 NO2 1 ppm | 1.8757e-05 | 405.6924 | 1.8757e-05 | 20.4253 | 0 | 0 | 498 | 0 | 0 | 0 | 493 | 0 | 24.5 | 0 | 26.7 | 20.5 | 26.6 | 4 | 0 | GAS FLOW | 780 | 746.7
9792 | 2020-03-10 13:29 | 7 | Yungyu | Step 2 NO2 1 ppm | 1.8774e-05 | 406.5879 | 1.8774e-05 | 20.5346 | 0 | 0 | 498 | 0 | 0 | 0 | 493 | 0 | 24.5 | 0 | 26.7 | 20.5 | 26.6 | 4 | 0 | GAS FLOW | 780 | 746.7
9793 | 2020-03-10 13:29 | 7 | Yungyu | Step 2 NO2 1 ppm | 1.8788e-05 | 407.4902 | 1.8788e-05 | 20.6275 | 0 | 0 | 498 | 0 | 0 | 0 | 494 | 0 | 24.5 | 0 | 26.7 | 20.5 | 26.6 | 4 | 0 | GAS FLOW | 780 | 746.7
9794 | 2020-03-10 13:29 | 7 | Yungyu | Step 2 NO2 1 ppm | 1.8803e-05 | 408.3799 | 1.8803e-05 | 20.7216 | 0 | 0 | 498 | 0 | 0 | 0 | 494 | 0 | 24.5 | 0 | 26.7 | 20.5 | 26.6 | 4 | 0 | GAS FLOW | 780 | 746.7
9795 | 2020-03-10 13:29 | 7 | Yungyu | Step 2 NO2 1 ppm | 1.882e-05 | 409.2744 | 1.882e-05 | 20.8304 | 0 | 0 | 498 | 0 | 0 | 0 | 494 | 0 | 24.5 | 0 | 26.7 | 20.5 | 26.6 | 4 | 0 | GAS FLOW | 780 | 746.7
9796 | 2020-03-10 13:29 | 7 | Yungyu | Step 2 NO2 1 ppm | 1.8835e-05 | 410.1699 | 1.8835e-05 | 20.9294 | 0 | 0 | 498 | 0 | 0 | 0 | 494 | 0 | 24.5 | 0 | 26.7 | 20.5 | 26.6 | 4 | 0 | GAS FLOW | 780 | 746.7
9797 | 2020-03-10 13:29 | 7 | Yungyu | Step 2 NO2 1 ppm | 1.885e-05 | 411.0654 | 1.885e-05 | 21.0264 | 0 | 0 | 498 | 0 | 0 | 0 | 496 | 0 | 24.5 | 0 | 26.7 | 20.5 | 26.6 | 4 | 0 | GAS FLOW | 780 | 746.8
9798 | 2020-03-10 13:29 | 7 | Yungyu | Step 2 NO2 1 ppm | 1.8865e-05 | 411.9609 | 1.8865e-05 | 21.1228 | 0 | 0 | 498 | 0 | 0 | 0 | 497 | 0 | 24.5 | 0 | 26.7 | 20.5 | 26.6 | 4 | 0 | GAS FLOW | 780 | 746.8
9799 | 2020-03-10 13:29 | 7 | Yungyu | Step 2 NO2 1 ppm | 1.888e-05 | 412.8574 | 1.888e-05 | 21.2162 | 0 | 0 | 498 | 0 | 0 | 0 | 497 | 0 | 24.5 | 0 | 26.7 | 20.5 | 26.6 | 4 | 0 | GAS FLOW | 780 | 746.7
9800 | 2020-03-10 13:29 | 7 | Yungyu | Step 2 NO2 1 ppm | 1.8895e-05 | 413.7539 | 1.8895e-05 | 21.314 | 0 | 0 | 498 | 0 | 0 | 0 | 495 | 0 | 24.5 | 0 | 26.7 | 20.5 | 26.6 | 4 | 0 | GAS FLOW | 780 | 746.6
9801 | 2020-03-10 13:29 | 7 | Yungyu | Step 2 NO2 1 ppm | 1.891e-05 | 414.6494 | 1.891e-05 | 21.4085 | 0 | 0 | 498 | 0 | 0 | 0 | 495 | 0 | 24.5 | 0 | 26.7 | 20.5 | 26.6 | 4 | 0 | GAS FLOW | 780 | 746.7
9802 | 2020-03-10 13:29 | 7 | Yungyu | Step 2 NO2 1 ppm | 1.8924e-05 | 415.5449 | 1.8924e-05 | 21.4978 | 0 | 0 | 498 | 0 | 0 | 0 | 496 | 0 | 24.5 | 0 | 26.7 | 20.5 | 26.6 | 4 | 0 | GAS FLOW | 780 | 746.6
9803 | 2020-03-10 13:29 | 7 | Yungyu | Step 2 NO2 1 ppm | 1.8937e-05 | 416.4414 | 1.8937e-05 | 21.5806 | 0 | 0 | 498 | 0 | 0 | 0 | 497 | 0 | 24.5 | 0 | 26.7 | 20.5 | 26.6 | 4 | 0 | GAS FLOW | 780 | 746.5
9804 | 2020-03-10 13:29 | 7 | Yungyu | Step 2 NO2 1 ppm | 1.8951e-05 | 417.3379 | 1.8951e-05 | 21.6739 | 0 | 0 | 498 | 0 | 0 | 0 | 495 | 0 | 24.5 | 0 | 26.7 | 20.5 | 26.6 | 4 | 0 | GAS FLOW | 780 | 746.5
9805 | 2020-03-10 13:29 | 7 | Yungyu | Step 2 NO2 1 ppm | 1.8965e-05 | 418.2344 | 1.8965e-05 | 21.7615 | 0 | 0 | 498 | 0 | 0 | 0 | 496 | 0 | 24.5 | 0 | 26.7 | 20.5 | 26.6 | 4 | 0 | GAS FLOW | 780 | 746.5
9806 | 2020-03-10 13:29 | 7 | Yungyu | Step 2 NO2 1 ppm | 1.8979e-05 | 419.1299 | 1.8979e-05 | 21.8531 | 0 | 0 | 498 | 0 | 0 | 0 | 495 | 0 | 24.5 | 0 | 26.7 | 20.5 | 26.6 | 4 | 0 | GAS FLOW | 780 | 746.5
9807 | 2020-03-10 13:29 | 7 | Yungyu | Step 2 NO2 1 ppm | 1.8993e-05 | 420.0254 | 1.8993e-05 | 21.9406 | 0 | 0 | 498 | 0 | 0 | 0 | 495 | 0 | 24.5 | 0 | 26.7 | 20.5 | 26.6 | 4 | 0 | GAS FLOW | 780 | 746.5
9808 | 2020-03-10 13:29 | 7 | Yungyu | Step 2 NO2 1 ppm | 1.9007e-05 | 420.9219 | 1.9007e-05 | 22.03 | 0 | 0 | 498 | 0 | 0 | 0 | 495 | 0 | 24.5 | 0 | 26.7 | 20.5 | 26.6 | 4 | 0 | GAS FLOW | 780 | 746.5
9809 | 2020-03-10 13:29 | 7 | Yungyu | Step 2 NO2 1 ppm | 1.9019e-05 | 421.8184 | 1.9019e-05 | 22.1106 | 0 | 0 | 498 | 0 | 0 | 0 | 495 | 0 | 24.5 | 0 | 26.7 | 20.5 | 26.6 | 4 | 0 | GAS FLOW | 780 | 746.5
9810 | 2020-03-10 13:29 | 7 | Yungyu | Step 2 NO2 1 ppm | 1.9034e-05 | 422.7148 | 1.9034e-05 | 22.2057 | 0 | 0 | 498 | 0 | 0 | 0 | 495 | 0 | 24.5 | 0 | 26.7 | 20.5 | 26.6 | 4 | 0 | GAS FLOW | 780 | 746.5
9811 | 2020-03-10 13:29 | 7 | Yungyu | Step 2 NO2 1 ppm | 1.9049e-05 | 423.6094 | 1.9049e-05 | 22.3003 | 0 | 0 | 498 | 0 | 0 | 0 | 496 | 0 | 24.5 | 0 | 26.7 | 20.5 | 26.6 | 4 | 0 | GAS FLOW | 780 | 746.5
9812 | 2020-03-10 13:29 | 7 | Yungyu | Step 2 NO2 1 ppm | 1.9062e-05 | 424.5059 | 1.9062e-05 | 22.3863 | 0 | 0 | 498 | 0 | 0 | 0 | 495 | 0 | 24.5 | 0 | 26.7 | 20.5 | 26.6 | 4 | 0 | GAS FLOW | 780 | 746.5
9813 | 2020-03-10 13:29 | 7 | Yungyu | Step 2 NO2 1 ppm | 1.9077e-05 | 425.4014 | 1.9077e-05 | 22.484 | 0 | 0 | 498 | 0 | 0 | 0 | 495 | 0 | 24.5 | 0 | 26.7 | 20.5 | 26.6 | 4 | 0 | GAS FLOW | 780 | 746.6
9814 | 2020-03-10 13:29 | 7 | Yungyu | Step 2 NO2 1 ppm | 1.9091e-05 | 426.2979 | 1.9091e-05 | 22.5679 | 0 | 0 | 498 | 0 | 0 | 0 | 494 | 0 | 24.5 | 0 | 26.7 | 20.5 | 26.6 | 4 | 0 | GAS FLOW | 780 | 746.6
9815 | 2020-03-10 13:29 | 7 | Yungyu | Step 2 NO2 1 ppm | 1.9104e-05 | 427.1934 | 1.9104e-05 | 22.6569 | 0 | 0 | 498 | 0 | 0 | 0 | 496 | 0 | 24.5 | 0 | 26.7 | 20.5 | 26.6 | 4 | 0 | GAS FLOW | 780 | 746.5
9816 | 2020-03-10 13:29 | 7 | Yungyu | Step 2 NO2 1 ppm | 1.9117e-05 | 428.0889 | 1.9117e-05 | 22.7405 | 0 | 0 | 498 | 0 | 0 | 0 | 495 | 0 | 24.5 | 0 | 26.7 | 20.5 | 26.6 | 4 | 0 | GAS FLOW | 780 | 746.6
9817 | 2020-03-10 13:29 | 7 | Yungyu | Step 2 NO2 1 ppm | 1.913e-05 | 428.9854 | 1.913e-05 | 22.8228 | 0 | 0 | 498 | 0 | 0 | 0 | 495 | 0 | 24.5 | 0 | 26.7 | 20.5 | 26.6 | 4 | 0 | GAS FLOW | 780 | 746.6
9818 | 2020-03-10 13:29 | 7 | Yungyu | Step 2 NO2 1 ppm | 1.9143e-05 | 429.8809 | 1.9143e-05 | 22.9059 | 0 | 0 | 498 | 0 | 0 | 0 | 495 | 0 | 24.5 | 0 | 26.7 | 20.5 | 26.6 | 4 | 0 | GAS FLOW | 780 | 746.5
9819 | 2020-03-10 13:29 | 7 | Yungyu | Step 2 NO2 1 ppm | 1.9156e-05 | 430.7822 | 1.9156e-05 | 22.9895 | 0 | 0 | 498 | 0 | 0 | 0 | 495 | 0 | 24.5 | 0 | 26.7 | 20.5 | 26.6 | 4 | 0 | GAS FLOW | 780 | 746.5
9820 | 2020-03-10 13:29 | 7 | Yungyu | Step 2 NO2 1 ppm | 1.9169e-05 | 431.6729 | 1.9169e-05 | 23.0703 | 0 | 0 | 498 | 0 | 0 | 0 | 494 | 0 | 24.5 | 0 | 26.7 | 20.5 | 26.6 | 4 | 0 | GAS FLOW | 780 | 746.6
9821 | 2020-03-10 13:29 | 7 | Yungyu | Step 2 NO2 1 ppm | 1.9184e-05 | 432.5684 | 1.9184e-05 | 23.166 | 0 | 0 | 498 | 0 | 0 | 0 | 495 | 0 | 24.5 | 0 | 26.7 | 20.5 | 26.6 | 4 | 0 | GAS FLOW | 780 | 746.5
9822 | 2020-03-10 13:29 | 7 | Yungyu | Step 2 NO2 1 ppm | 1.9195e-05 | 433.4639 | 1.9195e-05 | 23.2409 | 0 | 0 | 498 | 0 | 0 | 0 | 494 | 0 | 24.5 | 0 | 26.7 | 20.5 | 26.6 | 4 | 0 | GAS FLOW | 780 | 746.7
9823 | 2020-03-10 13:29 | 7 | Yungyu | Step 2 NO2 1 ppm | 1.9207e-05 | 434.3604 | 1.9207e-05 | 23.317 | 0 | 0 | 498 | 0 | 0 | 0 | 494 | 0 | 24.5 | 0 | 26.7 | 20.5 | 26.6 | 4 | 0 | GAS FLOW | 780 | 746.7
9824 | 2020-03-10 13:29 | 7 | Yungyu | Step 2 NO2 1 ppm | 1.9221e-05 | 435.2559 | 1.9221e-05 | 23.4037 | 0 | 0 | 498 | 0 | 0 | 0 | 495 | 0 | 24.5 | 0 | 26.7 | 20.5 | 26.6 | 4 | 0 | GAS FLOW | 780 | 746.6
9825 | 2020-03-10 13:29 | 7 | Yungyu | Step 2 NO2 1 ppm | 1.9235e-05 | 436.1514 | 1.9235e-05 | 23.4955 | 0 | 0 | 498 | 0 | 0 | 0 | 495 | 0 | 24.5 | 0 | 26.7 | 20.5 | 26.6 | 4 | 0 | GAS FLOW | 780 | 746.6
9826 | 2020-03-10 13:29 | 7 | Yungyu | Step 2 NO2 1 ppm | 1.9248e-05 | 437.0479 | 1.9248e-05 | 23.5774 | 0 | 0 | 498 | 0 | 0 | 0 | 495 | 0 | 24.5 | 0 | 26.7 | 20.5 | 26.6 | 4 | 0 | GAS FLOW | 780 | 746.6
9827 | 2020-03-10 13:29 | 7 | Yungyu | Step 2 NO2 1 ppm | 1.926e-05 | 437.9443 | 1.926e-05 | 23.6584 | 0 | 0 | 498 | 0 | 0 | 0 | 495 | 0 | 24.5 | 0 | 26.7 | 20.5 | 26.6 | 4 | 0 | GAS FLOW | 780 | 746.7
9828 | 2020-03-10 13:29 | 7 | Yungyu | Step 2 NO2 1 ppm | 1.9273e-05 | 438.8398 | 1.9273e-05 | 23.7393 | 0 | 0 | 498 | 0 | 0 | 0 | 495 | 0 | 24.5 | 0 | 26.7 | 20.5 | 26.6 | 4 | 0 | GAS FLOW | 780 | 746.7
9829 | 2020-03-10 13:30 | 7 | Yungyu | Step 2 NO2 1 ppm | 1.9286e-05 | 439.7354 | 1.9286e-05 | 23.8199 | 0 | 0 | 498 | 0 | 0 | 0 | 495 | 0 | 24.5 | 0 | 26.7 | 20.5 | 26.6 | 4 | 0 | GAS FLOW | 780 | 746.6
9830 | 2020-03-10 13:30 | 7 | Yungyu | Step 2 NO2 1 ppm | 1.9298e-05 | 440.6328 | 1.9298e-05 | 23.901 | 0 | 0 | 498 | 0 | 0 | 0 | 495 | 0 | 24.5 | 0 | 26.7 | 20.5 | 26.6 | 4 | 0 | GAS FLOW | 780 | 746.7
9831 | 2020-03-10 13:30 | 7 | Yungyu | Step 2 NO2 1 ppm | 1.9311e-05 | 441.5283 | 1.9311e-05 | 23.9829 | 0 | 0 | 498 | 0 | 0 | 0 | 495 | 0 | 24.5 | 0 | 26.7 | 20.5 | 26.6 | 4 | 0 | GAS FLOW | 780 | 746.5
9832 | 2020-03-10 13:30 | 7 | Yungyu | Step 2 NO2 1 ppm | 1.9323e-05 | 442.4238 | 1.9323e-05 | 24.0609 | 0 | 0 | 498 | 0 | 0 | 0 | 495 | 0 | 24.5 | 0 | 26.7 | 20.5 | 26.6 | 4 | 0 | GAS FLOW | 780 | 746.6
9833 | 2020-03-10 13:30 | 7 | Yungyu | Step 2 NO2 1 ppm | 1.9336e-05 | 443.3203 | 1.9336e-05 | 24.1436 | 0 | 0 | 498 | 0 | 0 | 0 | 496 | 0 | 24.5 | 0 | 26.7 | 20.5 | 26.6 | 4 | 0 | GAS FLOW | 780 | 746.5
9834 | 2020-03-10 13:30 | 7 | Yungyu | Step 2 NO2 1 ppm | 1.9349e-05 | 444.2158 | 1.9349e-05 | 24.2301 | 0 | 0 | 498 | 0 | 0 | 0 | 496 | 0 | 24.5 | 0 | 26.7 | 20.5 | 26.6 | 4 | 0 | GAS FLOW | 780 | 746.5
9835 | 2020-03-10 13:30 | 7 | Yungyu | Step 2 NO2 1 ppm | 1.9361e-05 | 445.1123 | 1.9361e-05 | 24.3042 | 0 | 0 | 498 | 0 | 0 | 0 | 496 | 0 | 24.5 | 0 | 26.7 | 20.5 | 26.6 | 4 | 0 | GAS FLOW | 780 | 746.5
9836 | 2020-03-10 13:30 | 7 | Yungyu | Step 2 NO2 1 ppm | 1.9373e-05 | 446.0078 | 1.9373e-05 | 24.3803 | 0 | 0 | 498 | 0 | 0 | 0 | 495 | 0 | 24.5 | 0 | 26.7 | 20.5 | 26.6 | 4 | 0 | GAS FLOW | 780 | 746.5
9837 | 2020-03-10 13:30 | 7 | Yungyu | Step 2 NO2 1 ppm | 1.9386e-05 | 446.9043 | 1.9386e-05 | 24.4659 | 0 | 0 | 498 | 0 | 0 | 0 | 495 | 0 | 24.5 | 0 | 26.7 | 20.5 | 26.6 | 4 | 0 | GAS FLOW | 780 | 746.5
9838 | 2020-03-10 13:30 | 7 | Yungyu | Step 2 NO2 1 ppm | 1.9398e-05 | 447.7998 | 1.9398e-05 | 24.5393 | 0 | 0 | 498 | 0 | 0 | 0 | 495 | 0 | 24.5 | 0 | 26.7 | 20.5 | 26.6 | 4 | 0 | GAS FLOW | 780 | 746.5
9839 | 2020-03-10 13:30 | 7 | Yungyu | Step 2 NO2 1 ppm | 1.941e-05 | 448.6963 | 1.941e-05 | 24.6211 | 0 | 0 | 498 | 0 | 0 | 0 | 496 | 0 | 24.5 | 0 | 26.7 | 20.5 | 26.6 | 4 | 0 | GAS FLOW | 780 | 746.5
9840 | 2020-03-10 13:30 | 7 | Yungyu | Step 2 NO2 1 ppm | 1.9423e-05 | 449.5928 | 1.9423e-05 | 24.7034 | 0 | 0 | 498 | 0 | 0 | 0 | 496 | 0 | 24.5 | 0 | 26.7 | 20.5 | 26.6 | 4 | 0 | GAS FLOW | 780 | 746.4
9841 | 2020-03-10 13:30 | 7 | Yungyu | Step 2 NO2 1 ppm | 1.9435e-05 | 450.4883 | 1.9435e-05 | 24.7764 | 0 | 0 | 498 | 0 | 0 | 0 | 495 | 0 | 24.5 | 0 | 26.7 | 20.5 | 26.6 | 4 | 0 | GAS FLOW | 780 | 746.5
9842 | 2020-03-10 13:30 | 7 | Yungyu | Step 2 NO2 1 ppm | 1.9447e-05 | 451.3838 | 1.9447e-05 | 24.8555 | 0 | 0 | 498 | 0 | 0 | 0 | 495 | 0 | 24.5 | 0 | 26.7 | 20.5 | 26.6 | 4 | 0 | GAS FLOW | 780 | 746.6
9843 | 2020-03-10 13:30 | 7 | Yungyu | Step 2 NO2 1 ppm | 1.946e-05 | 452.2803 | 1.946e-05 | 24.9401 | 0 | 0 | 498 | 0 | 0 | 0 | 495 | 0 | 24.5 | 0 | 26.7 | 20.5 | 26.6 | 4 | 0 | GAS FLOW | 780 | 746.5
9844 | 2020-03-10 13:30 | 7 | Yungyu | Step 2 NO2 1 ppm | 1.9472e-05 | 453.1758 | 1.9472e-05 | 25.0163 | 0 | 0 | 498 | 0 | 0 | 0 | 495 | 0 | 24.5 | 0 | 26.7 | 20.5 | 26.6 | 4 | 0 | GAS FLOW | 780 | 746.5
9845 | 2020-03-10 13:30 | 7 | Yungyu | Step 2 NO2 1 ppm | 1.9485e-05 | 454.0762 | 1.9485e-05 | 25.0976 | 0 | 0 | 498 | 0 | 0 | 0 | 495 | 0 | 24.5 | 0 | 26.7 | 20.5 | 26.6 | 4 | 0 | GAS FLOW | 780 | 746.6
9846 | 2020-03-10 13:30 | 7 | Yungyu | Step 2 NO2 1 ppm | 1.9497e-05 | 454.9668 | 1.9497e-05 | 25.176 | 0 | 0 | 498 | 0 | 0 | 0 | 495 | 0 | 24.5 | 0 | 26.7 | 20.5 | 26.6 | 4 | 0 | GAS FLOW | 780 | 746.5
9847 | 2020-03-10 13:30 | 7 | Yungyu | Step 2 NO2 1 ppm | 1.9509e-05 | 455.8633 | 1.9509e-05 | 25.2577 | 0 | 0 | 498 | 0 | 0 | 0 | 495 | 0 | 24.5 | 0 | 26.7 | 20.5 | 26.6 | 4 | 0 | GAS FLOW | 780 | 746.5
9848 | 2020-03-10 13:30 | 7 | Yungyu | Step 2 NO2 1 ppm | 1.9522e-05 | 456.7598 | 1.9522e-05 | 25.3387 | 0 | 0 | 498 | 0 | 0 | 0 | 494 | 0 | 24.5 | 0 | 26.7 | 20.5 | 26.6 | 4 | 0 | GAS FLOW | 780 | 746.6
9849 | 2020-03-10 13:30 | 7 | Yungyu | Step 2 NO2 1 ppm | 1.9534e-05 | 457.6553 | 1.9534e-05 | 25.4132 | 0 | 0 | 498 | 0 | 0 | 0 | 495 | 0 | 24.5 | 0 | 26.7 | 20.5 | 26.6 | 4 | 0 | GAS FLOW | 780 | 746.5
9850 | 2020-03-10 13:30 | 7 | Yungyu | Step 2 NO2 1 ppm | 1.9546e-05 | 458.5508 | 1.9546e-05 | 25.4897 | 0 | 0 | 498 | 0 | 0 | 0 | 495 | 0 | 24.5 | 0 | 26.7 | 20.5 | 26.6 | 4 | 0 | GAS FLOW | 780 | 746.5
9851 | 2020-03-10 13:30 | 7 | Yungyu | Step 2 NO2 1 ppm | 1.9556e-05 | 459.4473 | 1.9556e-05 | 25.5593 | 0 | 0 | 498 | 0 | 0 | 0 | 495 | 0 | 24.5 | 0 | 26.7 | 20.5 | 26.6 | 4 | 0 | GAS FLOW | 780 | 746.5
9852 | 2020-03-10 13:30 | 7 | Yungyu | Step 2 NO2 1 ppm | 1.9567e-05 | 460.3438 | 1.9567e-05 | 25.6298 | 0 | 0 | 498 | 0 | 0 | 0 | 494 | 0 | 24.5 | 0 | 26.7 | 20.5 | 26.6 | 4 | 0 | GAS FLOW | 780 | 746.6
9853 | 2020-03-10 13:30 | 7 | Yungyu | Step 2 NO2 1 ppm | 1.958e-05 | 461.2393 | 1.958e-05 | 25.7103 | 0 | 0 | 498 | 0 | 0 | 0 | 495 | 0 | 24.5 | 0 | 26.7 | 20.5 | 26.6 | 4 | 0 | GAS FLOW | 780 | 746.5
9854 | 2020-03-10 13:30 | 7 | Yungyu | Step 2 NO2 1 ppm | 1.9594e-05 | 462.1338 | 1.9594e-05 | 25.798 | 0 | 0 | 498 | 0 | 0 | 0 | 495 | 0 | 24.5 | 0 | 26.7 | 20.5 | 26.6 | 4 | 0 | GAS FLOW | 780 | 746.5
9855 | 2020-03-10 13:30 | 7 | Yungyu | Step 2 NO2 1 ppm | 1.9603e-05 | 463.0303 | 1.9603e-05 | 25.8581 | 0 | 0 | 498 | 0 | 0 | 0 | 495 | 0 | 24.5 | 0 | 26.7 | 20.5 | 26.6 | 4 | 0 | GAS FLOW | 780 | 746.5
9856 | 2020-03-10 13:30 | 7 | Yungyu | Step 2 NO2 1 ppm | 1.9616e-05 | 463.9258 | 1.9616e-05 | 25.9409 | 0 | 0 | 498 | 0 | 0 | 0 | 494 | 0 | 24.5 | 0 | 26.7 | 20.5 | 26.6 | 4 | 0 | GAS FLOW | 780 | 746.6
9857 | 2020-03-10 13:30 | 7 | Yungyu | Step 2 NO2 1 ppm | 1.9628e-05 | 464.8213 | 1.9628e-05 | 26.0174 | 0 | 0 | 498 | 0 | 0 | 0 | 494 | 0 | 24.5 | 0 | 26.7 | 20.5 | 26.6 | 4 | 0 | GAS FLOW | 780 | 746.6
9858 | 2020-03-10 13:30 | 7 | Yungyu | Step 2 NO2 1 ppm | 1.9641e-05 | 465.7178 | 1.9641e-05 | 26.1039 | 0 | 0 | 498 | 0 | 0 | 0 | 494 | 0 | 24.5 | 0 | 26.7 | 20.5 | 26.6 | 4 | 0 | GAS FLOW | 780 | 746.6
9859 | 2020-03-10 13:30 | 7 | Yungyu | Step 2 NO2 1 ppm | 1.9652e-05 | 466.6133 | 1.9652e-05 | 26.1738 | 0 | 0 | 498 | 0 | 0 | 0 | 494 | 0 | 24.5 | 0 | 26.7 | 20.5 | 26.6 | 4 | 0 | GAS FLOW | 780 | 746.7
9860 | 2020-03-10 13:30 | 7 | Yungyu | Step 2 NO2 1 ppm | 1.9664e-05 | 467.5098 | 1.9664e-05 | 26.2484 | 0 | 0 | 498 | 0 | 0 | 0 | 494 | 0 | 24.5 | 0 | 26.7 | 20.5 | 26.6 | 4 | 0 | GAS FLOW | 780 | 746.7
9861 | 2020-03-10 13:30 | 7 | Yungyu | Step 2 NO2 1 ppm | 1.9675e-05 | 468.4053 | 1.9675e-05 | 26.3209 | 0 | 0 | 498 | 0 | 0 | 0 | 495 | 0 | 24.5 | 0 | 26.7 | 20.5 | 26.6 | 4 | 0 | GAS FLOW | 780 | 746.6
9862 | 2020-03-10 13:30 | 7 | Yungyu | Step 2 NO2 1 ppm | 1.9687e-05 | 469.3018 | 1.9687e-05 | 26.3988 | 0 | 0 | 498 | 0 | 0 | 0 | 495 | 0 | 24.5 | 0 | 26.7 | 20.5 | 26.6 | 4 | 0 | GAS FLOW | 780 | 746.6
9863 | 2020-03-10 13:30 | 7 | Yungyu | Step 2 NO2 1 ppm | 1.9698e-05 | 470.1963 | 1.9698e-05 | 26.4711 | 0 | 0 | 498 | 0 | 0 | 0 | 495 | 0 | 24.5 | 0 | 26.7 | 20.5 | 26.6 | 4 | 0 | GAS FLOW | 780 | 746.6
9864 | 2020-03-10 13:30 | 7 | Yungyu | Step 2 NO2 1 ppm | 1.9709e-05 | 471.0918 | 1.9709e-05 | 26.5382 | 0 | 0 | 498 | 0 | 0 | 0 | 495 | 0 | 24.5 | 0 | 26.7 | 20.5 | 26.6 | 4 | 0 | GAS FLOW | 780 | 746.6
9865 | 2020-03-10 13:30 | 7 | Yungyu | Step 2 NO2 1 ppm | 1.9721e-05 | 471.9873 | 1.9721e-05 | 26.6136 | 0 | 0 | 498 | 0 | 0 | 0 | 495 | 0 | 24.5 | 0 | 26.7 | 20.5 | 26.6 | 4 | 0 | GAS FLOW | 780 | 746.7
9866 | 2020-03-10 13:30 | 7 | Yungyu | Step 2 NO2 1 ppm | 1.9733e-05 | 472.8838 | 1.9733e-05 | 26.6917 | 0 | 0 | 498 | 0 | 0 | 0 | 495 | 0 | 24.5 | 0 | 26.7 | 20.5 | 26.6 | 4 | 0 | GAS FLOW | 780 | 746.6
9867 | 2020-03-10 13:30 | 7 | Yungyu | Step 2 NO2 1 ppm | 1.9743e-05 | 473.7793 | 1.9743e-05 | 26.7597 | 0 | 0 | 498 | 0 | 0 | 0 | 496 | 0 | 24.5 | 0 | 26.7 | 20.5 | 26.6 | 4 | 0 | GAS FLOW | 780 | 746.5
9868 | 2020-03-10 13:30 | 7 | Yungyu | Step 2 NO2 1 ppm | 1.9754e-05 | 474.6748 | 1.9754e-05 | 26.8307 | 0 | 0 | 498 | 0 | 0 | 0 | 495 | 0 | 24.5 | 0 | 26.7 | 20.5 | 26.6 | 4 | 0 | GAS FLOW | 780 | 746.5
9869 | 2020-03-10 13:30 | 7 | Yungyu | Step 2 NO2 1 ppm | 1.9767e-05 | 475.5713 | 1.9767e-05 | 26.9097 | 0 | 0 | 498 | 0 | 0 | 0 | 496 | 0 | 24.5 | 0 | 26.7 | 20.5 | 26.6 | 4 | 0 | GAS FLOW | 780 | 746.5
9870 | 2020-03-10 13:30 | 7 | Yungyu | Step 2 NO2 1 ppm | 1.9779e-05 | 476.4668 | 1.9779e-05 | 26.9897 | 0 | 0 | 498 | 0 | 0 | 0 | 496 | 0 | 24.5 | 0 | 26.7 | 20.5 | 26.6 | 4 | 0 | GAS FLOW | 780 | 746.5
9871 | 2020-03-10 13:30 | 7 | Yungyu | Step 2 NO2 1 ppm | 1.9791e-05 | 477.3682 | 1.9791e-05 | 27.0657 | 0 | 0 | 498 | 0 | 0 | 0 | 496 | 0 | 24.5 | 0 | 26.7 | 20.5 | 26.6 | 4 | 0 | GAS FLOW | 780 | 746.5
9872 | 2020-03-10 13:30 | 7 | Yungyu | Step 2 NO2 1 ppm | 1.9801e-05 | 478.2578 | 1.9801e-05 | 27.1324 | 0 | 0 | 498 | 0 | 0 | 0 | 495 | 0 | 24.5 | 0 | 26.7 | 20.5 | 26.6 | 4 | 0 | GAS FLOW | 780 | 746.5
9873 | 2020-03-10 13:30 | 7 | Yungyu | Step 2 NO2 1 ppm | 1.9814e-05 | 479.1533 | 1.9814e-05 | 27.212 | 0 | 0 | 498 | 0 | 0 | 0 | 495 | 0 | 24.5 | 0 | 26.7 | 20.5 | 26.6 | 4 | 0 | GAS FLOW | 780 | 746.5
9874 | 2020-03-10 13:30 | 7 | Yungyu | Step 2 NO2 1 ppm | 1.9825e-05 | 480.0498 | 1.9825e-05 | 27.2836 | 0 | 0 | 498 | 0 | 0 | 0 | 495 | 0 | 24.5 | 0 | 26.7 | 20.5 | 26.6 | 4 | 0 | GAS FLOW | 780 | 746.6
9875 | 2020-03-10 13:30 | 7 | Yungyu | Step 2 NO2 1 ppm | 1.9835e-05 | 480.9453 | 1.9835e-05 | 27.3498 | 0 | 0 | 498 | 0 | 0 | 0 | 494 | 0 | 24.5 | 0 | 26.7 | 20.5 | 26.6 | 4 | 0 | GAS FLOW | 780 | 746.6
9876 | 2020-03-10 13:30 | 7 | Yungyu | Step 2 NO2 1 ppm | 1.9848e-05 | 481.8408 | 1.9848e-05 | 27.4288 | 0 | 0 | 498 | 0 | 0 | 0 | 495 | 0 | 24.5 | 0 | 26.7 | 20.5 | 26.6 | 4 | 0 | GAS FLOW | 780 | 746.6
9877 | 2020-03-10 13:30 | 7 | Yungyu | Step 2 NO2 1 ppm | 1.9858e-05 | 482.7363 | 1.9858e-05 | 27.4981 | 0 | 0 | 498 | 0 | 0 | 0 | 495 | 0 | 24.5 | 0 | 26.7 | 20.5 | 26.6 | 4 | 0 | GAS FLOW | 780 | 746.5
9878 | 2020-03-10 13:30 | 7 | Yungyu | Step 2 NO2 1 ppm | 1.9868e-05 | 483.6318 | 1.9868e-05 | 27.559 | 0 | 0 | 498 | 0 | 0 | 0 | 494 | 0 | 24.5 | 0 | 26.7 | 20.5 | 26.6 | 4 | 0 | GAS FLOW | 780 | 746.6
9879 | 2020-03-10 13:30 | 7 | Yungyu | Step 2 NO2 1 ppm | 1.9881e-05 | 484.5283 | 1.9881e-05 | 27.642 | 0 | 0 | 498 | 0 | 0 | 0 | 495 | 0 | 24.5 | 0 | 26.7 | 20.5 | 26.6 | 4 | 0 | GAS FLOW | 780 | 746.5
9880 | 2020-03-10 13:30 | 7 | Yungyu | Step 2 NO2 1 ppm | 1.9893e-05 | 485.4238 | 1.9893e-05 | 27.7185 | 0 | 0 | 498 | 0 | 0 | 0 | 494 | 0 | 24.5 | 0 | 26.7 | 20.5 | 26.6 | 4 | 0 | GAS FLOW | 780 | 746.5
9881 | 2020-03-10 13:30 | 7 | Yungyu | Step 2 NO2 1 ppm | 1.9903e-05 | 486.3203 | 1.9903e-05 | 27.7842 | 0 | 0 | 498 | 0 | 0 | 0 | 494 | 0 | 24.5 | 0 | 26.7 | 20.5 | 26.6 | 4 | 0 | GAS FLOW | 780 | 746.6
9882 | 2020-03-10 13:30 | 7 | Yungyu | Step 2 NO2 1 ppm | 1.9915e-05 | 487.2158 | 1.9915e-05 | 27.8627 | 0 | 0 | 498 | 0 | 0 | 0 | 494 | 0 | 24.5 | 0 | 26.7 | 20.5 | 26.6 | 4 | 0 | GAS FLOW | 780 | 746.6
9883 | 2020-03-10 13:30 | 7 | Yungyu | Step 2 NO2 1 ppm | 1.9926e-05 | 488.1113 | 1.9926e-05 | 27.9338 | 0 | 0 | 498 | 0 | 0 | 0 | 495 | 0 | 24.5 | 0 | 26.7 | 20.5 | 26.6 | 4 | 0 | GAS FLOW | 780 | 746.6
9884 | 2020-03-10 13:30 | 7 | Yungyu | Step 2 NO2 1 ppm | 1.9938e-05 | 489.1172 | 1.9938e-05 | 28.0093 | 0 | 0 | 498 | 0 | 0 | 0 | 495 | 0 | 24.5 | 0 | 26.7 | 20.5 | 26.6 | 4 | 0 | GAS FLOW | 780 | 746.6
9885 | 2020-03-10 13:30 | 7 | Yungyu | Step 2 NO2 1 ppm | 1.9948e-05 | 489.9043 | 1.9948e-05 | 28.0755 | 0 | 0 | 498 | 0 | 0 | 0 | 495 | 0 | 24.5 | 0 | 26.7 | 20.5 | 26.6 | 4 | 0 | GAS FLOW | 780 | 746.7
9886 | 2020-03-10 13:30 | 7 | Yungyu | Step 2 NO2 1 ppm | 1.9959e-05 | 490.7998 | 1.9959e-05 | 28.1457 | 0 | 0 | 498 | 0 | 0 | 0 | 494 | 0 | 24.5 | 0 | 26.7 | 20.5 | 26.6 | 4 | 0 | GAS FLOW | 780 | 746.7
9887 | 2020-03-10 13:30 | 7 | Yungyu | Step 2 NO2 1 ppm | 1.9972e-05 | 491.6963 | 1.9972e-05 | 28.2252 | 0 | 0 | 498 | 0 | 0 | 0 | 495 | 0 | 24.5 | 0 | 26.7 | 20.5 | 26.6 | 4 | 0 | GAS FLOW | 780 | 746.7
9888 | 2020-03-10 13:30 | 7 | Yungyu | Step 2 NO2 1 ppm | 1.9985e-05 | 492.5918 | 1.9985e-05 | 28.3076 | 0 | 0 | 498 | 0 | 0 | 0 | 495 | 0 | 24.5 | 0 | 26.7 | 20.5 | 26.6 | 4 | 0 | GAS FLOW | 780 | 746.7
9889 | 2020-03-10 13:30 | 7 | Yungyu | Step 2 NO2 1 ppm | 1.9994e-05 | 493.4883 | 1.9994e-05 | 28.3677 | 0 | 0 | 498 | 0 | 0 | 0 | 496 | 0 | 24.5 | 0 | 26.7 | 20.5 | 26.6 | 4 | 0 | GAS FLOW | 780 | 746.6
9890 | 2020-03-10 13:30 | 7 | Yungyu | Step 2 NO2 1 ppm | 2.0004e-05 | 494.3838 | 2.0004e-05 | 28.4297 | 0 | 0 | 498 | 0 | 0 | 0 | 495 | 0 | 24.5 | 0 | 26.7 | 20.5 | 26.6 | 4 | 0 | GAS FLOW | 780 | 746.6
9891 | 2020-03-10 13:30 | 7 | Yungyu | Step 2 NO2 1 ppm | 2.0014e-05 | 495.2803 | 2.0014e-05 | 28.4975 | 0 | 0 | 498 | 0 | 0 | 0 | 496 | 0 | 24.5 | 0 | 26.7 | 20.5 | 26.6 | 4 | 0 | GAS FLOW | 780 | 746.5
9892 | 2020-03-10 13:30 | 7 | Yungyu | Step 2 NO2 1 ppm | 2.0026e-05 | 496.1758 | 2.0026e-05 | 28.5731 | 0 | 0 | 498 | 0 | 0 | 0 | 496 | 0 | 24.5 | 0 | 26.7 | 20.5 | 26.6 | 4 | 0 | GAS FLOW | 780 | 746.5
9893 | 2020-03-10 13:30 | 7 | Yungyu | Step 2 NO2 1 ppm | 2.0037e-05 | 497.0723 | 2.0037e-05 | 28.6421 | 0 | 0 | 498 | 0 | 0 | 0 | 497 | 0 | 24.5 | 0 | 26.7 | 20.5 | 26.6 | 4 | 0 | GAS FLOW | 780 | 746.5
9894 | 2020-03-10 13:30 | 7 | Yungyu | Step 2 NO2 1 ppm | 2.0047e-05 | 497.9678 | 2.0047e-05 | 28.7094 | 0 | 0 | 498 | 0 | 0 | 0 | 495 | 0 | 24.5 | 0 | 26.7 | 20.5 | 26.6 | 4 | 0 | GAS FLOW | 780 | 746.5
9895 | 2020-03-10 13:30 | 7 | Yungyu | Step 2 NO2 1 ppm | 2.0058e-05 | 498.8633 | 2.0058e-05 | 28.7806 | 0 | 0 | 498 | 0 | 0 | 0 | 494 | 0 | 24.5 | 0 | 26.7 | 20.5 | 26.6 | 4 | 0 | GAS FLOW | 780 | 746.5
9896 | 2020-03-10 13:30 | 7 | Yungyu | Step 2 NO2 1 ppm | 2.0068e-05 | 499.7588 | 2.0068e-05 | 28.8439 | 0 | 0 | 498 | 0 | 0 | 0 | 494 | 0 | 24.5 | 0 | 26.7 | 20.5 | 26.6 | 4 | 0 | GAS FLOW | 780 | 746.5
9897 | 2020-03-10 13:31 | 7 | Yungyu | Step 2 NO2 1 ppm | 2.0081e-05 | 500.6611 | 2.0081e-05 | 28.9239 | 0 | 0 | 498 | 0 | 0 | 0 | 495 | 0 | 24.5 | 0 | 26.7 | 20.5 | 26.6 | 4 | 0 | GAS FLOW | 780 | 746.6
9898 | 2020-03-10 13:31 | 7 | Yungyu | Step 2 NO2 1 ppm | 2.0092e-05 | 501.5508 | 2.0092e-05 | 28.9976 | 0 | 0 | 498 | 0 | 0 | 0 | 495 | 0 | 24.5 | 0 | 26.7 | 20.5 | 26.6 | 4 | 0 | GAS FLOW | 780 | 746.6
9899 | 2020-03-10 13:31 | 7 | Yungyu | Step 2 NO2 1 ppm | 2.0102e-05 | 502.4473 | 2.0102e-05 | 29.0609 | 0 | 0 | 498 | 0 | 0 | 0 | 494 | 0 | 24.5 | 0 | 26.7 | 20.5 | 26.6 | 4 | 0 | GAS FLOW | 780 | 746.6
9900 | 2020-03-10 13:31 | 7 | Yungyu | Step 2 NO2 1 ppm | 2.0112e-05 | 503.3418 | 2.0112e-05 | 29.1272 | 0 | 0 | 498 | 0 | 0 | 0 | 495 | 0 | 24.5 | 0 | 26.7 | 20.5 | 26.6 | 4 | 0 | GAS FLOW | 780 | 746.6
9901 | 2020-03-10 13:31 | 7 | Yungyu | Step 2 NO2 1 ppm | 2.0124e-05 | 504.2383 | 2.0124e-05 | 29.2001 | 0 | 0 | 498 | 0 | 0 | 0 | 495 | 0 | 24.5 | 0 | 26.7 | 20.5 | 26.6 | 4 | 0 | GAS FLOW | 780 | 746.6
9902 | 2020-03-10 13:31 | 7 | Yungyu | Step 2 NO2 1 ppm | 2.0135e-05 | 505.1348 | 2.0135e-05 | 29.272 | 0 | 0 | 498 | 0 | 0 | 0 | 494 | 0 | 24.5 | 0 | 26.7 | 20.5 | 26.6 | 4 | 0 | GAS FLOW | 780 | 746.6
9903 | 2020-03-10 13:31 | 7 | Yungyu | Step 2 NO2 1 ppm | 2.0144e-05 | 506.0303 | 2.0144e-05 | 29.3344 | 0 | 0 | 498 | 0 | 0 | 0 | 494 | 0 | 24.5 | 0 | 26.7 | 20.5 | 26.6 | 4 | 0 | GAS FLOW | 780 | 746.6
9904 | 2020-03-10 13:31 | 7 | Yungyu | Step 2 NO2 1 ppm | 2.0155e-05 | 506.9268 | 2.0155e-05 | 29.4039 | 0 | 0 | 498 | 0 | 0 | 0 | 495 | 0 | 24.5 | 0 | 26.7 | 20.5 | 26.6 | 4 | 0 | GAS FLOW | 780 | 746.6
9905 | 2020-03-10 13:31 | 7 | Yungyu | Step 2 NO2 1 ppm | 2.0167e-05 | 507.8223 | 2.0167e-05 | 29.4765 | 0 | 0 | 498 | 0 | 0 | 0 | 494 | 0 | 24.5 | 0 | 26.7 | 20.5 | 26.6 | 4 | 0 | GAS FLOW | 780 | 746.6
9906 | 2020-03-10 13:31 | 7 | Yungyu | Step 2 NO2 1 ppm | 2.0179e-05 | 508.7178 | 2.0179e-05 | 29.5539 | 0 | 0 | 498 | 0 | 0 | 0 | 495 | 0 | 24.5 | 0 | 26.7 | 20.5 | 26.6 | 4 | 0 | GAS FLOW | 780 | 746.6
9907 | 2020-03-10 13:31 | 7 | Yungyu | Step 2 NO2 1 ppm | 2.0188e-05 | 509.6143 | 2.0188e-05 | 29.6138 | 0 | 0 | 498 | 0 | 0 | 0 | 494 | 0 | 24.5 | 0 | 26.7 | 20.5 | 26.6 | 4 | 0 | GAS FLOW | 780 | 746.7
9908 | 2020-03-10 13:31 | 7 | Yungyu | Step 2 NO2 1 ppm | 2.0198e-05 | 510.5098 | 2.0198e-05 | 29.6788 | 0 | 0 | 498 | 0 | 0 | 0 | 495 | 0 | 24.5 | 0 | 26.7 | 20.5 | 26.6 | 4 | 0 | GAS FLOW | 780 | 746.6
9909 | 2020-03-10 13:31 | 7 | Yungyu | Step 2 NO2 1 ppm | 2.021e-05 | 511.4053 | 2.021e-05 | 29.7541 | 0 | 0 | 498 | 0 | 0 | 0 | 494 | 0 | 24.5 | 0 | 26.7 | 20.5 | 26.6 | 4 | 0 | GAS FLOW | 780 | 746.7
9910 | 2020-03-10 13:31 | 7 | Yungyu | Step 2 NO2 1 ppm | 2.0219e-05 | 512.3018 | 2.0219e-05 | 29.8146 | 0 | 0 | 498 | 0 | 0 | 0 | 495 | 0 | 24.5 | 0 | 26.7 | 20.5 | 26.6 | 4 | 0 | GAS FLOW | 780 | 746.6
9911 | 2020-03-10 13:31 | 7 | Yungyu | Step 2 NO2 1 ppm | 2.0231e-05 | 513.1973 | 2.0231e-05 | 29.8925 | 0 | 0 | 498 | 0 | 0 | 0 | 495 | 0 | 24.5 | 0 | 26.7 | 20.5 | 26.6 | 4 | 0 | GAS FLOW | 780 | 746.5
9912 | 2020-03-10 13:31 | 7 | Yungyu | Step 2 NO2 1 ppm | 2.0241e-05 | 514.0928 | 2.0241e-05 | 29.955 | 0 | 0 | 498 | 0 | 0 | 0 | 495 | 0 | 24.5 | 0 | 26.7 | 20.5 | 26.6 | 4 | 0 | GAS FLOW | 780 | 746.6
9913 | 2020-03-10 13:31 | 7 | Yungyu | Step 2 NO2 1 ppm | 2.0251e-05 | 514.9893 | 2.0251e-05 | 30.0161 | 0 | 0 | 498 | 0 | 0 | 0 | 495 | 0 | 24.5 | 0 | 26.7 | 20.5 | 26.6 | 4 | 0 | GAS FLOW | 780 | 746.6
9914 | 2020-03-10 13:31 | 7 | Yungyu | Step 2 NO2 1 ppm | 2.0263e-05 | 515.8857 | 2.0263e-05 | 30.0943 | 0 | 0 | 498 | 0 | 0 | 0 | 496 | 0 | 24.5 | 0 | 26.7 | 20.5 | 26.6 | 4 | 0 | GAS FLOW | 780 | 746.6
9915 | 2020-03-10 13:31 | 7 | Yungyu | Step 2 NO2 1 ppm | 2.027e-05 | 516.7813 | 2.027e-05 | 30.1426 | 0 | 0 | 498 | 0 | 0 | 0 | 495 | 0 | 24.5 | 0 | 26.7 | 20.5 | 26.6 | 4 | 0 | GAS FLOW | 780 | 746.5
9916 | 2020-03-10 13:31 | 7 | Yungyu | Step 2 NO2 1 ppm | 2.0282e-05 | 517.6777 | 2.0282e-05 | 30.2198 | 0 | 0 | 498 | 0 | 0 | 0 | 495 | 0 | 24.5 | 0 | 26.7 | 20.5 | 26.6 | 4 | 0 | GAS FLOW | 780 | 746.6
9917 | 2020-03-10 13:31 | 7 | Yungyu | Step 2 NO2 1 ppm | 2.0294e-05 | 518.5732 | 2.0294e-05 | 30.2921 | 0 | 0 | 498 | 0 | 0 | 0 | 496 | 0 | 24.5 | 0 | 26.7 | 20.5 | 26.6 | 4 | 0 | GAS FLOW | 780 | 746.5
9918 | 2020-03-10 13:31 | 7 | Yungyu | Step 2 NO2 1 ppm | 2.0303e-05 | 519.4697 | 2.0303e-05 | 30.3541 | 0 | 0 | 498 | 0 | 0 | 0 | 494 | 0 | 24.5 | 0 | 26.7 | 20.5 | 26.6 | 4 | 0 | GAS FLOW | 780 | 746.5
9919 | 2020-03-10 13:31 | 7 | Yungyu | Step 2 NO2 1 ppm | 2.0314e-05 | 520.3652 | 2.0314e-05 | 30.4203 | 0 | 0 | 498 | 0 | 0 | 0 | 494 | 0 | 24.5 | 0 | 26.7 | 20.5 | 26.6 | 4 | 0 | GAS FLOW | 780 | 746.6
9920 | 2020-03-10 13:31 | 7 | Yungyu | Step 2 NO2 1 ppm | 2.0325e-05 | 521.2607 | 2.0325e-05 | 30.4933 | 0 | 0 | 498 | 0 | 0 | 0 | 495 | 0 | 24.5 | 0 | 26.7 | 20.5 | 26.6 | 4 | 0 | GAS FLOW | 780 | 746.5
9921 | 2020-03-10 13:31 | 7 | Yungyu | Step 2 NO2 1 ppm | 2.0335e-05 | 522.1572 | 2.0335e-05 | 30.5553 | 0 | 0 | 498 | 0 | 0 | 0 | 495 | 0 | 24.5 | 0 | 26.7 | 20.5 | 26.6 | 4 | 0 | GAS FLOW | 780 | 746.6
9922 | 2020-03-10 13:31 | 7 | Yungyu | Step 2 NO2 1 ppm | 2.0345e-05 | 523.0537 | 2.0345e-05 | 30.6207 | 0 | 0 | 498 | 0 | 0 | 0 | 493 | 0 | 24.5 | 0 | 26.7 | 20.5 | 26.6 | 4 | 0 | GAS FLOW | 780 | 746.6
9923 | 2020-03-10 13:31 | 7 | Yungyu | Step 2 NO2 1 ppm | 2.0358e-05 | 523.9541 | 2.0358e-05 | 30.7025 | 0 | 0 | 498 | 0 | 0 | 0 | 493 | 0 | 24.5 | 0 | 26.7 | 20.5 | 26.6 | 4 | 0 | GAS FLOW | 780 | 746.7
9924 | 2020-03-10 13:31 | 7 | Yungyu | Step 2 NO2 1 ppm | 2.0367e-05 | 524.8447 | 2.0367e-05 | 30.7639 | 0 | 0 | 498 | 0 | 0 | 0 | 495 | 0 | 24.5 | 0 | 26.7 | 20.5 | 26.6 | 4 | 0 | GAS FLOW | 780 | 746.7
9925 | 2020-03-10 13:31 | 7 | Yungyu | Step 2 NO2 1 ppm | 2.0378e-05 | 525.7402 | 2.0378e-05 | 30.8319 | 0 | 0 | 498 | 0 | 0 | 0 | 494 | 0 | 24.5 | 0 | 26.7 | 20.5 | 26.6 | 4 | 0 | GAS FLOW | 780 | 746.7
9926 | 2020-03-10 13:31 | 7 | Yungyu | Step 2 NO2 1 ppm | 2.0387e-05 | 526.6367 | 2.0387e-05 | 30.8932 | 0 | 0 | 498 | 0 | 0 | 0 | 494 | 0 | 24.5 | 0 | 26.7 | 20.5 | 26.6 | 4 | 0 | GAS FLOW | 780 | 746.7
9927 | 2020-03-10 13:31 | 7 | Yungyu | Step 2 NO2 1 ppm | 2.0398e-05 | 527.5332 | 2.0398e-05 | 30.9599 | 0 | 0 | 498 | 0 | 0 | 0 | 495 | 0 | 24.5 | 0 | 26.7 | 20.5 | 26.6 | 4 | 0 | GAS FLOW | 780 | 746.7
9928 | 2020-03-10 13:31 | 7 | Yungyu | Step 2 NO2 1 ppm | 2.0407e-05 | 528.4287 | 2.0407e-05 | 31.0211 | 0 | 0 | 498 | 0 | 0 | 0 | 495 | 0 | 24.5 | 0 | 26.7 | 20.5 | 26.6 | 4 | 0 | GAS FLOW | 780 | 746.7
9929 | 2020-03-10 13:31 | 7 | Yungyu | Step 2 NO2 1 ppm | 2.0418e-05 | 529.3242 | 2.0418e-05 | 31.089 | 0 | 0 | 498 | 0 | 0 | 0 | 494 | 0 | 24.5 | 0 | 26.7 | 20.5 | 26.6 | 4 | 0 | GAS FLOW | 780 | 746.7
9930 | 2020-03-10 13:31 | 7 | Yungyu | Step 2 NO2 1 ppm | 2.0428e-05 | 530.2207 | 2.0428e-05 | 31.1519 | 0 | 0 | 498 | 0 | 0 | 0 | 495 | 0 | 24.5 | 0 | 26.7 | 20.5 | 26.6 | 4 | 0 | GAS FLOW | 780 | 746.7
9931 | 2020-03-10 13:31 | 7 | Yungyu | Step 2 NO2 1 ppm | 2.0437e-05 | 531.1172 | 2.0437e-05 | 31.2151 | 0 | 0 | 498 | 0 | 0 | 0 | 495 | 0 | 24.5 | 0 | 26.7 | 20.5 | 26.6 | 4 | 0 | GAS FLOW | 780 | 746.7
9932 | 2020-03-10 13:31 | 7 | Yungyu | Step 2 NO2 1 ppm | 2.0447e-05 | 532.0127 | 2.0447e-05 | 31.278 | 0 | 0 | 498 | 0 | 0 | 0 | 495 | 0 | 24.5 | 0 | 26.7 | 20.5 | 26.6 | 4 | 0 | GAS FLOW | 780 | 746.6
9933 | 2020-03-10 13:31 | 7 | Yungyu | Step 2 NO2 1 ppm | 2.0456e-05 | 532.9082 | 2.0456e-05 | 31.3336 | 0 | 0 | 498 | 0 | 0 | 0 | 495 | 0 | 24.5 | 0 | 26.7 | 20.5 | 26.6 | 4 | 0 | GAS FLOW | 780 | 746.6
9934 | 2020-03-10 13:31 | 7 | Yungyu | Step 2 NO2 1 ppm | 2.0467e-05 | 533.8047 | 2.0467e-05 | 31.4065 | 0 | 0 | 498 | 0 | 0 | 0 | 495 | 0 | 24.5 | 0 | 26.7 | 20.5 | 26.6 | 4 | 0 | GAS FLOW | 780 | 746.6
9935 | 2020-03-10 13:31 | 7 | Yungyu | Step 2 NO2 1 ppm | 2.0477e-05 | 534.7012 | 2.0477e-05 | 31.472 | 0 | 0 | 498 | 0 | 0 | 0 | 497 | 0 | 24.5 | 0 | 26.7 | 20.5 | 26.6 | 4 | 0 | GAS FLOW | 780 | 746.5
9936 | 2020-03-10 13:31 | 7 | Yungyu | Step 2 NO2 1 ppm | 2.0487e-05 | 535.5967 | 2.0487e-05 | 31.5353 | 0 | 0 | 498 | 0 | 0 | 0 | 496 | 0 | 24.5 | 0 | 26.7 | 20.5 | 26.6 | 4 | 0 | GAS FLOW | 780 | 746.5
9937 | 2020-03-10 13:31 | 7 | Yungyu | Step 2 NO2 1 ppm | 2.0497e-05 | 536.4932 | 2.0497e-05 | 31.6009 | 0 | 0 | 498 | 0 | 0 | 0 | 496 | 0 | 24.5 | 0 | 26.7 | 20.5 | 26.6 | 4 | 0 | GAS FLOW | 780 | 746.5
9938 | 2020-03-10 13:31 | 7 | Yungyu | Step 2 NO2 1 ppm | 2.0507e-05 | 537.3877 | 2.0507e-05 | 31.6642 | 0 | 0 | 498 | 0 | 0 | 0 | 495 | 0 | 24.5 | 0 | 26.7 | 20.5 | 26.6 | 4 | 0 | GAS FLOW | 780 | 746.5
9939 | 2020-03-10 13:31 | 7 | Yungyu | Step 2 NO2 1 ppm | 2.0519e-05 | 538.2842 | 2.0519e-05 | 31.7396 | 0 | 0 | 498 | 0 | 0 | 0 | 495 | 0 | 24.5 | 0 | 26.7 | 20.5 | 26.6 | 4 | 0 | GAS FLOW | 780 | 746.6
9940 | 2020-03-10 13:31 | 7 | Yungyu | Step 2 NO2 1 ppm | 2.0528e-05 | 539.1787 | 2.0528e-05 | 31.7962 | 0 | 0 | 498 | 0 | 0 | 0 | 495 | 0 | 24.5 | 0 | 26.7 | 20.5 | 26.6 | 4 | 0 | GAS FLOW | 780 | 746.5
9941 | 2020-03-10 13:31 | 7 | Yungyu | Step 2 NO2 1 ppm | 2.0538e-05 | 540.0742 | 2.0538e-05 | 31.8633 | 0 | 0 | 498 | 0 | 0 | 0 | 494 | 0 | 24.5 | 0 | 26.7 | 20.5 | 26.6 | 4 | 0 | GAS FLOW | 780 | 746.6
9942 | 2020-03-10 13:31 | 7 | Yungyu | Step 2 NO2 1 ppm | 2.0547e-05 | 540.9697 | 2.0547e-05 | 31.9212 | 0 | 0 | 498 | 0 | 0 | 0 | 494 | 0 | 24.5 | 0 | 26.7 | 20.5 | 26.6 | 4 | 0 | GAS FLOW | 780 | 746.6
9943 | 2020-03-10 13:31 | 7 | Yungyu | Step 2 NO2 1 ppm | 2.0558e-05 | 541.8662 | 2.0558e-05 | 31.9892 | 0 | 0 | 498 | 0 | 0 | 0 | 494 | 0 | 24.5 | 0 | 26.7 | 20.5 | 26.6 | 4 | 0 | GAS FLOW | 780 | 746.6
9944 | 2020-03-10 13:31 | 7 | Yungyu | Step 2 NO2 1 ppm | 2.0567e-05 | 542.7627 | 2.0567e-05 | 32.0459 | 0 | 0 | 498 | 0 | 0 | 0 | 495 | 0 | 24.5 | 0 | 26.7 | 20.5 | 26.6 | 4 | 0 | GAS FLOW | 780 | 746.5
9945 | 2020-03-10 13:31 | 7 | Yungyu | Step 2 NO2 1 ppm | 2.0577e-05 | 543.6582 | 2.0577e-05 | 32.1146 | 0 | 0 | 498 | 0 | 0 | 0 | 495 | 0 | 24.5 | 0 | 26.7 | 20.5 | 26.6 | 4 | 0 | GAS FLOW | 780 | 746.5
9946 | 2020-03-10 13:31 | 7 | Yungyu | Step 2 NO2 1 ppm | 2.0587e-05 | 544.5537 | 2.0587e-05 | 32.1785 | 0 | 0 | 498 | 0 | 0 | 0 | 494 | 0 | 24.5 | 0 | 26.7 | 20.5 | 26.6 | 4 | 0 | GAS FLOW | 780 | 746.6
9947 | 2020-03-10 13:31 | 7 | Yungyu | Step 2 NO2 1 ppm | 2.0597e-05 | 545.4502 | 2.0597e-05 | 32.24 | 0 | 0 | 498 | 0 | 0 | 0 | 494 | 0 | 24.5 | 0 | 26.7 | 20.5 | 26.6 | 4 | 0 | GAS FLOW | 780 | 746.6
9948 | 2020-03-10 13:31 | 7 | Yungyu | Step 2 NO2 1 ppm | 2.0606e-05 | 546.3457 | 2.0606e-05 | 32.2952 | 0 | 0 | 498 | 0 | 0 | 0 | 494 | 0 | 24.5 | 0 | 26.7 | 20.5 | 26.6 | 4 | 0 | GAS FLOW | 780 | 746.6
9949 | 2020-03-10 13:31 | 7 | Yungyu | Step 2 NO2 1 ppm | 2.0616e-05 | 547.2471 | 2.0616e-05 | 32.3589 | 0 | 0 | 498 | 0 | 0 | 0 | 494 | 0 | 24.5 | 0 | 26.7 | 20.5 | 26.6 | 4 | 0 | GAS FLOW | 780 | 746.5
9950 | 2020-03-10 13:31 | 7 | Yungyu | Step 2 NO2 1 ppm | 2.0626e-05 | 548.1377 | 2.0626e-05 | 32.4251 | 0 | 0 | 498 | 0 | 0 | 0 | 494 | 0 | 24.5 | 0 | 26.7 | 20.5 | 26.6 | 4 | 0 | GAS FLOW | 780 | 746.6
9951 | 2020-03-10 13:31 | 7 | Yungyu | Step 2 NO2 1 ppm | 2.0634e-05 | 549.0342 | 2.0634e-05 | 32.4776 | 0 | 0 | 498 | 0 | 0 | 0 | 494 | 0 | 24.5 | 0 | 26.7 | 20.5 | 26.6 | 4 | 0 | GAS FLOW | 780 | 746.6
9952 | 2020-03-10 13:31 | 7 | Yungyu | Step 2 NO2 1 ppm | 2.0644e-05 | 549.9287 | 2.0644e-05 | 32.5398 | 0 | 0 | 498 | 0 | 0 | 0 | 494 | 0 | 24.5 | 0 | 26.7 | 20.5 | 26.6 | 4 | 0 | GAS FLOW | 780 | 746.6
9953 | 2020-03-10 13:31 | 7 | Yungyu | Step 2 NO2 1 ppm | 2.0654e-05 | 550.8242 | 2.0654e-05 | 32.6039 | 0 | 0 | 498 | 0 | 0 | 0 | 494 | 0 | 24.5 | 0 | 26.7 | 20.5 | 26.6 | 4 | 0 | GAS FLOW | 780 | 746.6
9954 | 2020-03-10 13:31 | 7 | Yungyu | Step 2 NO2 1 ppm | 2.0664e-05 | 551.7197 | 2.0664e-05 | 32.6722 | 0 | 0 | 498 | 0 | 0 | 0 | 495 | 0 | 24.5 | 0 | 26.7 | 20.5 | 26.6 | 4 | 0 | GAS FLOW | 780 | 746.6
9955 | 2020-03-10 13:31 | 7 | Yungyu | Step 2 NO2 1 ppm | 2.0674e-05 | 552.6162 | 2.0674e-05 | 32.7352 | 0 | 0 | 498 | 0 | 0 | 0 | 495 | 0 | 24.5 | 0 | 26.7 | 20.5 | 26.6 | 4 | 0 | GAS FLOW | 780 | 746.6
9956 | 2020-03-10 13:31 | 7 | Yungyu | Step 2 NO2 1 ppm | 2.0684e-05 | 553.5107 | 2.0684e-05 | 32.7963 | 0 | 0 | 498 | 0 | 0 | 0 | 495 | 0 | 24.5 | 0 | 26.7 | 20.5 | 26.6 | 4 | 0 | GAS FLOW | 780 | 746.5
9957 | 2020-03-10 13:31 | 7 | Yungyu | Step 2 NO2 1 ppm | 2.0693e-05 | 554.4063 | 2.0693e-05 | 32.8561 | 0 | 0 | 498 | 0 | 0 | 0 | 495 | 0 | 24.5 | 0 | 26.7 | 20.5 | 26.6 | 4 | 0 | GAS FLOW | 780 | 746.7
9958 | 2020-03-10 13:31 | 7 | Yungyu | Step 2 NO2 1 ppm | 2.0703e-05 | 555.3018 | 2.0703e-05 | 32.9216 | 0 | 0 | 498 | 0 | 0 | 0 | 495 | 0 | 24.5 | 0 | 26.7 | 20.5 | 26.6 | 4 | 0 | GAS FLOW | 780 | 746.7
9959 | 2020-03-10 13:31 | 7 | Yungyu | Step 2 NO2 1 ppm | 2.0713e-05 | 556.1982 | 2.0713e-05 | 32.982 | 0 | 0 | 498 | 0 | 0 | 0 | 495 | 0 | 24.5 | 0 | 26.7 | 20.5 | 26.6 | 4 | 0 | GAS FLOW | 780 | 746.7
9960 | 2020-03-10 13:31 | 7 | Yungyu | Step 2 NO2 1 ppm | 2.0723e-05 | 557.0938 | 2.0723e-05 | 33.0486 | 0 | 0 | 498 | 0 | 0 | 0 | 495 | 0 | 24.5 | 0 | 26.7 | 20.5 | 26.6 | 4 | 0 | GAS FLOW | 780 | 746.6
9961 | 2020-03-10 13:31 | 7 | Yungyu | Step 2 NO2 1 ppm | 2.0734e-05 | 557.9902 | 2.0734e-05 | 33.1184 | 0 | 0 | 498 | 0 | 0 | 0 | 495 | 0 | 24.5 | 0 | 26.7 | 20.5 | 26.6 | 4 | 0 | GAS FLOW | 780 | 746.6
9962 | 2020-03-10 13:32 | 7 | Yungyu | Step 2 NO2 1 ppm | 2.0742e-05 | 558.8867 | 2.0742e-05 | 33.1738 | 0 | 0 | 498 | 0 | 0 | 0 | 495 | 0 | 24.5 | 0 | 26.7 | 20.5 | 26.6 | 4 | 0 | GAS FLOW | 780 | 746.7
9963 | 2020-03-10 13:32 | 7 | Yungyu | Step 2 NO2 1 ppm | 2.0753e-05 | 559.7822 | 2.0753e-05 | 33.2422 | 0 | 0 | 498 | 0 | 0 | 0 | 494 | 0 | 24.5 | 0 | 26.7 | 20.5 | 26.6 | 4 | 0 | GAS FLOW | 780 | 746.6
9964 | 2020-03-10 13:32 | 7 | Yungyu | Step 2 NO2 1 ppm | 2.0761e-05 | 560.6777 | 2.0761e-05 | 33.2933 | 0 | 0 | 498 | 0 | 0 | 0 | 494 | 0 | 24.5 | 0 | 26.7 | 20.5 | 26.6 | 4 | 0 | GAS FLOW | 780 | 746.7
9965 | 2020-03-10 13:32 | 7 | Yungyu | Step 2 NO2 1 ppm | 2.077e-05 | 561.5742 | 2.077e-05 | 33.3497 | 0 | 0 | 498 | 0 | 0 | 0 | 494 | 0 | 24.5 | 0 | 26.7 | 20.5 | 26.6 | 4 | 0 | GAS FLOW | 780 | 746.6
9966 | 2020-03-10 13:32 | 7 | Yungyu | Step 2 NO2 1 ppm | 2.078e-05 | 562.4707 | 2.078e-05 | 33.4154 | 0 | 0 | 498 | 0 | 0 | 0 | 495 | 0 | 24.5 | 0 | 26.7 | 20.5 | 26.6 | 4 | 0 | GAS FLOW | 780 | 746.6
9967 | 2020-03-10 13:32 | 7 | Yungyu | Step 2 NO2 1 ppm | 2.079e-05 | 563.3662 | 2.079e-05 | 33.4785 | 0 | 0 | 498 | 0 | 0 | 0 | 495 | 0 | 24.5 | 0 | 26.7 | 20.5 | 26.6 | 4 | 0 | GAS FLOW | 780 | 746.6
9968 | 2020-03-10 13:32 | 7 | Yungyu | Step 2 NO2 1 ppm | 2.0798e-05 | 564.2617 | 2.0798e-05 | 33.531 | 0 | 0 | 498 | 0 | 0 | 0 | 495 | 0 | 24.5 | 0 | 26.7 | 20.5 | 26.6 | 4 | 0 | GAS FLOW | 780 | 746.6
9969 | 2020-03-10 13:32 | 7 | Yungyu | Step 2 NO2 1 ppm | 2.0807e-05 | 565.1582 | 2.0807e-05 | 33.5878 | 0 | 0 | 498 | 0 | 0 | 0 | 495 | 0 | 24.5 | 0 | 26.7 | 20.5 | 26.6 | 4 | 0 | GAS FLOW | 780 | 746.6
9970 | 2020-03-10 13:32 | 7 | Yungyu | Step 2 NO2 1 ppm | 2.0817e-05 | 566.0547 | 2.0817e-05 | 33.6512 | 0 | 0 | 498 | 0 | 0 | 0 | 494 | 0 | 24.5 | 0 | 26.7 | 20.5 | 26.6 | 4 | 0 | GAS FLOW | 780 | 746.6
9971 | 2020-03-10 13:32 | 7 | Yungyu | Step 2 NO2 1 ppm | 2.0826e-05 | 566.9502 | 2.0826e-05 | 33.7116 | 0 | 0 | 498 | 0 | 0 | 0 | 494 | 0 | 24.5 | 0 | 26.7 | 20.5 | 26.6 | 4 | 0 | GAS FLOW | 780 | 746.6
9972 | 2020-03-10 13:32 | 7 | Yungyu | Step 2 NO2 1 ppm | 2.0835e-05 | 567.8457 | 2.0835e-05 | 33.7685 | 0 | 0 | 498 | 0 | 0 | 0 | 493 | 0 | 24.5 | 0 | 26.7 | 20.5 | 26.6 | 4 | 0 | GAS FLOW | 780 | 746.7
9973 | 2020-03-10 13:32 | 7 | Yungyu | Step 2 NO2 1 ppm | 2.0845e-05 | 568.7412 | 2.0845e-05 | 33.8304 | 0 | 0 | 498 | 0 | 0 | 0 | 493 | 0 | 24.5 | 0 | 26.7 | 20.5 | 26.6 | 4 | 0 | GAS FLOW | 780 | 746.6
9974 | 2020-03-10 13:32 | 7 | Yungyu | Step 2 NO2 1 ppm | 2.0854e-05 | 569.6377 | 2.0854e-05 | 33.8913 | 0 | 0 | 498 | 0 | 0 | 0 | 494 | 0 | 24.5 | 0 | 26.7 | 20.5 | 26.6 | 4 | 0 | GAS FLOW | 780 | 746.6
9975 | 2020-03-10 13:32 | 7 | Yungyu | Step 2 NO2 1 ppm | 2.0864e-05 | 570.5391 | 2.0864e-05 | 33.9517 | 0 | 0 | 498 | 0 | 0 | 0 | 495 | 0 | 24.5 | 0 | 26.7 | 20.5 | 26.6 | 4 | 0 | GAS FLOW | 780 | 746.7
9976 | 2020-03-10 13:32 | 7 | Yungyu | Step 2 NO2 1 ppm | 2.0872e-05 | 571.4297 | 2.0872e-05 | 34.0029 | 0 | 0 | 498 | 0 | 0 | 0 | 495 | 0 | 24.5 | 0 | 26.7 | 20.5 | 26.6 | 4 | 0 | GAS FLOW | 780 | 746.7
9977 | 2020-03-10 13:32 | 7 | Yungyu | Step 2 NO2 1 ppm | 2.0881e-05 | 572.3252 | 2.0881e-05 | 34.0626 | 0 | 0 | 498 | 0 | 0 | 0 | 494 | 0 | 24.5 | 0 | 26.7 | 20.5 | 26.6 | 4 | 0 | GAS FLOW | 780 | 746.7
9978 | 2020-03-10 13:32 | 7 | Yungyu | Step 2 NO2 1 ppm | 2.0891e-05 | 573.2207 | 2.0891e-05 | 34.1306 | 0 | 0 | 498 | 0 | 0 | 0 | 494 | 0 | 24.5 | 0 | 26.7 | 20.5 | 26.6 | 4 | 0 | GAS FLOW | 780 | 746.7
9979 | 2020-03-10 13:32 | 7 | Yungyu | Step 2 NO2 1 ppm | 2.09e-05 | 574.1162 | 2.09e-05 | 34.1853 | 0 | 0 | 498 | 0 | 0 | 0 | 495 | 0 | 24.5 | 0 | 26.7 | 20.5 | 26.6 | 4 | 0 | GAS FLOW | 780 | 746.7
9980 | 2020-03-10 13:32 | 7 | Yungyu | Step 2 NO2 1 ppm | 2.0909e-05 | 575.0127 | 2.0909e-05 | 34.2428 | 0 | 0 | 498 | 0 | 0 | 0 | 495 | 0 | 24.5 | 0 | 26.7 | 20.5 | 26.6 | 4 | 0 | GAS FLOW | 780 | 746.6
9981 | 2020-03-10 13:32 | 7 | Yungyu | Step 2 NO2 1 ppm | 2.0918e-05 | 575.9082 | 2.0918e-05 | 34.3001 | 0 | 0 | 498 | 0 | 0 | 0 | 495 | 0 | 24.5 | 0 | 26.7 | 20.5 | 26.6 | 4 | 0 | GAS FLOW | 780 | 746.7
9982 | 2020-03-10 13:32 | 7 | Yungyu | Step 2 NO2 1 ppm | 2.0928e-05 | 576.8047 | 2.0928e-05 | 34.367 | 0 | 0 | 498 | 0 | 0 | 0 | 495 | 0 | 24.5 | 0 | 26.7 | 20.5 | 26.6 | 4 | 0 | GAS FLOW | 780 | 746.6
9983 | 2020-03-10 13:32 | 7 | Yungyu | Step 2 NO2 1 ppm | 2.0936e-05 | 577.7002 | 2.0936e-05 | 34.4164 | 0 | 0 | 498 | 0 | 0 | 0 | 496 | 0 | 24.5 | 0 | 26.7 | 20.5 | 26.6 | 4 | 0 | GAS FLOW | 780 | 746.7
9984 | 2020-03-10 13:32 | 7 | Yungyu | Step 2 NO2 1 ppm | 2.0946e-05 | 578.5967 | 2.0946e-05 | 34.4834 | 0 | 0 | 498 | 0 | 0 | 0 | 495 | 0 | 24.5 | 0 | 26.7 | 20.5 | 26.6 | 4 | 0 | GAS FLOW | 780 | 746.7
9985 | 2020-03-10 13:32 | 7 | Yungyu | Step 2 NO2 1 ppm | 2.0955e-05 | 579.4922 | 2.0955e-05 | 34.5362 | 0 | 0 | 498 | 0 | 0 | 0 | 495 | 0 | 24.5 | 0 | 26.7 | 20.5 | 26.6 | 4 | 0 | GAS FLOW | 780 | 746.5
9986 | 2020-03-10 13:32 | 7 | Yungyu | Step 2 NO2 1 ppm | 2.0964e-05 | 580.3887 | 2.0964e-05 | 34.5977 | 0 | 0 | 498 | 0 | 0 | 0 | 495 | 0 | 24.5 | 0 | 26.7 | 20.5 | 26.6 | 4 | 0 | GAS FLOW | 780 | 746.6
9987 | 2020-03-10 13:32 | 7 | Yungyu | Step 2 NO2 1 ppm | 2.0974e-05 | 581.2852 | 2.0974e-05 | 34.6627 | 0 | 0 | 498 | 0 | 0 | 0 | 495 | 0 | 24.5 | 0 | 26.7 | 20.5 | 26.6 | 4 | 0 | GAS FLOW | 780 | 746.6
9988 | 2020-03-10 13:32 | 7 | Yungyu | Step 2 NO2 1 ppm | 2.0983e-05 | 582.1807 | 2.0983e-05 | 34.7158 | 0 | 0 | 498 | 0 | 0 | 0 | 495 | 0 | 24.5 | 0 | 26.7 | 20.5 | 26.6 | 4 | 0 | GAS FLOW | 780 | 746.6
9989 | 2020-03-10 13:32 | 7 | Yungyu | Step 2 NO2 1 ppm | 2.0991e-05 | 583.0762 | 2.0991e-05 | 34.7715 | 0 | 0 | 498 | 0 | 0 | 0 | 494 | 0 | 24.5 | 0 | 26.7 | 20.5 | 26.6 | 4 | 0 | GAS FLOW | 780 | 746.5
9990 | 2020-03-10 13:32 | 7 | Yungyu | Step 2 NO2 1 ppm | 2.1e-05 | 583.9717 | 2.1e-05 | 34.8279 | 0 | 0 | 498 | 0 | 0 | 0 | 496 | 0 | 24.5 | 0 | 26.7 | 20.5 | 26.6 | 4 | 0 | GAS FLOW | 780 | 746.5
9991 | 2020-03-10 13:32 | 7 | Yungyu | Step 2 NO2 1 ppm | 2.1008e-05 | 584.8672 | 2.1008e-05 | 34.8807 | 0 | 0 | 498 | 0 | 0 | 0 | 494 | 0 | 24.5 | 0 | 26.7 | 20.5 | 26.6 | 4 | 0 | GAS FLOW | 780 | 746.6
9992 | 2020-03-10 13:32 | 7 | Yungyu | Step 2 NO2 1 ppm | 2.1018e-05 | 585.7637 | 2.1018e-05 | 34.9411 | 0 | 0 | 498 | 0 | 0 | 0 | 495 | 0 | 24.5 | 0 | 26.7 | 20.5 | 26.6 | 4 | 0 | GAS FLOW | 780 | 746.6
9993 | 2020-03-10 13:32 | 7 | Yungyu | Step 2 NO2 1 ppm | 2.1026e-05 | 586.6592 | 2.1026e-05 | 34.9953 | 0 | 0 | 498 | 0 | 0 | 0 | 494 | 0 | 24.5 | 0 | 26.7 | 20.5 | 26.6 | 4 | 0 | GAS FLOW | 780 | 746.6
9994 | 2020-03-10 13:32 | 7 | Yungyu | Step 2 NO2 1 ppm | 2.1036e-05 | 587.5547 | 2.1036e-05 | 35.0583 | 0 | 0 | 498 | 0 | 0 | 0 | 494 | 0 | 24.5 | 0 | 26.7 | 20.5 | 26.6 | 4 | 0 | GAS FLOW | 780 | 746.6
9995 | 2020-03-10 13:32 | 7 | Yungyu | Step 2 NO2 1 ppm | 2.1045e-05 | 588.4502 | 2.1045e-05 | 35.119 | 0 | 0 | 498 | 0 | 0 | 0 | 494 | 0 | 24.5 | 0 | 26.7 | 20.5 | 26.6 | 4 | 0 | GAS FLOW | 780 | 746.7
9996 | 2020-03-10 13:32 | 7 | Yungyu | Step 2 NO2 1 ppm | 2.1055e-05 | 589.3467 | 2.1055e-05 | 35.1776 | 0 | 0 | 498 | 0 | 0 | 0 | 495 | 0 | 24.5 | 0 | 26.7 | 20.5 | 26.6 | 4 | 0 | GAS FLOW | 780 | 746.6
9997 | 2020-03-10 13:32 | 7 | Yungyu | Step 2 NO2 1 ppm | 2.1064e-05 | 590.2432 | 2.1064e-05 | 35.2402 | 0 | 0 | 498 | 0 | 0 | 0 | 495 | 0 | 24.5 | 0 | 26.7 | 20.5 | 26.6 | 4 | 0 | GAS FLOW | 780 | 746.6
9998 | 2020-03-10 13:32 | 7 | Yungyu | Step 2 NO2 1 ppm | 2.1073e-05 | 591.1387 | 2.1073e-05 | 35.2955 | 0 | 0 | 498 | 0 | 0 | 0 | 495 | 0 | 24.5 | 0 | 26.7 | 20.5 | 26.6 | 4 | 0 | GAS FLOW | 780 | 746.6
9999 | 2020-03-10 13:32 | 7 | Yungyu | Step 2 NO2 1 ppm | 2.1081e-05 | 592.0342 | 2.1081e-05 | 35.3483 | 0 | 0 | 498 | 0 | 0 | 0 | 495 | 0 | 24.5 | 0 | 26.7 | 20.5 | 26.6 | 4 | 0 | GAS FLOW | 780 | 746.7
10000 | 2020-03-10 13:32 | 7 | Yungyu | Step 2 NO2 1 ppm | 2.1091e-05 | 592.9297 | 2.1091e-05 | 35.4107 | 0 | 0 | 498 | 0 | 0 | 0 | 494 | 0 | 24.5 | 0 | 26.7 | 20.5 | 26.7 | 4 | 0 | GAS FLOW | 780 | 746.7
10001 | 2020-03-10 13:32 | 7 | Yungyu | Step 2 NO2 1 ppm | 2.11e-05 | 593.832 | 2.11e-05 | 35.4714 | 0 | 0 | 498 | 0 | 0 | 0 | 494 | 0 | 24.5 | 0 | 26.7 | 20.5 | 26.6 | 4 | 0 | GAS FLOW | 780 | 746.6
10002 | 2020-03-10 13:32 | 7 | Yungyu | Step 2 NO2 1 ppm | 2.1109e-05 | 594.7227 | 2.1109e-05 | 35.5261 | 0 | 0 | 498 | 0 | 0 | 0 | 495 | 0 | 24.5 | 0 | 26.7 | 20.5 | 26.6 | 4 | 0 | GAS FLOW | 780 | 746.6
10003 | 2020-03-10 13:32 | 7 | Yungyu | Step 2 NO2 1 ppm | 2.1117e-05 | 595.6172 | 2.1117e-05 | 35.5775 | 0 | 0 | 498 | 0 | 0 | 0 | 495 | 0 | 24.5 | 0 | 26.7 | 20.5 | 26.6 | 4 | 0 | GAS FLOW | 780 | 746.7
10004 | 2020-03-10 13:32 | 7 | Yungyu | Step 2 NO2 1 ppm | 2.1125e-05 | 596.5137 | 2.1125e-05 | 35.6293 | 0 | 0 | 498 | 0 | 0 | 0 | 496 | 0 | 24.5 | 0 | 26.7 | 20.5 | 26.6 | 4 | 0 | GAS FLOW | 780 | 746.7
10005 | 2020-03-10 13:32 | 7 | Yungyu | Step 2 NO2 1 ppm | 2.1136e-05 | 597.4092 | 2.1136e-05 | 35.6991 | 0 | 0 | 498 | 0 | 0 | 0 | 495 | 0 | 24.5 | 0 | 26.7 | 20.5 | 26.6 | 4 | 0 | GAS FLOW | 780 | 746.5
10006 | 2020-03-10 13:32 | 7 | Yungyu | Step 2 NO2 1 ppm | 2.1144e-05 | 598.3047 | 2.1144e-05 | 35.7511 | 0 | 0 | 498 | 0 | 0 | 0 | 495 | 0 | 24.5 | 0 | 26.7 | 20.5 | 26.6 | 4 | 0 | GAS FLOW | 780 | 746.6
10009 | 2020-03-10 13:32 | 7 | Yungyu | Step 3 Dry air Pulse | 8.9263e-05 | 601.1006 | 2.1144e-05 | 35.7511 | 0 | 0 | 380 | 0 | 0 | 51 | 480 | 0 | 24.5 | 8 | 26.7 | 20.5 | 26.6 | 4 | 0 | GAS FLOW | 780 | 746.1
10011 | 2020-03-10 13:32 | 7 | Yungyu | Step 3 Dry air Pulse | 8.93e-05 | 602.8926 | 2.1153e-05 | 35.8096 | 0 | 0 | 3 | 0 | 0 | 498 | 494 | 0 | 24.5 | 8 | 26.7 | 20.5 | 26.6 | 4 | 0 | GAS FLOW | 780 | 746.6
10013 | 2020-03-10 13:32 | 7 | Yungyu | Step 3 Dry air Pulse | 8.9378e-05 | 604.6846 | 2.1172e-05 | 35.9347 | 0 | 0 | 0 | 0 | 0 | 498 | 501 | 0 | 24.5 | 8 | 26.7 | 20.5 | 26.6 | 4 | 0 | GAS FLOW | 780 | 746.7
10015 | 2020-03-10 13:32 | 7 | Yungyu | Step 3 Dry air Pulse | 8.946e-05 | 606.4746 | 2.1193e-05 | 36.0675 | 0 | 0 | 0 | 0 | 0 | 498 | 500 | 0 | 24.5 | 8 | 26.7 | 20.5 | 26.6 | 4 | 0 | GAS FLOW | 780 | 746.7
10017 | 2020-03-10 13:32 | 7 | Yungyu | Step 3 Dry air Pulse | 8.954e-05 | 608.2666 | 2.1213e-05 | 36.195 | 0 | 0 | 0 | 0 | 0 | 498 | 499 | 0 | 24.5 | 8 | 26.7 | 20.5 | 26.7 | 4 | 0 | GAS FLOW | 780 | 746.6
10019 | 2020-03-10 13:32 | 7 | Yungyu | Step 3 Dry air Pulse | 8.9621e-05 | 610.0596 | 2.1233e-05 | 36.3247 | 0 | 0 | 0 | 0 | 0 | 498 | 498 | 0 | 24.5 | 8 | 26.7 | 20.5 | 26.6 | 4 | 0 | GAS FLOW | 780 | 746.7
10021 | 2020-03-10 13:32 | 7 | Yungyu | Step 3 Dry air Pulse | 8.9698e-05 | 611.8506 | 2.1252e-05 | 36.4481 | 0 | 0 | 0 | 0 | 0 | 499 | 498 | 0 | 24.5 | 8 | 26.7 | 20.5 | 26.6 | 4 | 0 | GAS FLOW | 780 | 746.7
10023 | 2020-03-10 13:32 | 7 | Yungyu | Step 3 Dry air Pulse | 8.9781e-05 | 613.6436 | 2.1273e-05 | 36.582 | 0 | 0 | 0 | 0 | 0 | 499 | 497 | 0 | 24.5 | 8 | 26.6 | 20.5 | 26.6 | 4 | 0 | GAS FLOW | 780 | 746.7
10025 | 2020-03-10 13:32 | 7 | Yungyu | Step 3 Dry air Pulse | 8.9855e-05 | 615.4346 | 2.1292e-05 | 36.7014 | 0 | 0 | 0 | 0 | 0 | 499 | 497 | 0 | 24.5 | 8 | 26.7 | 20.5 | 26.6 | 4 | 0 | GAS FLOW | 780 | 746.7
10027 | 2020-03-10 13:32 | 7 | Yungyu | Step 3 Dry air Pulse | 8.9907e-05 | 617.2266 | 2.1305e-05 | 36.7842 | 0 | 0 | 0 | 0 | 0 | 499 | 496 | 0 | 24.5 | 8 | 26.7 | 20.5 | 26.6 | 4 | 0 | GAS FLOW | 780 | 746.6
10029 | 2020-03-10 13:33 | 7 | Yungyu | Step 3 Dry air Pulse | 8.993e-05 | 619.0195 | 2.1311e-05 | 36.8209 | 0 | 0 | 0 | 0 | 0 | 499 | 497 | 0 | 24.5 | 8 | 26.7 | 20.5 | 26.6 | 4 | 0 | GAS FLOW | 780 | 746.6
10031 | 2020-03-10 13:33 | 7 | Yungyu | Step 3 Dry air Pulse | 8.9933e-05 | 620.8115 | 2.1311e-05 | 36.8268 | 0 | 0 | 0 | 0 | 0 | 499 | 497 | 0 | 24.5 | 8 | 26.7 | 20.5 | 26.6 | 4 | 0 | GAS FLOW | 780 | 746.7
10033 | 2020-03-10 13:33 | 7 | Yungyu | Step 3 Dry air Pulse | 8.9918e-05 | 622.6035 | 2.1307e-05 | 36.8013 | 0 | 0 | 0 | 0 | 0 | 499 | 497 | 0 | 24.5 | 8 | 26.7 | 20.5 | 26.6 | 4 | 0 | GAS FLOW | 780 | 746.5
10035 | 2020-03-10 13:33 | 7 | Yungyu | Step 3 Dry air Pulse | 8.9889e-05 | 624.3955 | 2.13e-05 | 36.7547 | 0 | 0 | 0 | 0 | 0 | 499 | 496 | 0 | 24.5 | 8 | 26.7 | 20.5 | 26.6 | 4 | 0 | GAS FLOW | 780 | 746.6
10037 | 2020-03-10 13:33 | 7 | Yungyu | Step 3 Dry air Pulse | 8.9849e-05 | 626.1875 | 2.129e-05 | 36.692 | 0 | 0 | 0 | 0 | 0 | 499 | 496 | 0 | 24.5 | 8 | 26.7 | 20.5 | 26.6 | 4 | 0 | GAS FLOW | 780 | 746.6
10039 | 2020-03-10 13:33 | 7 | Yungyu | Step 3 Dry air Pulse | 8.9803e-05 | 627.9795 | 2.1279e-05 | 36.6177 | 0 | 0 | 0 | 0 | 0 | 499 | 496 | 0 | 24.5 | 8 | 26.7 | 20.5 | 26.6 | 4 | 0 | GAS FLOW | 780 | 746.7
10041 | 2020-03-10 13:33 | 7 | Yungyu | Step 3 Dry air Pulse | 8.9746e-05 | 629.7715 | 2.1265e-05 | 36.5262 | 0 | 0 | 0 | 0 | 0 | 499 | 496 | 0 | 24.5 | 8 | 26.7 | 20.5 | 26.6 | 4 | 0 | GAS FLOW | 780 | 746.7
10043 | 2020-03-10 13:33 | 7 | Yungyu | Step 3 Dry air Pulse | 8.9677e-05 | 631.5625 | 2.1247e-05 | 36.4145 | 0 | 0 | 0 | 0 | 0 | 499 | 495 | 0 | 24.5 | 8 | 26.7 | 20.5 | 26.7 | 4 | 0 | GAS FLOW | 780 | 746.8
10045 | 2020-03-10 13:33 | 7 | Yungyu | Step 3 Dry air Pulse | 8.9603e-05 | 633.3545 | 2.1229e-05 | 36.2961 | 0 | 0 | 0 | 0 | 0 | 499 | 496 | 0 | 24.5 | 8 | 26.7 | 20.5 | 26.6 | 4 | 0 | GAS FLOW | 780 | 746.6
10047 | 2020-03-10 13:33 | 7 | Yungyu | Step 3 Dry air Pulse | 8.952e-05 | 635.1465 | 2.1208e-05 | 36.163 | 0 | 0 | 0 | 0 | 0 | 499 | 497 | 0 | 24.5 | 8 | 26.7 | 20.5 | 26.6 | 4 | 0 | GAS FLOW | 780 | 746.7
10049 | 2020-03-10 13:33 | 7 | Yungyu | Step 3 Dry air Pulse | 8.9435e-05 | 636.9375 | 2.1187e-05 | 36.0264 | 0 | 0 | 0 | 0 | 0 | 499 | 497 | 0 | 24.5 | 8 | 26.7 | 20.5 | 26.6 | 4 | 0 | GAS FLOW | 780 | 746.7
10051 | 2020-03-10 13:33 | 7 | Yungyu | Step 3 Dry air Pulse | 8.9349e-05 | 638.7295 | 2.1165e-05 | 35.8892 | 0 | 0 | 0 | 0 | 0 | 499 | 497 | 0 | 24.5 | 8 | 26.7 | 20.5 | 26.7 | 4 | 0 | GAS FLOW | 780 | 746.6
10053 | 2020-03-10 13:33 | 7 | Yungyu | Step 3 Dry air Pulse | 8.9249e-05 | 640.5205 | 2.114e-05 | 35.7278 | 0 | 0 | 0 | 0 | 0 | 499 | 496 | 0 | 24.5 | 8 | 26.7 | 20.5 | 26.6 | 4 | 0 | GAS FLOW | 780 | 746.6
10055 | 2020-03-10 13:33 | 7 | Yungyu | Step 3 Dry air Pulse | 8.9159e-05 | 642.3125 | 2.1118e-05 | 35.5834 | 0 | 0 | 0 | 0 | 0 | 499 | 496 | 0 | 24.5 | 8 | 26.7 | 20.5 | 26.6 | 4 | 0 | GAS FLOW | 780 | 746.6
10057 | 2020-03-10 13:33 | 7 | Yungyu | Step 3 Dry air Pulse | 8.9059e-05 | 644.1045 | 2.1093e-05 | 35.4231 | 0 | 0 | 0 | 0 | 0 | 499 | 495 | 0 | 24.5 | 8 | 26.7 | 20.5 | 26.7 | 4 | 0 | GAS FLOW | 780 | 746.6
10059 | 2020-03-10 13:33 | 7 | Yungyu | Step 3 Dry air Pulse | 8.896e-05 | 645.8975 | 2.1068e-05 | 35.2642 | 0 | 0 | 0 | 0 | 0 | 499 | 497 | 0 | 24.5 | 8 | 26.7 | 20.5 | 26.7 | 4 | 0 | GAS FLOW | 780 | 746.5
10061 | 2020-03-10 13:33 | 7 | Yungyu | Step 3 Dry air Pulse | 8.8859e-05 | 647.6895 | 2.1043e-05 | 35.1027 | 0 | 0 | 0 | 0 | 0 | 499 | 496 | 0 | 24.5 | 8 | 26.7 | 20.5 | 26.7 | 4 | 0 | GAS FLOW | 780 | 746.5
10063 | 2020-03-10 13:33 | 7 | Yungyu | Step 3 Dry air Pulse | 8.876e-05 | 649.4824 | 2.1018e-05 | 34.9439 | 0 | 0 | 0 | 0 | 0 | 499 | 495 | 0 | 24.5 | 8 | 26.7 | 20.5 | 26.7 | 4 | 0 | GAS FLOW | 780 | 746.7
10065 | 2020-03-10 13:33 | 7 | Yungyu | Step 3 Dry air Pulse | 8.8662e-05 | 651.2734 | 2.0994e-05 | 34.7861 | 0 | 0 | 0 | 0 | 0 | 499 | 495 | 0 | 24.5 | 8 | 26.7 | 20.5 | 26.7 | 4 | 0 | GAS FLOW | 780 | 746.7
10067 | 2020-03-10 13:33 | 7 | Yungyu | Step 3 Dry air Pulse | 8.8557e-05 | 653.0645 | 2.0967e-05 | 34.6183 | 0 | 0 | 0 | 0 | 0 | 499 | 496 | 0 | 24.5 | 8 | 26.7 | 20.5 | 26.7 | 4 | 0 | GAS FLOW | 780 | 746.7
10069 | 2020-03-10 13:33 | 7 | Yungyu | Step 3 Dry air Pulse | 8.8453e-05 | 654.8564 | 2.0941e-05 | 34.4504 | 0 | 0 | 0 | 0 | 0 | 499 | 495 | 0 | 24.5 | 8 | 26.7 | 20.5 | 26.7 | 4 | 0 | GAS FLOW | 780 | 746.7
10071 | 2020-03-10 13:33 | 7 | Yungyu | Step 3 Dry air Pulse | 8.8355e-05 | 656.6465 | 2.0917e-05 | 34.2931 | 0 | 0 | 0 | 0 | 0 | 499 | 498 | 0 | 24.5 | 8 | 26.7 | 20.5 | 26.7 | 4 | 0 | GAS FLOW | 780 | 746.6
10073 | 2020-03-10 13:33 | 7 | Yungyu | Step 3 Dry air Pulse | 8.8256e-05 | 658.4385 | 2.0892e-05 | 34.1336 | 0 | 0 | 0 | 0 | 0 | 499 | 496 | 0 | 24.5 | 8 | 26.7 | 20.5 | 26.7 | 4 | 0 | GAS FLOW | 780 | 746.7
10075 | 2020-03-10 13:33 | 7 | Yungyu | Step 3 Dry air Pulse | 8.8159e-05 | 660.2314 | 2.0868e-05 | 33.9793 | 0 | 0 | 0 | 0 | 0 | 499 | 496 | 0 | 24.5 | 8 | 26.7 | 20.5 | 26.7 | 4 | 0 | GAS FLOW | 780 | 746.5
10077 | 2020-03-10 13:33 | 7 | Yungyu | Step 3 Dry air Pulse | 8.8056e-05 | 662.0225 | 2.0842e-05 | 33.8137 | 0 | 0 | 0 | 0 | 0 | 499 | 496 | 0 | 24.5 | 8 | 26.7 | 20.5 | 26.7 | 4 | 0 | GAS FLOW | 780 | 746.6
10079 | 2020-03-10 13:33 | 7 | Yungyu | Step 3 Dry air Pulse | 8.7954e-05 | 663.8145 | 2.0816e-05 | 33.6491 | 0 | 0 | 0 | 0 | 0 | 499 | 497 | 0 | 24.5 | 8 | 26.7 | 20.5 | 26.7 | 4 | 0 | GAS FLOW | 780 | 746.7
10081 | 2020-03-10 13:33 | 7 | Yungyu | Step 3 Dry air Pulse | 8.786e-05 | 665.6074 | 2.0793e-05 | 33.4986 | 0 | 0 | 0 | 0 | 0 | 499 | 496 | 0 | 24.5 | 8 | 26.7 | 20.5 | 26.7 | 4 | 0 | GAS FLOW | 780 | 746.6
10083 | 2020-03-10 13:33 | 7 | Yungyu | Step 3 Dry air Pulse | 8.7768e-05 | 667.3975 | 2.077e-05 | 33.3503 | 0 | 0 | 0 | 0 | 0 | 499 | 498 | 0 | 24.5 | 8 | 26.7 | 20.5 | 26.7 | 4 | 0 | GAS FLOW | 780 | 746.5
10085 | 2020-03-10 13:33 | 7 | Yungyu | Step 3 Dry air Pulse | 8.7676e-05 | 669.1895 | 2.0747e-05 | 33.2038 | 0 | 0 | 0 | 0 | 0 | 499 | 495 | 0 | 24.5 | 8 | 26.7 | 20.5 | 26.7 | 4 | 0 | GAS FLOW | 780 | 746.5
10087 | 2020-03-10 13:33 | 7 | Yungyu | Step 3 Dry air Pulse | 8.7587e-05 | 670.9814 | 2.0725e-05 | 33.0599 | 0 | 0 | 0 | 0 | 0 | 499 | 495 | 0 | 24.5 | 8 | 26.7 | 20.5 | 26.7 | 4 | 0 | GAS FLOW | 780 | 746.5
10089 | 2020-03-10 13:33 | 7 | Yungyu | Step 3 Dry air Pulse | 8.75e-05 | 672.7744 | 2.0703e-05 | 32.9202 | 0 | 0 | 0 | 0 | 0 | 499 | 495 | 0 | 24.5 | 8 | 26.7 | 20.5 | 26.7 | 4 | 0 | GAS FLOW | 780 | 746.6
10091 | 2020-03-10 13:33 | 7 | Yungyu | Step 3 Dry air Pulse | 8.7413e-05 | 674.5645 | 2.0681e-05 | 32.7807 | 0 | 0 | 0 | 0 | 0 | 499 | 496 | 0 | 24.5 | 8 | 26.7 | 20.5 | 26.7 | 4 | 0 | GAS FLOW | 780 | 746.6
10093 | 2020-03-10 13:33 | 7 | Yungyu | Step 3 Dry air Pulse | 8.7327e-05 | 676.3574 | 2.066e-05 | 32.644 | 0 | 0 | 0 | 0 | 0 | 499 | 496 | 0 | 24.5 | 8 | 26.7 | 20.5 | 26.7 | 4 | 0 | GAS FLOW | 780 | 746.6
10095 | 2020-03-10 13:34 | 7 | Yungyu | Step 3 Dry air Pulse | 8.7241e-05 | 678.1494 | 2.0638e-05 | 32.5054 | 0 | 0 | 0 | 0 | 0 | 499 | 496 | 0 | 24.5 | 8 | 26.7 | 20.5 | 26.7 | 4 | 0 | GAS FLOW | 780 | 746.7
10097 | 2020-03-10 13:34 | 7 | Yungyu | Step 3 Dry air Pulse | 8.7158e-05 | 679.9414 | 2.0617e-05 | 32.3714 | 0 | 0 | 0 | 0 | 0 | 499 | 497 | 0 | 24.5 | 8 | 26.7 | 20.5 | 26.7 | 4 | 0 | GAS FLOW | 780 | 746.7
10099 | 2020-03-10 13:34 | 7 | Yungyu | Step 3 Dry air Pulse | 8.7073e-05 | 681.7324 | 2.0596e-05 | 32.2351 | 0 | 0 | 0 | 0 | 0 | 499 | 496 | 0 | 24.5 | 8 | 26.7 | 20.5 | 26.7 | 4 | 0 | GAS FLOW | 780 | 746.5
10101 | 2020-03-10 13:34 | 7 | Yungyu | Step 3 Dry air Pulse | 8.6994e-05 | 683.5234 | 2.0577e-05 | 32.1083 | 0 | 0 | 0 | 0 | 0 | 499 | 495 | 0 | 24.5 | 8 | 26.7 | 20.5 | 26.7 | 4 | 0 | GAS FLOW | 780 | 746.6
10103 | 2020-03-10 13:34 | 7 | Yungyu | Step 3 Dry air Pulse | 8.6917e-05 | 685.3154 | 2.0557e-05 | 31.9844 | 0 | 0 | 0 | 0 | 0 | 499 | 496 | 0 | 24.5 | 8 | 26.7 | 20.5 | 26.7 | 4 | 0 | GAS FLOW | 780 | 746.6
10105 | 2020-03-10 13:34 | 7 | Yungyu | Step 3 Dry air Pulse | 8.684e-05 | 687.1074 | 2.0538e-05 | 31.8617 | 0 | 0 | 0 | 0 | 0 | 499 | 496 | 0 | 24.5 | 8 | 26.7 | 20.5 | 26.7 | 4 | 0 | GAS FLOW | 780 | 746.6
10107 | 2020-03-10 13:34 | 7 | Yungyu | Step 3 Dry air Pulse | 8.6767e-05 | 688.8994 | 2.052e-05 | 31.7438 | 0 | 0 | 0 | 0 | 0 | 499 | 496 | 0 | 24.5 | 8 | 26.7 | 20.5 | 26.7 | 4 | 0 | GAS FLOW | 780 | 746.6
10109 | 2020-03-10 13:34 | 7 | Yungyu | Step 3 Dry air Pulse | 8.6696e-05 | 690.6914 | 2.0502e-05 | 31.6297 | 0 | 0 | 0 | 0 | 0 | 499 | 496 | 0 | 24.5 | 8 | 26.7 | 20.5 | 26.7 | 4 | 0 | GAS FLOW | 780 | 746.6
10111 | 2020-03-10 13:34 | 7 | Yungyu | Step 3 Dry air Pulse | 8.6619e-05 | 692.4834 | 2.0483e-05 | 31.5073 | 0 | 0 | 0 | 0 | 0 | 499 | 496 | 0 | 24.5 | 8 | 26.7 | 20.5 | 26.7 | 4 | 0 | GAS FLOW | 780 | 746.5
10113 | 2020-03-10 13:34 | 7 | Yungyu | Step 3 Dry air Pulse | 8.6551e-05 | 694.2754 | 2.0466e-05 | 31.3978 | 0 | 0 | 0 | 0 | 0 | 499 | 495 | 0 | 24.5 | 8 | 26.7 | 20.5 | 26.7 | 4 | 0 | GAS FLOW | 780 | 746.6
10115 | 2020-03-10 13:34 | 7 | Yungyu | Step 3 Dry air Pulse | 8.6481e-05 | 696.0664 | 2.0448e-05 | 31.2852 | 0 | 0 | 0 | 0 | 0 | 499 | 495 | 0 | 24.5 | 8 | 26.7 | 20.5 | 26.7 | 4 | 0 | GAS FLOW | 780 | 746.6
10117 | 2020-03-10 13:34 | 7 | Yungyu | Step 3 Dry air Pulse | 8.6419e-05 | 697.8584 | 2.0433e-05 | 31.1858 | 0 | 0 | 0 | 0 | 0 | 499 | 496 | 0 | 24.5 | 8 | 26.7 | 20.5 | 26.7 | 4 | 0 | GAS FLOW | 780 | 746.7
10119 | 2020-03-10 13:34 | 7 | Yungyu | Step 3 Dry air Pulse | 8.635e-05 | 699.6494 | 2.0416e-05 | 31.0753 | 0 | 0 | 0 | 0 | 0 | 499 | 496 | 0 | 24.5 | 8 | 26.7 | 20.5 | 26.7 | 4 | 0 | GAS FLOW | 780 | 746.6
10121 | 2020-03-10 13:34 | 7 | Yungyu | Step 3 Dry air Pulse | 8.6285e-05 | 701.4414 | 2.0399e-05 | 30.9704 | 0 | 0 | 0 | 0 | 0 | 499 | 496 | 0 | 24.5 | 8 | 26.7 | 20.5 | 26.7 | 4 | 0 | GAS FLOW | 780 | 746.6
10123 | 2020-03-10 13:34 | 7 | Yungyu | Step 3 Dry air Pulse | 8.6224e-05 | 703.2324 | 2.0384e-05 | 30.8736 | 0 | 0 | 0 | 0 | 0 | 499 | 497 | 0 | 24.5 | 8 | 26.7 | 20.5 | 26.7 | 4 | 0 | GAS FLOW | 780 | 746.6
10125 | 2020-03-10 13:34 | 7 | Yungyu | Step 3 Dry air Pulse | 8.6161e-05 | 705.0254 | 2.0368e-05 | 30.7714 | 0 | 0 | 0 | 0 | 0 | 499 | 496 | 0 | 24.5 | 8 | 26.7 | 20.5 | 26.7 | 4 | 0 | GAS FLOW | 780 | 746.5
10127 | 2020-03-10 13:34 | 7 | Yungyu | Step 3 Dry air Pulse | 8.6103e-05 | 706.8164 | 2.0354e-05 | 30.6783 | 0 | 0 | 0 | 0 | 0 | 499 | 496 | 0 | 24.5 | 8 | 26.7 | 20.5 | 26.7 | 4 | 0 | GAS FLOW | 780 | 746.5
10129 | 2020-03-10 13:34 | 7 | Yungyu | Step 3 Dry air Pulse | 8.6045e-05 | 708.6094 | 2.0339e-05 | 30.5856 | 0 | 0 | 0 | 0 | 0 | 499 | 496 | 0 | 24.5 | 8 | 26.7 | 20.5 | 26.7 | 4 | 0 | GAS FLOW | 780 | 746.5
10131 | 2020-03-10 13:34 | 7 | Yungyu | Step 3 Dry air Pulse | 8.5981e-05 | 710.4004 | 2.0323e-05 | 30.4832 | 0 | 0 | 0 | 0 | 0 | 499 | 495 | 0 | 24.5 | 8 | 26.7 | 20.5 | 26.7 | 4 | 0 | GAS FLOW | 780 | 746.6
10133 | 2020-03-10 13:34 | 7 | Yungyu | Step 3 Dry air Pulse | 8.5928e-05 | 712.1934 | 2.031e-05 | 30.3981 | 0 | 0 | 0 | 0 | 0 | 499 | 494 | 0 | 24.5 | 8 | 26.7 | 20.5 | 26.7 | 4 | 0 | GAS FLOW | 780 | 746.7
10135 | 2020-03-10 13:34 | 7 | Yungyu | Step 3 Dry air Pulse | 8.5871e-05 | 713.9844 | 2.0296e-05 | 30.3066 | 0 | 0 | 0 | 0 | 0 | 499 | 497 | 0 | 24.5 | 8 | 26.7 | 20.5 | 26.7 | 4 | 0 | GAS FLOW | 780 | 746.8
10137 | 2020-03-10 13:34 | 7 | Yungyu | Step 3 Dry air Pulse | 8.5817e-05 | 715.7773 | 2.0282e-05 | 30.2189 | 0 | 0 | 0 | 0 | 0 | 499 | 496 | 0 | 24.5 | 8 | 26.7 | 20.5 | 26.7 | 4 | 0 | GAS FLOW | 780 | 746.7
10139 | 2020-03-10 13:34 | 7 | Yungyu | Step 3 Dry air Pulse | 8.5765e-05 | 717.5684 | 2.0269e-05 | 30.1368 | 0 | 0 | 0 | 0 | 0 | 499 | 495 | 0 | 24.5 | 8 | 26.7 | 20.5 | 26.7 | 4 | 0 | GAS FLOW | 780 | 746.6
10141 | 2020-03-10 13:34 | 7 | Yungyu | Step 3 Dry air Pulse | 8.5711e-05 | 719.3613 | 2.0256e-05 | 30.0487 | 0 | 0 | 0 | 0 | 0 | 499 | 497 | 0 | 24.5 | 8 | 26.7 | 20.5 | 26.7 | 4 | 0 | GAS FLOW | 780 | 746.6
10143 | 2020-03-10 13:34 | 7 | Yungyu | Step 3 Dry air Pulse | 8.5659e-05 | 721.1523 | 2.0243e-05 | 29.9654 | 0 | 0 | 0 | 0 | 0 | 499 | 496 | 0 | 24.5 | 8 | 26.7 | 20.5 | 26.7 | 4 | 0 | GAS FLOW | 780 | 746.6
10145 | 2020-03-10 13:34 | 7 | Yungyu | Step 3 Dry air Pulse | 8.5608e-05 | 722.9453 | 2.023e-05 | 29.8844 | 0 | 0 | 0 | 0 | 0 | 499 | 497 | 0 | 24.5 | 8 | 26.7 | 20.5 | 26.7 | 4 | 0 | GAS FLOW | 780 | 746.6
10147 | 2020-03-10 13:34 | 7 | Yungyu | Step 3 Dry air Pulse | 8.5563e-05 | 724.7373 | 2.0219e-05 | 29.8119 | 0 | 0 | 0 | 0 | 0 | 499 | 496 | 0 | 24.5 | 8 | 26.7 | 20.5 | 26.7 | 4 | 0 | GAS FLOW | 780 | 746.5
10149 | 2020-03-10 13:34 | 7 | Yungyu | Step 3 Dry air Pulse | 8.5517e-05 | 726.5293 | 2.0207e-05 | 29.738 | 0 | 0 | 0 | 0 | 0 | 499 | 496 | 0 | 24.5 | 8 | 26.7 | 20.5 | 26.7 | 4 | 0 | GAS FLOW | 780 | 746.6
10151 | 2020-03-10 13:34 | 7 | Yungyu | Step 3 Dry air Pulse | 8.5467e-05 | 728.3203 | 2.0195e-05 | 29.6573 | 0 | 0 | 0 | 0 | 0 | 499 | 496 | 0 | 24.5 | 8 | 26.7 | 20.5 | 26.7 | 4 | 0 | GAS FLOW | 780 | 746.5
10153 | 2020-03-10 13:34 | 7 | Yungyu | Step 3 Dry air Pulse | 8.5419e-05 | 730.1123 | 2.0183e-05 | 29.5809 | 0 | 0 | 0 | 0 | 0 | 499 | 495 | 0 | 24.5 | 8 | 26.7 | 20.5 | 26.7 | 4 | 0 | GAS FLOW | 780 | 746.5
10155 | 2020-03-10 13:34 | 7 | Yungyu | Step 3 Dry air Pulse | 8.5378e-05 | 731.9043 | 2.0173e-05 | 29.5151 | 0 | 0 | 0 | 0 | 0 | 499 | 495 | 0 | 24.5 | 8 | 26.7 | 20.5 | 26.7 | 4 | 0 | GAS FLOW | 780 | 746.5
10157 | 2020-03-10 13:34 | 7 | Yungyu | Step 3 Dry air Pulse | 8.533e-05 | 733.6963 | 2.0161e-05 | 29.4376 | 0 | 0 | 0 | 0 | 0 | 499 | 495 | 0 | 24.5 | 8 | 26.7 | 20.5 | 26.7 | 4 | 0 | GAS FLOW | 780 | 746.6
10159 | 2020-03-10 13:34 | 7 | Yungyu | Step 3 Dry air Pulse | 8.5286e-05 | 735.4883 | 2.0149e-05 | 29.3666 | 0 | 0 | 0 | 0 | 0 | 499 | 495 | 0 | 24.5 | 8 | 26.7 | 20.5 | 26.7 | 4 | 0 | GAS FLOW | 780 | 746.6
10161 | 2020-03-10 13:35 | 7 | Yungyu | Step 3 Dry air Pulse | 8.5247e-05 | 737.2803 | 2.014e-05 | 29.3053 | 0 | 0 | 0 | 0 | 0 | 499 | 497 | 0 | 24.5 | 8 | 26.7 | 20.5 | 26.7 | 4 | 0 | GAS FLOW | 780 | 746.6
10163 | 2020-03-10 13:35 | 7 | Yungyu | Step 3 Dry air Pulse | 8.5202e-05 | 739.0723 | 2.0129e-05 | 29.2328 | 0 | 0 | 0 | 0 | 0 | 499 | 497 | 0 | 24.5 | 8 | 26.7 | 20.5 | 26.7 | 4 | 0 | GAS FLOW | 780 | 746.6
10165 | 2020-03-10 13:35 | 7 | Yungyu | Step 3 Dry air Pulse | 8.5163e-05 | 740.8643 | 2.0119e-05 | 29.1691 | 0 | 0 | 0 | 0 | 0 | 499 | 496 | 0 | 24.5 | 8 | 26.7 | 20.5 | 26.7 | 4 | 0 | GAS FLOW | 780 | 746.6
10167 | 2020-03-10 13:35 | 7 | Yungyu | Step 3 Dry air Pulse | 8.5121e-05 | 742.6563 | 2.0108e-05 | 29.1022 | 0 | 0 | 0 | 0 | 0 | 499 | 497 | 0 | 24.5 | 8 | 26.7 | 20.5 | 26.7 | 4 | 0 | GAS FLOW | 780 | 746.6
10169 | 2020-03-10 13:35 | 7 | Yungyu | Step 3 Dry air Pulse | 8.5085e-05 | 744.4482 | 2.0099e-05 | 29.0443 | 0 | 0 | 0 | 0 | 0 | 499 | 496 | 0 | 24.5 | 8 | 26.7 | 20.5 | 26.7 | 4 | 0 | GAS FLOW | 780 | 746.5
10171 | 2020-03-10 13:35 | 7 | Yungyu | Step 3 Dry air Pulse | 8.5044e-05 | 746.2402 | 2.0089e-05 | 28.9795 | 0 | 0 | 0 | 0 | 0 | 499 | 497 | 0 | 24.5 | 8 | 26.7 | 20.5 | 26.7 | 4 | 0 | GAS FLOW | 780 | 746.5
10173 | 2020-03-10 13:35 | 7 | Yungyu | Step 3 Dry air Pulse | 8.5003e-05 | 748.0313 | 2.0079e-05 | 28.9125 | 0 | 0 | 0 | 0 | 0 | 499 | 495 | 0 | 24.5 | 8 | 26.7 | 20.5 | 26.7 | 4 | 0 | GAS FLOW | 780 | 746.5
10175 | 2020-03-10 13:35 | 7 | Yungyu | Step 3 Dry air Pulse | 8.4965e-05 | 749.8232 | 2.0069e-05 | 28.8514 | 0 | 0 | 0 | 0 | 0 | 499 | 496 | 0 | 24.5 | 8 | 26.7 | 20.5 | 26.7 | 4 | 0 | GAS FLOW | 780 | 746.5
10177 | 2020-03-10 13:35 | 7 | Yungyu | Step 3 Dry air Pulse | 8.4927e-05 | 751.6162 | 2.006e-05 | 28.7913 | 0 | 0 | 0 | 0 | 0 | 499 | 495 | 0 | 24.5 | 8 | 26.7 | 20.5 | 26.7 | 4 | 0 | GAS FLOW | 780 | 746.6
10179 | 2020-03-10 13:35 | 7 | Yungyu | Step 3 Dry air Pulse | 8.4894e-05 | 753.4072 | 2.0051e-05 | 28.7374 | 0 | 0 | 0 | 0 | 0 | 499 | 496 | 0 | 24.5 | 8 | 26.7 | 20.5 | 26.7 | 4 | 0 | GAS FLOW | 780 | 746.5
10181 | 2020-03-10 13:35 | 7 | Yungyu | Step 3 Dry air Pulse | 8.4861e-05 | 755.1992 | 2.0043e-05 | 28.6853 | 0 | 0 | 0 | 0 | 0 | 499 | 494 | 0 | 24.5 | 8 | 26.7 | 20.5 | 26.7 | 4 | 0 | GAS FLOW | 780 | 746.5
10183 | 2020-03-10 13:35 | 7 | Yungyu | Step 3 Dry air Pulse | 8.4824e-05 | 756.9902 | 2.0034e-05 | 28.6249 | 0 | 0 | 0 | 0 | 0 | 499 | 495 | 0 | 24.5 | 8 | 26.7 | 20.5 | 26.7 | 4 | 0 | GAS FLOW | 780 | 746.7
10185 | 2020-03-10 13:35 | 7 | Yungyu | Step 3 Dry air Pulse | 8.4788e-05 | 758.7822 | 2.0025e-05 | 28.5681 | 0 | 0 | 0 | 0 | 0 | 499 | 496 | 0 | 24.5 | 8 | 26.7 | 20.5 | 26.7 | 4 | 0 | GAS FLOW | 780 | 746.6
10187 | 2020-03-10 13:35 | 7 | Yungyu | Step 3 Dry air Pulse | 8.4759e-05 | 760.5742 | 2.0018e-05 | 28.5212 | 0 | 0 | 0 | 0 | 0 | 499 | 496 | 0 | 24.5 | 8 | 26.7 | 20.5 | 26.7 | 4 | 0 | GAS FLOW | 780 | 746.6
10189 | 2020-03-10 13:35 | 7 | Yungyu | Step 3 Dry air Pulse | 8.4725e-05 | 762.3662 | 2.0009e-05 | 28.4673 | 0 | 0 | 0 | 0 | 0 | 499 | 495 | 0 | 24.5 | 8 | 26.7 | 20.5 | 26.7 | 4 | 0 | GAS FLOW | 780 | 746.6
10191 | 2020-03-10 13:35 | 7 | Yungyu | Step 3 Dry air Pulse | 8.4692e-05 | 764.1582 | 2.0001e-05 | 28.4145 | 0 | 0 | 0 | 0 | 0 | 499 | 495 | 0 | 24.5 | 8 | 26.7 | 20.5 | 26.7 | 4 | 0 | GAS FLOW | 780 | 746.6
10193 | 2020-03-10 13:35 | 7 | Yungyu | Step 3 Dry air Pulse | 8.4661e-05 | 765.9502 | 1.9993e-05 | 28.3641 | 0 | 0 | 0 | 0 | 0 | 499 | 495 | 0 | 24.5 | 8 | 26.7 | 20.5 | 26.7 | 4 | 0 | GAS FLOW | 780 | 746.7
10195 | 2020-03-10 13:35 | 7 | Yungyu | Step 3 Dry air Pulse | 8.4628e-05 | 767.7422 | 1.9985e-05 | 28.3119 | 0 | 0 | 0 | 0 | 0 | 499 | 496 | 0 | 24.5 | 8 | 26.7 | 20.5 | 26.7 | 4 | 0 | GAS FLOW | 780 | 746.6
10197 | 2020-03-10 13:35 | 7 | Yungyu | Step 3 Dry air Pulse | 8.4599e-05 | 769.5352 | 1.9978e-05 | 28.2646 | 0 | 0 | 0 | 0 | 0 | 499 | 494 | 0 | 24.5 | 8 | 26.7 | 20.5 | 26.7 | 4 | 0 | GAS FLOW | 780 | 746.7
10199 | 2020-03-10 13:35 | 7 | Yungyu | Step 3 Dry air Pulse | 8.4571e-05 | 771.3271 | 1.9971e-05 | 28.2191 | 0 | 0 | 0 | 0 | 0 | 499 | 496 | 0 | 24.5 | 8 | 26.7 | 20.5 | 26.7 | 4 | 0 | GAS FLOW | 780 | 746.7
10201 | 2020-03-10 13:35 | 7 | Yungyu | Step 3 Dry air Pulse | 8.4537e-05 | 773.1191 | 1.9962e-05 | 28.1651 | 0 | 0 | 0 | 0 | 0 | 499 | 497 | 0 | 24.5 | 8 | 26.7 | 20.5 | 26.7 | 4 | 0 | GAS FLOW | 780 | 746.6
10203 | 2020-03-10 13:35 | 7 | Yungyu | Step 3 Dry air Pulse | 8.4508e-05 | 774.9111 | 1.9955e-05 | 28.1186 | 0 | 0 | 0 | 0 | 0 | 499 | 497 | 0 | 24.5 | 8 | 26.7 | 20.5 | 26.7 | 4 | 0 | GAS FLOW | 780 | 746.5
10205 | 2020-03-10 13:35 | 7 | Yungyu | Step 3 Dry air Pulse | 8.4476e-05 | 776.7021 | 1.9947e-05 | 28.0665 | 0 | 0 | 0 | 0 | 0 | 499 | 495 | 0 | 24.5 | 8 | 26.7 | 20.5 | 26.7 | 4 | 0 | GAS FLOW | 780 | 746.6
10207 | 2020-03-10 13:35 | 7 | Yungyu | Step 3 Dry air Pulse | 8.4452e-05 | 778.4951 | 1.9941e-05 | 28.0288 | 0 | 0 | 0 | 0 | 0 | 499 | 496 | 0 | 24.5 | 8 | 26.7 | 20.5 | 26.7 | 4 | 0 | GAS FLOW | 780 | 746.5
10209 | 2020-03-10 13:35 | 7 | Yungyu | Step 3 Dry air Pulse | 8.4414e-05 | 780.2871 | 1.9932e-05 | 27.9676 | 0 | 0 | 0 | 0 | 0 | 499 | 495 | 0 | 24.5 | 8 | 26.7 | 20.5 | 26.7 | 4 | 0 | GAS FLOW | 780 | 746.6
10211 | 2020-03-10 13:35 | 7 | Yungyu | Step 3 Dry air Pulse | 8.4393e-05 | 782.0781 | 1.9926e-05 | 27.9333 | 0 | 0 | 0 | 0 | 0 | 499 | 495 | 0 | 24.5 | 8 | 26.7 | 20.5 | 26.7 | 4 | 0 | GAS FLOW | 780 | 746.6
10213 | 2020-03-10 13:35 | 7 | Yungyu | Step 3 Dry air Pulse | 8.4367e-05 | 783.8701 | 1.992e-05 | 27.8915 | 0 | 0 | 0 | 0 | 0 | 499 | 498 | 0 | 24.5 | 8 | 26.7 | 20.5 | 26.7 | 4 | 0 | GAS FLOW | 780 | 746.5
10215 | 2020-03-10 13:35 | 7 | Yungyu | Step 3 Dry air Pulse | 8.4335e-05 | 785.6621 | 1.9912e-05 | 27.8404 | 0 | 0 | 0 | 0 | 0 | 499 | 498 | 0 | 24.5 | 8 | 26.7 | 20.5 | 26.7 | 4 | 0 | GAS FLOW | 780 | 746.3
10217 | 2020-03-10 13:35 | 7 | Yungyu | Step 3 Dry air Pulse | 8.4309e-05 | 787.4531 | 1.9905e-05 | 27.7996 | 0 | 0 | 0 | 0 | 0 | 499 | 494 | 0 | 24.5 | 8 | 26.7 | 20.5 | 26.7 | 4 | 0 | GAS FLOW | 780 | 746.4
10219 | 2020-03-10 13:35 | 7 | Yungyu | Step 3 Dry air Pulse | 8.4282e-05 | 789.2451 | 1.9899e-05 | 27.7562 | 0 | 0 | 0 | 0 | 0 | 499 | 496 | 0 | 24.5 | 8 | 26.7 | 20.5 | 26.7 | 4 | 0 | GAS FLOW | 780 | 746.4
10221 | 2020-03-10 13:35 | 7 | Yungyu | Step 3 Dry air Pulse | 8.4258e-05 | 791.0361 | 1.9892e-05 | 27.7165 | 0 | 0 | 0 | 0 | 0 | 499 | 496 | 0 | 24.5 | 8 | 26.7 | 20.5 | 26.7 | 4 | 0 | GAS FLOW | 780 | 746.4
10223 | 2020-03-10 13:35 | 7 | Yungyu | Step 3 Dry air Pulse | 8.4234e-05 | 792.8281 | 1.9886e-05 | 27.678 | 0 | 0 | 0 | 0 | 0 | 499 | 494 | 0 | 24.5 | 8 | 26.7 | 20.5 | 26.7 | 4 | 0 | GAS FLOW | 780 | 746.5
10225 | 2020-03-10 13:35 | 7 | Yungyu | Step 3 Dry air Pulse | 8.4209e-05 | 794.6201 | 1.988e-05 | 27.6379 | 0 | 0 | 0 | 0 | 0 | 499 | 495 | 0 | 24.5 | 8 | 26.7 | 20.5 | 26.7 | 4 | 0 | GAS FLOW | 780 | 746.4
10227 | 2020-03-10 13:35 | 7 | Yungyu | Step 3 Dry air Pulse | 8.4181e-05 | 796.4121 | 1.9873e-05 | 27.5944 | 0 | 0 | 0 | 0 | 0 | 499 | 496 | 0 | 24.5 | 8 | 26.7 | 20.5 | 26.7 | 4 | 0 | GAS FLOW | 780 | 746.5
10229 | 2020-03-10 13:36 | 7 | Yungyu | Step 3 Dry air Pulse | 8.4162e-05 | 798.2041 | 1.9868e-05 | 27.5627 | 0 | 0 | 0 | 0 | 0 | 499 | 495 | 0 | 24.5 | 8 | 26.7 | 20.5 | 26.7 | 4 | 0 | GAS FLOW | 780 | 746.5
10231 | 2020-03-10 13:36 | 7 | Yungyu | Step 3 Dry air Pulse | 8.4131e-05 | 799.9951 | 1.9861e-05 | 27.5141 | 0 | 0 | 0 | 0 | 0 | 499 | 496 | 0 | 24.5 | 8 | 26.7 | 20.5 | 26.7 | 4 | 0 | GAS FLOW | 780 | 746.5
10233 | 2020-03-10 13:36 | 7 | Yungyu | Step 3 Dry air Pulse | 8.4104e-05 | 801.7871 | 1.9854e-05 | 27.4703 | 0 | 0 | 0 | 0 | 0 | 499 | 494 | 0 | 24.5 | 8 | 26.7 | 20.5 | 26.7 | 4 | 0 | GAS FLOW | 780 | 746.7
10235 | 2020-03-10 13:36 | 7 | Yungyu | Step 3 Dry air Pulse | 8.4078e-05 | 803.5791 | 1.9847e-05 | 27.4276 | 0 | 0 | 0 | 0 | 0 | 499 | 496 | 0 | 24.5 | 8 | 26.7 | 20.5 | 26.7 | 4 | 0 | GAS FLOW | 780 | 746.5
10237 | 2020-03-10 13:36 | 7 | Yungyu | Step 3 Dry air Pulse | 8.4059e-05 | 805.3711 | 1.9843e-05 | 27.398 | 0 | 0 | 0 | 0 | 0 | 499 | 495 | 0 | 24.5 | 8 | 26.7 | 20.5 | 26.7 | 4 | 0 | GAS FLOW | 780 | 746.6
10239 | 2020-03-10 13:36 | 7 | Yungyu | Step 3 Dry air Pulse | 8.4027e-05 | 808.0674 | 1.9835e-05 | 27.3459 | 0 | 0 | 0 | 0 | 0 | 499 | 496 | 0 | 24.5 | 8 | 26.7 | 20.5 | 26.7 | 4 | 0 | GAS FLOW | 780 | 746.5
10241 | 2020-03-10 13:36 | 7 | Yungyu | Step 3 Dry air Pulse | 8.4003e-05 | 809.8594 | 1.9829e-05 | 27.3085 | 0 | 0 | 0 | 0 | 0 | 499 | 496 | 0 | 24.5 | 8 | 26.7 | 20.5 | 26.7 | 4 | 0 | GAS FLOW | 780 | 746.6
10243 | 2020-03-10 13:36 | 7 | Yungyu | Step 3 Dry air Pulse | 8.3976e-05 | 811.6504 | 1.9822e-05 | 27.2652 | 0 | 0 | 0 | 0 | 0 | 499 | 496 | 0 | 24.5 | 8 | 26.7 | 20.5 | 26.7 | 4 | 0 | GAS FLOW | 780 | 746.5
10245 | 2020-03-10 13:36 | 7 | Yungyu | Step 3 Dry air Pulse | 8.3959e-05 | 813.4424 | 1.9818e-05 | 27.2367 | 0 | 0 | 0 | 0 | 0 | 499 | 496 | 0 | 24.5 | 8 | 26.7 | 20.5 | 26.7 | 4 | 0 | GAS FLOW | 780 | 746.5
10247 | 2020-03-10 13:36 | 7 | Yungyu | Step 3 Dry air Pulse | 8.3938e-05 | 815.2344 | 1.9812e-05 | 27.2031 | 0 | 0 | 0 | 0 | 0 | 499 | 496 | 0 | 24.5 | 8 | 26.7 | 20.5 | 26.7 | 4 | 0 | GAS FLOW | 780 | 746.4
10249 | 2020-03-10 13:36 | 7 | Yungyu | Step 3 Dry air Pulse | 8.3915e-05 | 817.0264 | 1.9807e-05 | 27.1662 | 0 | 0 | 0 | 0 | 0 | 499 | 494 | 0 | 24.5 | 8 | 26.7 | 20.5 | 26.7 | 4 | 0 | GAS FLOW | 780 | 746.5
10251 | 2020-03-10 13:36 | 7 | Yungyu | Step 3 Dry air Pulse | 8.3895e-05 | 818.8174 | 1.9802e-05 | 27.134 | 0 | 0 | 0 | 0 | 0 | 499 | 494 | 0 | 24.5 | 8 | 26.7 | 20.5 | 26.7 | 4 | 0 | GAS FLOW | 780 | 746.5
10253 | 2020-03-10 13:36 | 7 | Yungyu | Step 3 Dry air Pulse | 8.3873e-05 | 820.6094 | 1.9796e-05 | 27.0985 | 0 | 0 | 0 | 0 | 0 | 499 | 497 | 0 | 24.5 | 8 | 26.7 | 20.5 | 26.7 | 4 | 0 | GAS FLOW | 780 | 746.5
10255 | 2020-03-10 13:36 | 7 | Yungyu | Step 3 Dry air Pulse | 8.3856e-05 | 822.4014 | 1.9792e-05 | 27.0714 | 0 | 0 | 0 | 0 | 0 | 499 | 494 | 0 | 24.5 | 8 | 26.7 | 20.5 | 26.7 | 4 | 0 | GAS FLOW | 780 | 746.6
10257 | 2020-03-10 13:36 | 7 | Yungyu | Step 3 Dry air Pulse | 8.3833e-05 | 824.1934 | 1.9786e-05 | 27.0353 | 0 | 0 | 0 | 0 | 0 | 499 | 494 | 0 | 24.5 | 8 | 26.7 | 20.5 | 26.7 | 4 | 0 | GAS FLOW | 780 | 746.7
10259 | 2020-03-10 13:36 | 7 | Yungyu | Step 3 Dry air Pulse | 8.3813e-05 | 825.9854 | 1.9781e-05 | 27.0027 | 0 | 0 | 0 | 0 | 0 | 499 | 497 | 0 | 24.5 | 8 | 26.7 | 20.5 | 26.7 | 4 | 0 | GAS FLOW | 780 | 746.5
10261 | 2020-03-10 13:36 | 7 | Yungyu | Step 3 Dry air Pulse | 8.3792e-05 | 827.7773 | 1.9776e-05 | 26.9692 | 0 | 0 | 0 | 0 | 0 | 499 | 495 | 0 | 24.5 | 8 | 26.7 | 20.5 | 26.7 | 4 | 0 | GAS FLOW | 780 | 746.6
10263 | 2020-03-10 13:36 | 7 | Yungyu | Step 3 Dry air Pulse | 8.3771e-05 | 829.5684 | 1.9771e-05 | 26.9361 | 0 | 0 | 0 | 0 | 0 | 499 | 497 | 0 | 24.5 | 8 | 26.7 | 20.5 | 26.7 | 4 | 0 | GAS FLOW | 780 | 746.6
10265 | 2020-03-10 13:36 | 7 | Yungyu | Step 3 Dry air Pulse | 8.3754e-05 | 831.3613 | 1.9767e-05 | 26.9084 | 0 | 0 | 0 | 0 | 0 | 499 | 496 | 0 | 24.5 | 8 | 26.7 | 20.5 | 26.7 | 4 | 0 | GAS FLOW | 780 | 746.4
10267 | 2020-03-10 13:36 | 7 | Yungyu | Step 3 Dry air Pulse | 8.3732e-05 | 833.1523 | 1.9761e-05 | 26.8731 | 0 | 0 | 0 | 0 | 0 | 499 | 497 | 0 | 24.5 | 8 | 26.7 | 20.5 | 26.7 | 4 | 0 | GAS FLOW | 780 | 746.5
10269 | 2020-03-10 13:36 | 7 | Yungyu | Step 3 Dry air Pulse | 8.3712e-05 | 834.9453 | 1.9756e-05 | 26.8405 | 0 | 0 | 0 | 0 | 0 | 499 | 495 | 0 | 24.5 | 8 | 26.7 | 20.5 | 26.7 | 4 | 0 | GAS FLOW | 780 | 746.5
10271 | 2020-03-10 13:36 | 7 | Yungyu | Step 3 Dry air Pulse | 8.3694e-05 | 836.7373 | 1.9752e-05 | 26.8123 | 0 | 0 | 0 | 0 | 0 | 499 | 495 | 0 | 24.5 | 8 | 26.7 | 20.5 | 26.7 | 4 | 0 | GAS FLOW | 780 | 746.5
10273 | 2020-03-10 13:36 | 7 | Yungyu | Step 3 Dry air Pulse | 8.3673e-05 | 838.5293 | 1.9746e-05 | 26.778 | 0 | 0 | 0 | 0 | 0 | 499 | 496 | 0 | 24.5 | 8 | 26.7 | 20.5 | 26.7 | 4 | 0 | GAS FLOW | 780 | 746.5
10275 | 2020-03-10 13:36 | 7 | Yungyu | Step 3 Dry air Pulse | 8.3652e-05 | 840.3203 | 1.9741e-05 | 26.7441 | 0 | 0 | 0 | 0 | 0 | 499 | 495 | 0 | 24.5 | 8 | 26.7 | 20.5 | 26.7 | 4 | 0 | GAS FLOW | 780 | 746.4
10277 | 2020-03-10 13:36 | 7 | Yungyu | Step 3 Dry air Pulse | 8.3635e-05 | 842.1123 | 1.9737e-05 | 26.7173 | 0 | 0 | 0 | 0 | 0 | 499 | 495 | 0 | 24.5 | 8 | 26.7 | 20.5 | 26.7 | 4 | 0 | GAS FLOW | 780 | 746.6
10279 | 2020-03-10 13:36 | 7 | Yungyu | Step 3 Dry air Pulse | 8.3619e-05 | 843.9043 | 1.9733e-05 | 26.6913 | 0 | 0 | 0 | 0 | 0 | 499 | 494 | 0 | 24.5 | 8 | 26.7 | 20.5 | 26.7 | 4 | 0 | GAS FLOW | 780 | 746.6
10281 | 2020-03-10 13:36 | 7 | Yungyu | Step 3 Dry air Pulse | 8.3602e-05 | 845.6973 | 1.9729e-05 | 26.6646 | 0 | 0 | 0 | 0 | 0 | 499 | 495 | 0 | 24.5 | 8 | 26.7 | 20.5 | 26.7 | 4 | 0 | GAS FLOW | 780 | 746.6
10283 | 2020-03-10 13:36 | 7 | Yungyu | Step 3 Dry air Pulse | 8.3586e-05 | 847.4883 | 1.9725e-05 | 26.6388 | 0 | 0 | 0 | 0 | 0 | 499 | 497 | 0 | 24.5 | 8 | 26.7 | 20.5 | 26.7 | 4 | 0 | GAS FLOW | 780 | 746.5
10285 | 2020-03-10 13:36 | 7 | Yungyu | Step 3 Dry air Pulse | 8.3566e-05 | 849.2803 | 1.972e-05 | 26.6067 | 0 | 0 | 0 | 0 | 0 | 499 | 495 | 0 | 24.5 | 8 | 26.7 | 20.5 | 26.7 | 4 | 0 | GAS FLOW | 780 | 746.5
10287 | 2020-03-10 13:36 | 7 | Yungyu | Step 3 Dry air Pulse | 8.3552e-05 | 851.0723 | 1.9716e-05 | 26.5837 | 0 | 0 | 0 | 0 | 0 | 499 | 497 | 0 | 24.5 | 8 | 26.7 | 20.5 | 26.7 | 4 | 0 | GAS FLOW | 780 | 746.5
10289 | 2020-03-10 13:36 | 7 | Yungyu | Step 3 Dry air Pulse | 8.3531e-05 | 852.8643 | 1.9711e-05 | 26.5509 | 0 | 0 | 0 | 0 | 0 | 499 | 496 | 0 | 24.5 | 8 | 26.7 | 20.5 | 26.7 | 4 | 0 | GAS FLOW | 780 | 746.4
10291 | 2020-03-10 13:36 | 7 | Yungyu | Step 3 Dry air Pulse | 8.3516e-05 | 854.6543 | 1.9707e-05 | 26.5262 | 0 | 0 | 0 | 0 | 0 | 499 | 494 | 0 | 24.5 | 8 | 26.7 | 20.5 | 26.7 | 4 | 0 | GAS FLOW | 780 | 746.4
10293 | 2020-03-10 13:37 | 7 | Yungyu | Step 3 Dry air Pulse | 8.35e-05 | 856.4473 | 1.9703e-05 | 26.5013 | 0 | 0 | 0 | 0 | 0 | 499 | 495 | 0 | 24.5 | 8 | 26.7 | 20.5 | 26.7 | 4 | 0 | GAS FLOW | 780 | 746.4
10295 | 2020-03-10 13:37 | 7 | Yungyu | Step 3 Dry air Pulse | 8.3484e-05 | 858.2393 | 1.9699e-05 | 26.475 | 0 | 0 | 0 | 0 | 0 | 499 | 494 | 0 | 24.5 | 8 | 26.7 | 20.5 | 26.7 | 4 | 0 | GAS FLOW | 780 | 746.4
10297 | 2020-03-10 13:37 | 7 | Yungyu | Step 3 Dry air Pulse | 8.3469e-05 | 860.0313 | 1.9695e-05 | 26.4512 | 0 | 0 | 0 | 0 | 0 | 499 | 495 | 0 | 24.5 | 8 | 26.7 | 20.5 | 26.7 | 4 | 0 | GAS FLOW | 780 | 746.6
10299 | 2020-03-10 13:37 | 7 | Yungyu | Step 3 Dry air Pulse | 8.3451e-05 | 861.8232 | 1.9691e-05 | 26.4224 | 0 | 0 | 0 | 0 | 0 | 499 | 496 | 0 | 24.5 | 8 | 26.7 | 20.5 | 26.7 | 4 | 0 | GAS FLOW | 780 | 746.5
10301 | 2020-03-10 13:37 | 7 | Yungyu | Step 3 Dry air Pulse | 8.3433e-05 | 863.6152 | 1.9686e-05 | 26.3926 | 0 | 0 | 0 | 0 | 0 | 499 | 495 | 0 | 24.5 | 8 | 26.7 | 20.5 | 26.7 | 4 | 0 | GAS FLOW | 780 | 746.6
10303 | 2020-03-10 13:37 | 7 | Yungyu | Step 3 Dry air Pulse | 8.3417e-05 | 865.4063 | 1.9682e-05 | 26.3667 | 0 | 0 | 0 | 0 | 0 | 499 | 495 | 0 | 24.5 | 8 | 26.7 | 20.5 | 26.7 | 4 | 0 | GAS FLOW | 780 | 746.5
10305 | 2020-03-10 13:37 | 7 | Yungyu | Step 3 Dry air Pulse | 8.3399e-05 | 867.1982 | 1.9678e-05 | 26.3388 | 0 | 0 | 0 | 0 | 0 | 499 | 496 | 0 | 24.5 | 8 | 26.7 | 20.5 | 26.7 | 4 | 0 | GAS FLOW | 780 | 746.5
10307 | 2020-03-10 13:37 | 7 | Yungyu | Step 3 Dry air Pulse | 8.3382e-05 | 868.9893 | 1.9674e-05 | 26.311 | 0 | 0 | 0 | 0 | 0 | 499 | 496 | 0 | 24.5 | 8 | 26.7 | 20.5 | 26.7 | 4 | 0 | GAS FLOW | 780 | 746.5
10309 | 2020-03-10 13:37 | 7 | Yungyu | Step 3 Dry air Pulse | 8.3368e-05 | 870.7813 | 1.967e-05 | 26.2879 | 0 | 0 | 0 | 0 | 0 | 499 | 495 | 0 | 24.5 | 8 | 26.7 | 20.5 | 26.7 | 4 | 0 | GAS FLOW | 780 | 746.5
10311 | 2020-03-10 13:37 | 7 | Yungyu | Step 3 Dry air Pulse | 8.3353e-05 | 872.5732 | 1.9666e-05 | 26.2644 | 0 | 0 | 0 | 0 | 0 | 499 | 494 | 0 | 24.5 | 8 | 26.7 | 20.5 | 26.7 | 4 | 0 | GAS FLOW | 780 | 746.6
10313 | 2020-03-10 13:37 | 7 | Yungyu | Step 3 Dry air Pulse | 8.3337e-05 | 874.3652 | 1.9662e-05 | 26.2389 | 0 | 0 | 0 | 0 | 0 | 499 | 495 | 0 | 24.5 | 8 | 26.7 | 20.5 | 26.7 | 4 | 0 | GAS FLOW | 780 | 746.5
10315 | 2020-03-10 13:37 | 7 | Yungyu | Step 3 Dry air Pulse | 8.3318e-05 | 876.1553 | 1.9658e-05 | 26.209 | 0 | 0 | 0 | 0 | 0 | 499 | 494 | 0 | 24.5 | 8 | 26.7 | 20.5 | 26.7 | 4 | 0 | GAS FLOW | 780 | 746.6
10317 | 2020-03-10 13:37 | 7 | Yungyu | Step 3 Dry air Pulse | 8.3306e-05 | 877.9473 | 1.9655e-05 | 26.1891 | 0 | 0 | 0 | 0 | 0 | 499 | 495 | 0 | 24.5 | 8 | 26.7 | 20.5 | 26.7 | 4 | 0 | GAS FLOW | 780 | 746.6
10319 | 2020-03-10 13:37 | 7 | Yungyu | Step 3 Dry air Pulse | 8.3291e-05 | 879.7393 | 1.9651e-05 | 26.1647 | 0 | 0 | 0 | 0 | 0 | 499 | 495 | 0 | 24.5 | 8 | 26.7 | 20.5 | 26.7 | 4 | 0 | GAS FLOW | 780 | 746.6
10321 | 2020-03-10 13:37 | 7 | Yungyu | Step 3 Dry air Pulse | 8.3276e-05 | 881.5313 | 1.9647e-05 | 26.1403 | 0 | 0 | 0 | 0 | 0 | 499 | 496 | 0 | 24.5 | 8 | 26.7 | 20.5 | 26.7 | 4 | 0 | GAS FLOW | 780 | 746.5
10323 | 2020-03-10 13:37 | 7 | Yungyu | Step 3 Dry air Pulse | 8.3263e-05 | 883.3223 | 1.9644e-05 | 26.1194 | 0 | 0 | 0 | 0 | 0 | 499 | 495 | 0 | 24.5 | 8 | 26.7 | 20.5 | 26.7 | 4 | 0 | GAS FLOW | 780 | 746.6
10325 | 2020-03-10 13:37 | 7 | Yungyu | Step 3 Dry air Pulse | 8.3245e-05 | 885.1143 | 1.9639e-05 | 26.092 | 0 | 0 | 0 | 0 | 0 | 499 | 497 | 0 | 24.5 | 8 | 26.7 | 20.5 | 26.7 | 4 | 0 | GAS FLOW | 780 | 746.6
10327 | 2020-03-10 13:37 | 7 | Yungyu | Step 3 Dry air Pulse | 8.3231e-05 | 886.9043 | 1.9636e-05 | 26.0683 | 0 | 0 | 0 | 0 | 0 | 499 | 496 | 0 | 24.5 | 8 | 26.7 | 20.5 | 26.7 | 4 | 0 | GAS FLOW | 780 | 746.5
10329 | 2020-03-10 13:37 | 7 | Yungyu | Step 3 Dry air Pulse | 8.3215e-05 | 888.6973 | 1.9632e-05 | 26.0434 | 0 | 0 | 0 | 0 | 0 | 499 | 494 | 0 | 24.5 | 8 | 26.7 | 20.5 | 26.7 | 4 | 0 | GAS FLOW | 780 | 746.6
10331 | 2020-03-10 13:37 | 7 | Yungyu | Step 3 Dry air Pulse | 8.3204e-05 | 890.4873 | 1.9629e-05 | 26.0253 | 0 | 0 | 0 | 0 | 0 | 499 | 496 | 0 | 24.5 | 8 | 26.7 | 20.5 | 26.7 | 4 | 0 | GAS FLOW | 780 | 746.5
10333 | 2020-03-10 13:37 | 7 | Yungyu | Step 3 Dry air Pulse | 8.3193e-05 | 892.2793 | 1.9626e-05 | 26.0077 | 0 | 0 | 0 | 0 | 0 | 499 | 495 | 0 | 24.5 | 8 | 26.7 | 20.5 | 26.7 | 4 | 0 | GAS FLOW | 780 | 746.6
10335 | 2020-03-10 13:37 | 7 | Yungyu | Step 3 Dry air Pulse | 8.3179e-05 | 894.0713 | 1.9623e-05 | 25.9858 | 0 | 0 | 0 | 0 | 0 | 499 | 495 | 0 | 24.5 | 8 | 26.7 | 20.5 | 26.7 | 4 | 0 | GAS FLOW | 780 | 746.6
10337 | 2020-03-10 13:37 | 7 | Yungyu | Step 3 Dry air Pulse | 8.3158e-05 | 895.8633 | 1.9618e-05 | 25.9518 | 0 | 0 | 0 | 0 | 0 | 499 | 495 | 0 | 24.5 | 8 | 26.7 | 20.5 | 26.7 | 4 | 0 | GAS FLOW | 780 | 746.6
10339 | 2020-03-10 13:37 | 7 | Yungyu | Step 3 Dry air Pulse | 8.3145e-05 | 897.6563 | 1.9614e-05 | 25.9312 | 0 | 0 | 0 | 0 | 0 | 499 | 496 | 0 | 24.5 | 8 | 26.7 | 20.5 | 26.7 | 4 | 0 | GAS FLOW | 780 | 746.6
10341 | 2020-03-10 13:37 | 7 | Yungyu | Step 3 Dry air Pulse | 8.3137e-05 | 899.4482 | 1.9612e-05 | 25.9184 | 0 | 0 | 0 | 0 | 0 | 499 | 495 | 0 | 24.5 | 8 | 26.7 | 20.5 | 26.7 | 4 | 0 | GAS FLOW | 780 | 746.5
10343 | 2020-03-10 13:37 | 7 | Yungyu | Step 3 Dry air Pulse | 8.3121e-05 | 901.2402 | 1.9608e-05 | 25.8926 | 0 | 0 | 0 | 0 | 0 | 499 | 496 | 0 | 24.5 | 8 | 26.7 | 20.5 | 26.7 | 4 | 0 | GAS FLOW | 780 | 746.5
10345 | 2020-03-10 13:37 | 7 | Yungyu | Step 3 Dry air Pulse | 8.3106e-05 | 903.0313 | 1.9604e-05 | 25.8677 | 0 | 0 | 0 | 0 | 0 | 499 | 495 | 0 | 24.5 | 8 | 26.7 | 20.5 | 26.7 | 4 | 0 | GAS FLOW | 780 | 746.6
10347 | 2020-03-10 13:37 | 7 | Yungyu | Step 3 Dry air Pulse | 8.3092e-05 | 904.8232 | 1.9601e-05 | 25.8456 | 0 | 0 | 0 | 0 | 0 | 499 | 494 | 0 | 24.5 | 8 | 26.7 | 20.5 | 26.7 | 4 | 0 | GAS FLOW | 780 | 746.6
10349 | 2020-03-10 13:37 | 7 | Yungyu | Step 3 Dry air Pulse | 8.3082e-05 | 906.6152 | 1.9599e-05 | 25.8293 | 0 | 0 | 0 | 0 | 0 | 499 | 496 | 0 | 24.5 | 8 | 26.7 | 20.5 | 26.7 | 4 | 0 | GAS FLOW | 780 | 746.5
10351 | 2020-03-10 13:37 | 7 | Yungyu | Step 3 Dry air Pulse | 8.3069e-05 | 908.4063 | 1.9595e-05 | 25.808 | 0 | 0 | 0 | 0 | 0 | 499 | 494 | 0 | 24.5 | 8 | 26.7 | 20.5 | 26.7 | 4 | 0 | GAS FLOW | 780 | 746.6
10353 | 2020-03-10 13:37 | 7 | Yungyu | Step 3 Dry air Pulse | 8.3053e-05 | 910.1982 | 1.9591e-05 | 25.7834 | 0 | 0 | 0 | 0 | 0 | 499 | 496 | 0 | 24.5 | 8 | 26.7 | 20.5 | 26.7 | 4 | 0 | GAS FLOW | 780 | 746.7
10355 | 2020-03-10 13:37 | 7 | Yungyu | Step 3 Dry air Pulse | 8.304e-05 | 911.9893 | 1.9588e-05 | 25.7616 | 0 | 0 | 0 | 0 | 0 | 499 | 497 | 0 | 24.5 | 8 | 26.7 | 20.5 | 26.7 | 4 | 0 | GAS FLOW | 780 | 746.5
10357 | 2020-03-10 13:37 | 7 | Yungyu | Step 3 Dry air Pulse | 8.303e-05 | 913.7813 | 1.9586e-05 | 25.7465 | 0 | 0 | 0 | 0 | 0 | 499 | 496 | 0 | 24.5 | 8 | 26.7 | 20.5 | 26.7 | 4 | 0 | GAS FLOW | 780 | 746.4
10359 | 2020-03-10 13:37 | 7 | Yungyu | Step 3 Dry air Pulse | 8.3017e-05 | 915.5732 | 1.9582e-05 | 25.7251 | 0 | 0 | 0 | 0 | 0 | 499 | 495 | 0 | 24.5 | 8 | 26.7 | 20.5 | 26.7 | 4 | 0 | GAS FLOW | 780 | 746.4
10361 | 2020-03-10 13:38 | 7 | Yungyu | Step 3 Dry air Pulse | 8.3008e-05 | 917.3652 | 1.958e-05 | 25.7116 | 0 | 0 | 0 | 0 | 0 | 499 | 494 | 0 | 24.5 | 8 | 26.7 | 20.5 | 26.7 | 4 | 0 | GAS FLOW | 780 | 746.5
10363 | 2020-03-10 13:38 | 7 | Yungyu | Step 3 Dry air Pulse | 8.2991e-05 | 919.1572 | 1.9576e-05 | 25.683 | 0 | 0 | 0 | 0 | 0 | 499 | 495 | 0 | 24.5 | 8 | 26.7 | 20.5 | 26.7 | 4 | 0 | GAS FLOW | 780 | 746.5
10365 | 2020-03-10 13:38 | 7 | Yungyu | Step 3 Dry air Pulse | 8.2985e-05 | 920.9492 | 1.9574e-05 | 25.6732 | 0 | 0 | 0 | 0 | 0 | 499 | 495 | 0 | 24.5 | 8 | 26.7 | 20.5 | 26.7 | 4 | 0 | GAS FLOW | 780 | 746.5
10367 | 2020-03-10 13:38 | 7 | Yungyu | Step 3 Dry air Pulse | 8.2967e-05 | 922.7412 | 1.957e-05 | 25.6457 | 0 | 0 | 0 | 0 | 0 | 499 | 496 | 0 | 24.5 | 8 | 26.7 | 20.5 | 26.7 | 4 | 0 | GAS FLOW | 780 | 746.5
10369 | 2020-03-10 13:38 | 7 | Yungyu | Step 3 Dry air Pulse | 8.2959e-05 | 924.5332 | 1.9568e-05 | 25.6315 | 0 | 0 | 0 | 0 | 0 | 499 | 494 | 0 | 24.5 | 8 | 26.7 | 20.5 | 26.7 | 4 | 0 | GAS FLOW | 780 | 746.5
10371 | 2020-03-10 13:38 | 7 | Yungyu | Step 3 Dry air Pulse | 8.2941e-05 | 926.3242 | 1.9563e-05 | 25.6035 | 0 | 0 | 0 | 0 | 0 | 499 | 496 | 0 | 24.5 | 8 | 26.7 | 20.5 | 26.7 | 4 | 0 | GAS FLOW | 780 | 746.6
10373 | 2020-03-10 13:38 | 7 | Yungyu | Step 3 Dry air Pulse | 8.2931e-05 | 928.1162 | 1.9561e-05 | 25.5871 | 0 | 0 | 0 | 0 | 0 | 499 | 495 | 0 | 24.5 | 8 | 26.7 | 20.5 | 26.7 | 4 | 0 | GAS FLOW | 780 | 746.6
10375 | 2020-03-10 13:38 | 7 | Yungyu | Step 3 Dry air Pulse | 8.2917e-05 | 929.9092 | 1.9557e-05 | 25.5655 | 0 | 0 | 0 | 0 | 0 | 499 | 496 | 0 | 24.5 | 8 | 26.7 | 20.5 | 26.7 | 4 | 0 | GAS FLOW | 780 | 746.7
10377 | 2020-03-10 13:38 | 7 | Yungyu | Step 3 Dry air Pulse | 8.2905e-05 | 931.7002 | 1.9554e-05 | 25.5456 | 0 | 0 | 0 | 0 | 0 | 499 | 495 | 0 | 24.5 | 8 | 26.7 | 20.5 | 26.7 | 4 | 0 | GAS FLOW | 780 | 746.5
10379 | 2020-03-10 13:38 | 7 | Yungyu | Step 3 Dry air Pulse | 8.2896e-05 | 933.4922 | 1.9552e-05 | 25.5304 | 0 | 0 | 0 | 0 | 0 | 499 | 495 | 0 | 24.5 | 8 | 26.7 | 20.5 | 26.7 | 4 | 0 | GAS FLOW | 780 | 746.6
10381 | 2020-03-10 13:38 | 7 | Yungyu | Step 3 Dry air Pulse | 8.2884e-05 | 935.2842 | 1.9549e-05 | 25.5114 | 0 | 0 | 0 | 0 | 0 | 499 | 495 | 0 | 24.5 | 8 | 26.7 | 20.5 | 26.7 | 4 | 0 | GAS FLOW | 780 | 746.5
10383 | 2020-03-10 13:38 | 7 | Yungyu | Step 3 Dry air Pulse | 8.287e-05 | 937.0762 | 1.9546e-05 | 25.4901 | 0 | 0 | 0 | 0 | 0 | 499 | 497 | 0 | 24.5 | 8 | 26.7 | 20.5 | 26.7 | 4 | 0 | GAS FLOW | 780 | 746.7
10385 | 2020-03-10 13:38 | 7 | Yungyu | Step 3 Dry air Pulse | 8.2859e-05 | 938.8682 | 1.9543e-05 | 25.4719 | 0 | 0 | 0 | 0 | 0 | 499 | 495 | 0 | 24.5 | 8 | 26.7 | 20.5 | 26.7 | 4 | 0 | GAS FLOW | 780 | 746.6
10387 | 2020-03-10 13:38 | 7 | Yungyu | Step 3 Dry air Pulse | 8.2848e-05 | 940.6602 | 1.954e-05 | 25.4542 | 0 | 0 | 0 | 0 | 0 | 499 | 496 | 0 | 24.5 | 8 | 26.7 | 20.5 | 26.7 | 4 | 0 | GAS FLOW | 780 | 746.4
10389 | 2020-03-10 13:38 | 7 | Yungyu | Step 3 Dry air Pulse | 8.2833e-05 | 942.4531 | 1.9536e-05 | 25.4294 | 0 | 0 | 0 | 0 | 0 | 498 | 496 | 0 | 24.5 | 8 | 26.7 | 20.5 | 26.7 | 4 | 0 | GAS FLOW | 780 | 746.4
10391 | 2020-03-10 13:38 | 7 | Yungyu | Step 3 Dry air Pulse | 8.2824e-05 | 944.2441 | 1.9534e-05 | 25.416 | 0 | 0 | 0 | 0 | 0 | 499 | 494 | 0 | 24.5 | 8 | 26.7 | 20.5 | 26.7 | 4 | 0 | GAS FLOW | 780 | 746.5
10393 | 2020-03-10 13:38 | 7 | Yungyu | Step 3 Dry air Pulse | 8.2809e-05 | 946.0371 | 1.953e-05 | 25.3921 | 0 | 0 | 0 | 0 | 0 | 499 | 495 | 0 | 24.5 | 8 | 26.7 | 20.5 | 26.7 | 4 | 0 | GAS FLOW | 780 | 746.5
10395 | 2020-03-10 13:38 | 7 | Yungyu | Step 3 Dry air Pulse | 8.2805e-05 | 947.8281 | 1.9529e-05 | 25.3853 | 0 | 0 | 0 | 0 | 0 | 499 | 494 | 0 | 24.5 | 8 | 26.7 | 20.5 | 26.7 | 4 | 0 | GAS FLOW | 780 | 746.5
10397 | 2020-03-10 13:38 | 7 | Yungyu | Step 3 Dry air Pulse | 8.2793e-05 | 949.6191 | 1.9526e-05 | 25.3659 | 0 | 0 | 0 | 0 | 0 | 499 | 495 | 0 | 24.5 | 8 | 26.7 | 20.5 | 26.7 | 4 | 0 | GAS FLOW | 780 | 746.6
10399 | 2020-03-10 13:38 | 7 | Yungyu | Step 3 Dry air Pulse | 8.278e-05 | 951.4111 | 1.9523e-05 | 25.3457 | 0 | 0 | 0 | 0 | 0 | 499 | 496 | 0 | 24.5 | 8 | 26.7 | 20.5 | 26.7 | 4 | 0 | GAS FLOW | 780 | 746.6
10401 | 2020-03-10 13:38 | 7 | Yungyu | Step 3 Dry air Pulse | 8.2772e-05 | 953.2031 | 1.9521e-05 | 25.3323 | 0 | 0 | 0 | 0 | 0 | 499 | 494 | 0 | 24.5 | 8 | 26.7 | 20.5 | 26.7 | 4 | 0 | GAS FLOW | 780 | 746.6
10403 | 2020-03-10 13:38 | 7 | Yungyu | Step 3 Dry air Pulse | 8.2762e-05 | 954.9951 | 1.9519e-05 | 25.3165 | 0 | 0 | 0 | 0 | 0 | 499 | 497 | 0 | 24.5 | 8 | 26.7 | 20.5 | 26.7 | 4 | 0 | GAS FLOW | 780 | 746.5
10405 | 2020-03-10 13:38 | 7 | Yungyu | Step 3 Dry air Pulse | 8.2752e-05 | 956.7871 | 1.9516e-05 | 25.3007 | 0 | 0 | 0 | 0 | 0 | 499 | 495 | 0 | 24.5 | 8 | 26.7 | 20.5 | 26.7 | 4 | 0 | GAS FLOW | 780 | 746.5
10407 | 2020-03-10 13:38 | 7 | Yungyu | Step 3 Dry air Pulse | 8.2737e-05 | 958.5781 | 1.9512e-05 | 25.2765 | 0 | 0 | 0 | 0 | 0 | 499 | 495 | 0 | 24.5 | 8 | 26.7 | 20.5 | 26.7 | 4 | 0 | GAS FLOW | 780 | 746.6
10409 | 2020-03-10 13:38 | 7 | Yungyu | Step 3 Dry air Pulse | 8.2728e-05 | 960.3691 | 1.951e-05 | 25.2619 | 0 | 0 | 0 | 0 | 0 | 499 | 495 | 0 | 24.5 | 8 | 26.7 | 20.5 | 26.7 | 4 | 0 | GAS FLOW | 780 | 746.5
10411 | 2020-03-10 13:38 | 7 | Yungyu | Step 3 Dry air Pulse | 8.2723e-05 | 962.1602 | 1.9509e-05 | 25.2527 | 0 | 0 | 0 | 0 | 0 | 499 | 496 | 0 | 24.5 | 8 | 26.7 | 20.5 | 26.7 | 4 | 0 | GAS FLOW | 780 | 746.5
10413 | 2020-03-10 13:38 | 7 | Yungyu | Step 3 Dry air Pulse | 8.2709e-05 | 963.9521 | 1.9505e-05 | 25.2307 | 0 | 0 | 0 | 0 | 0 | 499 | 495 | 0 | 24.5 | 8 | 26.7 | 20.5 | 26.7 | 4 | 0 | GAS FLOW | 780 | 746.5
10415 | 2020-03-10 13:38 | 7 | Yungyu | Step 3 Dry air Pulse | 8.2699e-05 | 965.7441 | 1.9503e-05 | 25.2152 | 0 | 0 | 0 | 0 | 0 | 499 | 495 | 0 | 24.5 | 8 | 26.7 | 20.5 | 26.7 | 4 | 0 | GAS FLOW | 780 | 746.5
10417 | 2020-03-10 13:38 | 7 | Yungyu | Step 3 Dry air Pulse | 8.2691e-05 | 967.5361 | 1.9501e-05 | 25.2015 | 0 | 0 | 0 | 0 | 0 | 499 | 495 | 0 | 24.5 | 8 | 26.7 | 20.5 | 26.7 | 4 | 0 | GAS FLOW | 780 | 746.6
10419 | 2020-03-10 13:38 | 7 | Yungyu | Step 3 Dry air Pulse | 8.2679e-05 | 969.3281 | 1.9498e-05 | 25.1831 | 0 | 0 | 0 | 0 | 0 | 499 | 495 | 0 | 24.5 | 8 | 26.7 | 20.5 | 26.7 | 4 | 0 | GAS FLOW | 780 | 746.6
10421 | 2020-03-10 13:38 | 7 | Yungyu | Step 3 Dry air Pulse | 8.2669e-05 | 971.1201 | 1.9495e-05 | 25.1668 | 0 | 0 | 0 | 0 | 0 | 499 | 494 | 0 | 24.5 | 8 | 26.7 | 20.5 | 26.7 | 4 | 0 | GAS FLOW | 780 | 746.6
10423 | 2020-03-10 13:38 | 7 | Yungyu | Step 3 Dry air Pulse | 8.2659e-05 | 972.9111 | 1.9493e-05 | 25.1509 | 0 | 0 | 0 | 0 | 0 | 499 | 496 | 0 | 24.5 | 8 | 26.7 | 20.5 | 26.7 | 4 | 0 | GAS FLOW | 780 | 746.6
10425 | 2020-03-10 13:39 | 7 | Yungyu | Step 3 Dry air Pulse | 8.2645e-05 | 974.7012 | 1.9489e-05 | 25.1288 | 0 | 0 | 0 | 0 | 0 | 499 | 495 | 0 | 24.5 | 8 | 26.7 | 20.5 | 26.7 | 4 | 0 | GAS FLOW | 780 | 746.6
10427 | 2020-03-10 13:39 | 7 | Yungyu | Step 3 Dry air Pulse | 8.2636e-05 | 976.4941 | 1.9487e-05 | 25.1142 | 0 | 0 | 0 | 0 | 0 | 499 | 494 | 0 | 24.5 | 8 | 26.7 | 20.5 | 26.7 | 4 | 0 | GAS FLOW | 780 | 746.7
10429 | 2020-03-10 13:39 | 7 | Yungyu | Step 3 Dry air Pulse | 8.2626e-05 | 978.2852 | 1.9485e-05 | 25.0975 | 0 | 0 | 0 | 0 | 0 | 499 | 495 | 0 | 24.5 | 8 | 26.7 | 20.5 | 26.7 | 4 | 0 | GAS FLOW | 780 | 746.7
10431 | 2020-03-10 13:39 | 7 | Yungyu | Step 3 Dry air Pulse | 8.2614e-05 | 980.0771 | 1.9482e-05 | 25.0792 | 0 | 0 | 0 | 0 | 0 | 499 | 495 | 0 | 24.5 | 8 | 26.7 | 20.5 | 26.7 | 4 | 0 | GAS FLOW | 780 | 746.7
10433 | 2020-03-10 13:39 | 7 | Yungyu | Step 3 Dry air Pulse | 8.2604e-05 | 981.8701 | 1.9479e-05 | 25.0631 | 0 | 0 | 0 | 0 | 0 | 499 | 495 | 0 | 24.5 | 8 | 26.7 | 20.5 | 26.7 | 4 | 0 | GAS FLOW | 780 | 746.6
10435 | 2020-03-10 13:39 | 7 | Yungyu | Step 3 Dry air Pulse | 8.2596e-05 | 983.6611 | 1.9477e-05 | 25.0503 | 0 | 0 | 0 | 0 | 0 | 499 | 496 | 0 | 24.5 | 8 | 26.7 | 20.5 | 26.7 | 4 | 0 | GAS FLOW | 780 | 746.7
10437 | 2020-03-10 13:39 | 7 | Yungyu | Step 3 Dry air Pulse | 8.2586e-05 | 985.4512 | 1.9474e-05 | 25.0328 | 0 | 0 | 0 | 0 | 0 | 499 | 495 | 0 | 24.5 | 8 | 26.7 | 20.5 | 26.7 | 4 | 0 | GAS FLOW | 780 | 746.6
10439 | 2020-03-10 13:39 | 7 | Yungyu | Step 3 Dry air Pulse | 8.2579e-05 | 987.2441 | 1.9473e-05 | 25.0216 | 0 | 0 | 0 | 0 | 0 | 499 | 495 | 0 | 24.5 | 8 | 26.7 | 20.5 | 26.7 | 4 | 0 | GAS FLOW | 780 | 746.5
10441 | 2020-03-10 13:39 | 7 | Yungyu | Step 3 Dry air Pulse | 8.2573e-05 | 989.0361 | 1.9471e-05 | 25.0119 | 0 | 0 | 0 | 0 | 0 | 499 | 495 | 0 | 24.5 | 8 | 26.7 | 20.5 | 26.7 | 4 | 0 | GAS FLOW | 780 | 746.7
10443 | 2020-03-10 13:39 | 7 | Yungyu | Step 3 Dry air Pulse | 8.2558e-05 | 990.8271 | 1.9468e-05 | 24.9894 | 0 | 0 | 0 | 0 | 0 | 499 | 495 | 0 | 24.5 | 8 | 26.7 | 20.5 | 26.7 | 4 | 0 | GAS FLOW | 780 | 746.7
10445 | 2020-03-10 13:39 | 7 | Yungyu | Step 3 Dry air Pulse | 8.2549e-05 | 992.6191 | 1.9465e-05 | 24.9749 | 0 | 0 | 0 | 0 | 0 | 499 | 496 | 0 | 24.5 | 8 | 26.7 | 20.5 | 26.7 | 4 | 0 | GAS FLOW | 780 | 746.6
10447 | 2020-03-10 13:39 | 7 | Yungyu | Step 3 Dry air Pulse | 8.2541e-05 | 994.4121 | 1.9463e-05 | 24.962 | 0 | 0 | 0 | 0 | 0 | 499 | 494 | 0 | 24.5 | 8 | 26.7 | 20.5 | 26.7 | 4 | 0 | GAS FLOW | 780 | 746.7
10449 | 2020-03-10 13:39 | 7 | Yungyu | Step 3 Dry air Pulse | 8.253e-05 | 996.2021 | 1.9461e-05 | 24.9441 | 0 | 0 | 0 | 0 | 0 | 499 | 494 | 0 | 24.5 | 8 | 26.7 | 20.5 | 26.7 | 4 | 0 | GAS FLOW | 780 | 746.7
10451 | 2020-03-10 13:39 | 7 | Yungyu | Step 3 Dry air Pulse | 8.2522e-05 | 997.9951 | 1.9459e-05 | 24.931 | 0 | 0 | 0 | 0 | 0 | 499 | 497 | 0 | 24.5 | 8 | 26.7 | 20.5 | 26.7 | 4 | 0 | GAS FLOW | 780 | 746.7
10453 | 2020-03-10 13:39 | 7 | Yungyu | Step 3 Dry air Pulse | 8.251e-05 | 999.7861 | 1.9456e-05 | 24.912 | 0 | 0 | 0 | 0 | 0 | 499 | 497 | 0 | 24.5 | 8 | 26.7 | 20.5 | 26.7 | 4 | 0 | GAS FLOW | 780 | 746.5
10455 | 2020-03-10 13:39 | 7 | Yungyu | Step 3 Dry air Pulse | 8.2499e-05 | 1001.579 | 1.9453e-05 | 24.8941 | 0 | 0 | 0 | 0 | 0 | 499 | 495 | 0 | 24.5 | 8 | 26.7 | 20.5 | 26.7 | 4 | 0 | GAS FLOW | 780 | 746.5
10457 | 2020-03-10 13:39 | 7 | Yungyu | Step 3 Dry air Pulse | 8.2488e-05 | 1003.371 | 1.945e-05 | 24.8758 | 0 | 0 | 0 | 0 | 0 | 499 | 495 | 0 | 24.5 | 8 | 26.7 | 20.5 | 26.7 | 4 | 0 | GAS FLOW | 780 | 746.6
10459 | 2020-03-10 13:39 | 7 | Yungyu | Step 3 Dry air Pulse | 8.2486e-05 | 1005.163 | 1.945e-05 | 24.8738 | 0 | 0 | 0 | 0 | 0 | 499 | 495 | 0 | 24.5 | 8 | 26.7 | 20.5 | 26.7 | 4 | 0 | GAS FLOW | 780 | 746.7
10461 | 2020-03-10 13:39 | 7 | Yungyu | Step 3 Dry air Pulse | 8.2473e-05 | 1006.955 | 1.9446e-05 | 24.8514 | 0 | 0 | 0 | 0 | 0 | 499 | 495 | 0 | 24.5 | 8 | 26.7 | 20.5 | 26.7 | 4 | 0 | GAS FLOW | 780 | 746.6
10463 | 2020-03-10 13:39 | 7 | Yungyu | Step 3 Dry air Pulse | 8.2467e-05 | 1008.747 | 1.9445e-05 | 24.8423 | 0 | 0 | 0 | 0 | 0 | 499 | 496 | 0 | 24.5 | 8 | 26.7 | 20.5 | 26.7 | 4 | 0 | GAS FLOW | 780 | 746.6
10465 | 2020-03-10 13:39 | 7 | Yungyu | Step 3 Dry air Pulse | 8.2457e-05 | 1010.539 | 1.9442e-05 | 24.8261 | 0 | 0 | 0 | 0 | 0 | 499 | 493 | 0 | 24.5 | 8 | 26.7 | 20.5 | 26.8 | 4 | 0 | GAS FLOW | 780 | 746.7
10467 | 2020-03-10 13:39 | 7 | Yungyu | Step 3 Dry air Pulse | 8.2448e-05 | 1012.331 | 1.944e-05 | 24.8124 | 0 | 0 | 0 | 0 | 0 | 499 | 495 | 0 | 24.5 | 8 | 26.7 | 20.5 | 26.7 | 4 | 0 | GAS FLOW | 780 | 746.6
10469 | 2020-03-10 13:39 | 7 | Yungyu | Step 3 Dry air Pulse | 8.2438e-05 | 1014.123 | 1.9438e-05 | 24.7964 | 0 | 0 | 0 | 0 | 0 | 499 | 495 | 0 | 24.5 | 8 | 26.7 | 20.5 | 26.7 | 4 | 0 | GAS FLOW | 780 | 746.7
10471 | 2020-03-10 13:39 | 7 | Yungyu | Step 3 Dry air Pulse | 8.2431e-05 | 1015.915 | 1.9436e-05 | 24.7844 | 0 | 0 | 0 | 0 | 0 | 499 | 495 | 0 | 24.5 | 8 | 26.7 | 20.5 | 26.7 | 4 | 0 | GAS FLOW | 780 | 746.6
10473 | 2020-03-10 13:39 | 7 | Yungyu | Step 3 Dry air Pulse | 8.2424e-05 | 1017.707 | 1.9434e-05 | 24.7732 | 0 | 0 | 0 | 0 | 0 | 499 | 495 | 0 | 24.5 | 8 | 26.7 | 20.5 | 26.8 | 4 | 0 | GAS FLOW | 780 | 746.6
10475 | 2020-03-10 13:39 | 7 | Yungyu | Step 3 Dry air Pulse | 8.2415e-05 | 1019.5 | 1.9432e-05 | 24.7589 | 0 | 0 | 0 | 0 | 0 | 499 | 497 | 0 | 24.5 | 8 | 26.7 | 20.5 | 26.7 | 4 | 0 | GAS FLOW | 780 | 746.6
10477 | 2020-03-10 13:39 | 7 | Yungyu | Step 3 Dry air Pulse | 8.241e-05 | 1021.292 | 1.9431e-05 | 24.7507 | 0 | 0 | 0 | 0 | 0 | 499 | 497 | 0 | 24.5 | 8 | 26.7 | 20.5 | 26.8 | 4 | 0 | GAS FLOW | 780 | 746.5
10479 | 2020-03-10 13:39 | 7 | Yungyu | Step 3 Dry air Pulse | 8.2396e-05 | 1023.084 | 1.9427e-05 | 24.728 | 0 | 0 | 0 | 0 | 0 | 499 | 496 | 0 | 24.5 | 8 | 26.7 | 20.5 | 26.8 | 4 | 0 | GAS FLOW | 780 | 746.4
10481 | 2020-03-10 13:39 | 7 | Yungyu | Step 3 Dry air Pulse | 8.239e-05 | 1024.876 | 1.9425e-05 | 24.7182 | 0 | 0 | 0 | 0 | 0 | 499 | 495 | 0 | 24.5 | 8 | 26.7 | 20.5 | 26.7 | 4 | 0 | GAS FLOW | 780 | 746.5
10483 | 2020-03-10 13:39 | 7 | Yungyu | Step 3 Dry air Pulse | 8.2387e-05 | 1026.668 | 1.9425e-05 | 24.7139 | 0 | 0 | 0 | 0 | 0 | 499 | 494 | 0 | 24.5 | 8 | 26.7 | 20.5 | 26.7 | 4 | 0 | GAS FLOW | 780 | 746.6
10485 | 2020-03-10 13:39 | 7 | Yungyu | Step 3 Dry air Pulse | 8.2374e-05 | 1028.46 | 1.9421e-05 | 24.6927 | 0 | 0 | 0 | 0 | 0 | 499 | 495 | 0 | 24.5 | 8 | 26.7 | 20.5 | 26.8 | 4 | 0 | GAS FLOW | 780 | 746.6
10487 | 2020-03-10 13:39 | 7 | Yungyu | Step 3 Dry air Pulse | 8.2366e-05 | 1030.252 | 1.942e-05 | 24.6806 | 0 | 0 | 0 | 0 | 0 | 499 | 495 | 0 | 24.5 | 8 | 26.7 | 20.5 | 26.8 | 4 | 0 | GAS FLOW | 780 | 746.6
10489 | 2020-03-10 13:39 | 7 | Yungyu | Step 3 Dry air Pulse | 8.2361e-05 | 1032.045 | 1.9418e-05 | 24.6716 | 0 | 0 | 0 | 0 | 0 | 499 | 494 | 0 | 24.5 | 8 | 26.7 | 20.5 | 26.8 | 4 | 0 | GAS FLOW | 780 | 746.7
10491 | 2020-03-10 13:39 | 7 | Yungyu | Step 3 Dry air Pulse | 8.2351e-05 | 1033.8361 | 1.9416e-05 | 24.6568 | 0 | 0 | 0 | 0 | 0 | 499 | 494 | 0 | 24.5 | 8 | 26.7 | 20.5 | 26.8 | 4 | 0 | GAS FLOW | 780 | 746.7
10493 | 2020-03-10 13:40 | 7 | Yungyu | Step 3 Dry air Pulse | 8.2343e-05 | 1035.629 | 1.9414e-05 | 24.6429 | 0 | 0 | 0 | 0 | 0 | 499 | 495 | 0 | 24.5 | 8 | 26.7 | 20.5 | 26.7 | 4 | 0 | GAS FLOW | 780 | 746.7
10495 | 2020-03-10 13:40 | 7 | Yungyu | Step 3 Dry air Pulse | 8.2333e-05 | 1037.42 | 1.9411e-05 | 24.6277 | 0 | 0 | 0 | 0 | 0 | 499 | 495 | 0 | 24.5 | 8 | 26.7 | 20.5 | 26.8 | 4 | 0 | GAS FLOW | 780 | 746.6
10497 | 2020-03-10 13:40 | 7 | Yungyu | Step 3 Dry air Pulse | 8.2326e-05 | 1039.213 | 1.941e-05 | 24.6167 | 0 | 0 | 0 | 0 | 0 | 499 | 495 | 0 | 24.5 | 8 | 26.7 | 20.5 | 26.8 | 4 | 0 | GAS FLOW | 780 | 746.7
10499 | 2020-03-10 13:40 | 7 | Yungyu | Step 3 Dry air Pulse | 8.232e-05 | 1041.004 | 1.9408e-05 | 24.6067 | 0 | 0 | 0 | 0 | 0 | 499 | 495 | 0 | 24.5 | 8 | 26.7 | 20.5 | 26.8 | 4 | 0 | GAS FLOW | 780 | 746.7
10501 | 2020-03-10 13:40 | 7 | Yungyu | Step 3 Dry air Pulse | 8.2312e-05 | 1042.797 | 1.9406e-05 | 24.5933 | 0 | 0 | 0 | 0 | 0 | 499 | 497 | 0 | 24.5 | 8 | 26.7 | 20.5 | 26.8 | 4 | 0 | GAS FLOW | 780 | 746.6
10503 | 2020-03-10 13:40 | 7 | Yungyu | Step 3 Dry air Pulse | 8.2302e-05 | 1044.589 | 1.9404e-05 | 24.5785 | 0 | 0 | 0 | 0 | 0 | 499 | 495 | 0 | 24.5 | 8 | 26.7 | 20.5 | 26.8 | 4 | 0 | GAS FLOW | 780 | 746.7
10505 | 2020-03-10 13:40 | 7 | Yungyu | Step 3 Dry air Pulse | 8.2292e-05 | 1046.38 | 1.9401e-05 | 24.5621 | 0 | 0 | 0 | 0 | 0 | 499 | 495 | 0 | 24.5 | 8 | 26.7 | 20.5 | 26.8 | 4 | 0 | GAS FLOW | 780 | 746.6
10507 | 2020-03-10 13:40 | 7 | Yungyu | Step 3 Dry air Pulse | 8.2286e-05 | 1048.173 | 1.94e-05 | 24.5516 | 0 | 0 | 0 | 0 | 0 | 499 | 495 | 0 | 24.5 | 8 | 26.7 | 20.5 | 26.8 | 4 | 0 | GAS FLOW | 780 | 746.5
10509 | 2020-03-10 13:40 | 7 | Yungyu | Step 3 Dry air Pulse | 8.2275e-05 | 1049.964 | 1.9397e-05 | 24.5341 | 0 | 0 | 0 | 0 | 0 | 499 | 495 | 0 | 24.5 | 8 | 26.7 | 20.5 | 26.8 | 4 | 0 | GAS FLOW | 780 | 746.6
10511 | 2020-03-10 13:40 | 7 | Yungyu | Step 3 Dry air Pulse | 8.227e-05 | 1051.756 | 1.9396e-05 | 24.5261 | 0 | 0 | 0 | 0 | 0 | 499 | 495 | 0 | 24.5 | 8 | 26.7 | 20.5 | 26.8 | 4 | 0 | GAS FLOW | 780 | 746.7
10513 | 2020-03-10 13:40 | 7 | Yungyu | Step 3 Dry air Pulse | 8.2264e-05 | 1053.547 | 1.9394e-05 | 24.5166 | 0 | 0 | 0 | 0 | 0 | 499 | 496 | 0 | 24.5 | 8 | 26.7 | 20.5 | 26.8 | 4 | 0 | GAS FLOW | 780 | 746.6
10515 | 2020-03-10 13:40 | 7 | Yungyu | Step 3 Dry air Pulse | 8.2256e-05 | 1055.339 | 1.9392e-05 | 24.5036 | 0 | 0 | 0 | 0 | 0 | 499 | 494 | 0 | 24.5 | 8 | 26.7 | 20.5 | 26.8 | 4 | 0 | GAS FLOW | 780 | 746.6
10517 | 2020-03-10 13:40 | 7 | Yungyu | Step 3 Dry air Pulse | 8.2248e-05 | 1057.131 | 1.939e-05 | 24.4904 | 0 | 0 | 0 | 0 | 0 | 499 | 495 | 0 | 24.5 | 8 | 26.7 | 20.5 | 26.8 | 4 | 0 | GAS FLOW | 780 | 746.7
10519 | 2020-03-10 13:40 | 7 | Yungyu | Step 3 Dry air Pulse | 8.224e-05 | 1058.922 | 1.9388e-05 | 24.4774 | 0 | 0 | 0 | 0 | 0 | 499 | 496 | 0 | 24.5 | 8 | 26.7 | 20.5 | 26.8 | 4 | 0 | GAS FLOW | 780 | 746.6
10521 | 2020-03-10 13:40 | 7 | Yungyu | Step 3 Dry air Pulse | 8.2231e-05 | 1060.714 | 1.9386e-05 | 24.4641 | 0 | 0 | 0 | 0 | 0 | 499 | 496 | 0 | 24.5 | 8 | 26.7 | 20.5 | 26.8 | 4 | 0 | GAS FLOW | 780 | 746.6
10523 | 2020-03-10 13:40 | 7 | Yungyu | Step 3 Dry air Pulse | 8.2226e-05 | 1062.505 | 1.9385e-05 | 24.4564 | 0 | 0 | 0 | 0 | 0 | 499 | 497 | 0 | 24.5 | 8 | 26.7 | 20.5 | 26.8 | 4 | 0 | GAS FLOW | 780 | 746.6
10525 | 2020-03-10 13:40 | 7 | Yungyu | Step 3 Dry air Pulse | 8.2218e-05 | 1064.297 | 1.9383e-05 | 24.4424 | 0 | 0 | 0 | 0 | 0 | 499 | 496 | 0 | 24.5 | 8 | 26.7 | 20.5 | 26.8 | 4 | 0 | GAS FLOW | 780 | 746.6
10527 | 2020-03-10 13:40 | 7 | Yungyu | Step 3 Dry air Pulse | 8.2208e-05 | 1066.089 | 1.938e-05 | 24.4263 | 0 | 0 | 0 | 0 | 0 | 499 | 495 | 0 | 24.5 | 8 | 26.7 | 20.5 | 26.8 | 4 | 0 | GAS FLOW | 780 | 746.6
10529 | 2020-03-10 13:40 | 7 | Yungyu | Step 3 Dry air Pulse | 8.22e-05 | 1067.88 | 1.9378e-05 | 24.4145 | 0 | 0 | 0 | 0 | 0 | 499 | 494 | 0 | 24.5 | 8 | 26.7 | 20.5 | 26.8 | 4 | 0 | GAS FLOW | 780 | 746.6
10531 | 2020-03-10 13:40 | 7 | Yungyu | Step 3 Dry air Pulse | 8.2195e-05 | 1069.672 | 1.9377e-05 | 24.406 | 0 | 0 | 0 | 0 | 0 | 499 | 494 | 0 | 24.5 | 8 | 26.7 | 20.5 | 26.8 | 4 | 0 | GAS FLOW | 780 | 746.6
10533 | 2020-03-10 13:40 | 7 | Yungyu | Step 3 Dry air Pulse | 8.2184e-05 | 1071.464 | 1.9374e-05 | 24.3882 | 0 | 0 | 0 | 0 | 0 | 499 | 494 | 0 | 24.5 | 8 | 26.7 | 20.5 | 26.8 | 4 | 0 | GAS FLOW | 780 | 746.7
10535 | 2020-03-10 13:40 | 7 | Yungyu | Step 3 Dry air Pulse | 8.2179e-05 | 1073.256 | 1.9373e-05 | 24.3795 | 0 | 0 | 0 | 0 | 0 | 499 | 495 | 0 | 24.5 | 8 | 26.7 | 20.5 | 26.8 | 4 | 0 | GAS FLOW | 780 | 746.7
10537 | 2020-03-10 13:40 | 7 | Yungyu | Step 3 Dry air Pulse | 8.2176e-05 | 1075.048 | 1.9372e-05 | 24.3756 | 0 | 0 | 0 | 0 | 0 | 499 | 495 | 0 | 24.5 | 8 | 26.7 | 20.5 | 26.8 | 4 | 0 | GAS FLOW | 780 | 746.6
10539 | 2020-03-10 13:40 | 7 | Yungyu | Step 3 Dry air Pulse | 8.2164e-05 | 1076.839 | 1.9369e-05 | 24.3561 | 0 | 0 | 0 | 0 | 0 | 499 | 496 | 0 | 24.5 | 8 | 26.7 | 20.5 | 26.8 | 4 | 0 | GAS FLOW | 780 | 746.6
10541 | 2020-03-10 13:40 | 7 | Yungyu | Step 3 Dry air Pulse | 8.2158e-05 | 1078.631 | 1.9368e-05 | 24.3462 | 0 | 0 | 0 | 0 | 0 | 499 | 495 | 0 | 24.5 | 8 | 26.7 | 20.5 | 26.8 | 4 | 0 | GAS FLOW | 780 | 746.7
10543 | 2020-03-10 13:40 | 7 | Yungyu | Step 3 Dry air Pulse | 8.2153e-05 | 1080.423 | 1.9366e-05 | 24.3382 | 0 | 0 | 0 | 0 | 0 | 499 | 495 | 0 | 24.5 | 8 | 26.7 | 20.5 | 26.8 | 4 | 0 | GAS FLOW | 780 | 746.6
10545 | 2020-03-10 13:40 | 7 | Yungyu | Step 3 Dry air Pulse | 8.2141e-05 | 1082.215 | 1.9363e-05 | 24.3185 | 0 | 0 | 0 | 0 | 0 | 499 | 496 | 0 | 24.5 | 8 | 26.7 | 20.5 | 26.8 | 4 | 0 | GAS FLOW | 780 | 746.6
10547 | 2020-03-10 13:40 | 7 | Yungyu | Step 3 Dry air Pulse | 8.2138e-05 | 1084.053 | 1.9363e-05 | 24.314 | 0 | 0 | 0 | 0 | 0 | 499 | 496 | 0 | 24.5 | 8 | 26.7 | 20.5 | 26.8 | 4 | 0 | GAS FLOW | 780 | 746.6
10549 | 2020-03-10 13:40 | 7 | Yungyu | Step 3 Dry air Pulse | 8.2131e-05 | 1085.799 | 1.9361e-05 | 24.3033 | 0 | 0 | 0 | 0 | 0 | 499 | 495 | 0 | 24.5 | 8 | 26.7 | 20.5 | 26.8 | 4 | 0 | GAS FLOW | 780 | 746.6
10551 | 2020-03-10 13:40 | 7 | Yungyu | Step 3 Dry air Pulse | 8.2121e-05 | 1087.59 | 1.9358e-05 | 24.2874 | 0 | 0 | 0 | 0 | 0 | 499 | 494 | 0 | 24.5 | 8 | 26.7 | 20.5 | 26.8 | 4 | 0 | GAS FLOW | 780 | 746.6
10553 | 2020-03-10 13:40 | 7 | Yungyu | Step 3 Dry air Pulse | 8.2113e-05 | 1089.3831 | 1.9356e-05 | 24.2741 | 0 | 0 | 0 | 0 | 0 | 499 | 495 | 0 | 24.5 | 8 | 26.7 | 20.5 | 26.8 | 4 | 0 | GAS FLOW | 780 | 746.5
10555 | 2020-03-10 13:40 | 7 | Yungyu | Step 3 Dry air Pulse | 8.211e-05 | 1091.174 | 1.9356e-05 | 24.27 | 0 | 0 | 0 | 0 | 0 | 499 | 494 | 0 | 24.5 | 8 | 26.7 | 20.5 | 26.8 | 4 | 0 | GAS FLOW | 780 | 746.7
10557 | 2020-03-10 13:40 | 7 | Yungyu | Step 3 Dry air Pulse | 8.2104e-05 | 1092.964 | 1.9354e-05 | 24.26 | 0 | 0 | 0 | 0 | 0 | 499 | 496 | 0 | 24.5 | 8 | 26.7 | 20.5 | 26.8 | 4 | 0 | GAS FLOW | 780 | 746.6
10559 | 2020-03-10 13:41 | 7 | Yungyu | Step 3 Dry air Pulse | 8.2098e-05 | 1094.757 | 1.9352e-05 | 24.2497 | 0 | 0 | 0 | 0 | 0 | 499 | 496 | 0 | 24.5 | 8 | 26.7 | 20.5 | 26.8 | 4 | 0 | GAS FLOW | 780 | 746.6
10561 | 2020-03-10 13:41 | 7 | Yungyu | Step 3 Dry air Pulse | 8.2088e-05 | 1096.548 | 1.935e-05 | 24.2335 | 0 | 0 | 0 | 0 | 0 | 499 | 494 | 0 | 24.5 | 8 | 26.7 | 20.5 | 26.8 | 4 | 0 | GAS FLOW | 780 | 746.7
10563 | 2020-03-10 13:41 | 7 | Yungyu | Step 3 Dry air Pulse | 8.2082e-05 | 1098.3409 | 1.9349e-05 | 24.2242 | 0 | 0 | 0 | 0 | 0 | 499 | 496 | 0 | 24.5 | 8 | 26.7 | 20.5 | 26.8 | 4 | 0 | GAS FLOW | 780 | 746.5
10565 | 2020-03-10 13:41 | 7 | Yungyu | Step 3 Dry air Pulse | 8.2069e-05 | 1100.1331 | 1.9345e-05 | 24.2036 | 0 | 0 | 0 | 0 | 0 | 499 | 495 | 0 | 24.5 | 8 | 26.7 | 20.5 | 26.8 | 4 | 0 | GAS FLOW | 780 | 746.6
10567 | 2020-03-10 13:41 | 7 | Yungyu | Step 3 Dry air Pulse | 8.2064e-05 | 1101.925 | 1.9344e-05 | 24.1951 | 0 | 0 | 0 | 0 | 0 | 499 | 496 | 0 | 24.5 | 8 | 26.7 | 20.5 | 26.8 | 4 | 0 | GAS FLOW | 780 | 746.5
10569 | 2020-03-10 13:41 | 7 | Yungyu | Step 3 Dry air Pulse | 8.2057e-05 | 1103.7159 | 1.9342e-05 | 24.1843 | 0 | 0 | 0 | 0 | 0 | 499 | 494 | 0 | 24.5 | 8 | 26.7 | 20.5 | 26.8 | 4 | 0 | GAS FLOW | 780 | 746.5
10571 | 2020-03-10 13:41 | 7 | Yungyu | Step 3 Dry air Pulse | 8.2052e-05 | 1105.507 | 1.9341e-05 | 24.1761 | 0 | 0 | 0 | 0 | 0 | 499 | 496 | 0 | 24.5 | 8 | 26.7 | 20.5 | 26.8 | 4 | 0 | GAS FLOW | 780 | 746.5
10573 | 2020-03-10 13:41 | 7 | Yungyu | Step 3 Dry air Pulse | 8.2045e-05 | 1107.298 | 1.9339e-05 | 24.1657 | 0 | 0 | 0 | 0 | 0 | 499 | 494 | 0 | 24.5 | 8 | 26.7 | 20.5 | 26.8 | 4 | 0 | GAS FLOW | 780 | 746.5
10575 | 2020-03-10 13:41 | 7 | Yungyu | Step 3 Dry air Pulse | 8.2039e-05 | 1109.09 | 1.9338e-05 | 24.1561 | 0 | 0 | 0 | 0 | 0 | 499 | 493 | 0 | 24.5 | 8 | 26.7 | 20.5 | 26.8 | 4 | 0 | GAS FLOW | 780 | 746.6
10577 | 2020-03-10 13:41 | 7 | Yungyu | Step 3 Dry air Pulse | 8.203e-05 | 1110.882 | 1.9336e-05 | 24.1417 | 0 | 0 | 0 | 0 | 0 | 499 | 495 | 0 | 24.5 | 8 | 26.7 | 20.5 | 26.8 | 4 | 0 | GAS FLOW | 780 | 746.7
10579 | 2020-03-10 13:41 | 7 | Yungyu | Step 3 Dry air Pulse | 8.2023e-05 | 1112.674 | 1.9334e-05 | 24.1304 | 0 | 0 | 0 | 0 | 0 | 499 | 496 | 0 | 24.5 | 8 | 26.7 | 20.5 | 26.8 | 4 | 0 | GAS FLOW | 780 | 746.6
10581 | 2020-03-10 13:41 | 7 | Yungyu | Step 3 Dry air Pulse | 8.2017e-05 | 1114.465 | 1.9332e-05 | 24.1202 | 0 | 0 | 0 | 0 | 0 | 499 | 495 | 0 | 24.5 | 8 | 26.7 | 20.5 | 26.8 | 4 | 0 | GAS FLOW | 780 | 746.7
10583 | 2020-03-10 13:41 | 7 | Yungyu | Step 3 Dry air Pulse | 8.2013e-05 | 1116.257 | 1.9331e-05 | 24.1134 | 0 | 0 | 0 | 0 | 0 | 499 | 496 | 0 | 24.5 | 8 | 26.7 | 20.5 | 26.8 | 4 | 0 | GAS FLOW | 780 | 746.5
10585 | 2020-03-10 13:41 | 7 | Yungyu | Step 3 Dry air Pulse | 8.2003e-05 | 1118.048 | 1.9329e-05 | 24.0982 | 0 | 0 | 0 | 0 | 0 | 499 | 497 | 0 | 24.5 | 8 | 26.7 | 20.5 | 26.8 | 4 | 0 | GAS FLOW | 780 | 746.5
10587 | 2020-03-10 13:41 | 7 | Yungyu | Step 3 Dry air Pulse | 8.1999e-05 | 1119.838 | 1.9328e-05 | 24.091 | 0 | 0 | 0 | 0 | 0 | 499 | 496 | 0 | 24.5 | 8 | 26.7 | 20.5 | 26.8 | 4 | 0 | GAS FLOW | 780 | 746.5
10589 | 2020-03-10 13:41 | 7 | Yungyu | Step 3 Dry air Pulse | 8.1992e-05 | 1121.63 | 1.9326e-05 | 24.0801 | 0 | 0 | 0 | 0 | 0 | 499 | 496 | 0 | 24.5 | 8 | 26.7 | 20.5 | 26.8 | 4 | 0 | GAS FLOW | 780 | 746.5
10591 | 2020-03-10 13:41 | 7 | Yungyu | Step 3 Dry air Pulse | 8.1982e-05 | 1123.422 | 1.9324e-05 | 24.0647 | 0 | 0 | 0 | 0 | 0 | 499 | 495 | 0 | 24.5 | 8 | 26.7 | 20.5 | 26.8 | 4 | 0 | GAS FLOW | 780 | 746.5
10593 | 2020-03-10 13:41 | 7 | Yungyu | Step 3 Dry air Pulse | 8.1977e-05 | 1125.213 | 1.9322e-05 | 24.0564 | 0 | 0 | 0 | 0 | 0 | 499 | 494 | 0 | 24.5 | 8 | 26.7 | 20.5 | 26.8 | 4 | 0 | GAS FLOW | 780 | 746.6
10595 | 2020-03-10 13:41 | 7 | Yungyu | Step 3 Dry air Pulse | 8.197e-05 | 1127.0031 | 1.9321e-05 | 24.0456 | 0 | 0 | 0 | 0 | 0 | 499 | 494 | 0 | 24.5 | 8 | 26.7 | 20.5 | 26.8 | 4 | 0 | GAS FLOW | 780 | 746.7
10597 | 2020-03-10 13:41 | 7 | Yungyu | Step 3 Dry air Pulse | 8.1965e-05 | 1128.795 | 1.9319e-05 | 24.0363 | 0 | 0 | 0 | 0 | 0 | 499 | 495 | 0 | 24.5 | 8 | 26.7 | 20.5 | 26.8 | 4 | 0 | GAS FLOW | 780 | 746.6
10599 | 2020-03-10 13:41 | 7 | Yungyu | Step 3 Dry air Pulse | 8.1956e-05 | 1130.587 | 1.9317e-05 | 24.0221 | 0 | 0 | 0 | 0 | 0 | 499 | 496 | 0 | 24.5 | 8 | 26.7 | 20.5 | 26.8 | 4 | 0 | GAS FLOW | 780 | 746.7
10601 | 2020-03-10 13:41 | 7 | Yungyu | Step 3 Dry air Pulse | 8.195e-05 | 1132.379 | 1.9316e-05 | 24.0132 | 0 | 0 | 0 | 0 | 0 | 499 | 495 | 0 | 24.5 | 8 | 26.7 | 20.5 | 26.8 | 4 | 0 | GAS FLOW | 780 | 746.6
10603 | 2020-03-10 13:41 | 7 | Yungyu | Step 3 Dry air Pulse | 8.1944e-05 | 1134.17 | 1.9314e-05 | 24.0031 | 0 | 0 | 0 | 0 | 0 | 499 | 495 | 0 | 24.5 | 8 | 26.7 | 20.5 | 26.8 | 4 | 0 | GAS FLOW | 780 | 746.7
10605 | 2020-03-10 13:41 | 7 | Yungyu | Step 3 Dry air Pulse | 8.1939e-05 | 1135.963 | 1.9313e-05 | 23.9947 | 0 | 0 | 0 | 0 | 0 | 499 | 496 | 0 | 24.5 | 8 | 26.7 | 20.5 | 26.8 | 4 | 0 | GAS FLOW | 780 | 746.5
10607 | 2020-03-10 13:41 | 7 | Yungyu | Step 3 Dry air Pulse | 8.1931e-05 | 1137.7531 | 1.9311e-05 | 23.9819 | 0 | 0 | 0 | 0 | 0 | 499 | 495 | 0 | 24.5 | 8 | 26.7 | 20.5 | 26.8 | 4 | 0 | GAS FLOW | 780 | 746.5
10609 | 2020-03-10 13:41 | 7 | Yungyu | Step 3 Dry air Pulse | 8.193e-05 | 1139.545 | 1.9311e-05 | 23.9805 | 0 | 0 | 0 | 0 | 0 | 499 | 496 | 0 | 24.5 | 8 | 26.7 | 20.5 | 26.8 | 4 | 0 | GAS FLOW | 780 | 746.6
10611 | 2020-03-10 13:41 | 7 | Yungyu | Step 3 Dry air Pulse | 8.192e-05 | 1141.338 | 1.9308e-05 | 23.9651 | 0 | 0 | 0 | 0 | 0 | 499 | 495 | 0 | 24.5 | 8 | 26.7 | 20.5 | 26.8 | 4 | 0 | GAS FLOW | 780 | 746.6
10613 | 2020-03-10 13:41 | 7 | Yungyu | Step 3 Dry air Pulse | 8.1915e-05 | 1143.1281 | 1.9307e-05 | 23.9567 | 0 | 0 | 0 | 0 | 0 | 499 | 496 | 0 | 24.5 | 8 | 26.7 | 20.5 | 26.8 | 4 | 0 | GAS FLOW | 780 | 746.6
10615 | 2020-03-10 13:41 | 7 | Yungyu | Step 3 Dry air Pulse | 8.1908e-05 | 1144.921 | 1.9305e-05 | 23.9458 | 0 | 0 | 0 | 0 | 0 | 499 | 495 | 0 | 24.5 | 8 | 26.7 | 20.5 | 26.8 | 4 | 0 | GAS FLOW | 780 | 746.7
10617 | 2020-03-10 13:41 | 7 | Yungyu | Step 3 Dry air Pulse | 8.1901e-05 | 1146.712 | 1.9303e-05 | 23.9334 | 0 | 0 | 0 | 0 | 0 | 499 | 495 | 0 | 24.5 | 8 | 26.7 | 20.5 | 26.8 | 4 | 0 | GAS FLOW | 780 | 746.6
10619 | 2020-03-10 13:41 | 7 | Yungyu | Step 3 Dry air Pulse | 8.1896e-05 | 1148.5031 | 1.9302e-05 | 23.9267 | 0 | 0 | 0 | 0 | 0 | 499 | 495 | 0 | 24.5 | 8 | 26.7 | 20.5 | 26.8 | 4 | 0 | GAS FLOW | 780 | 746.6
10621 | 2020-03-10 13:41 | 7 | Yungyu | Step 3 Dry air Pulse | 8.189e-05 | 1150.296 | 1.93e-05 | 23.9157 | 0 | 0 | 0 | 0 | 0 | 499 | 495 | 0 | 24.5 | 8 | 26.7 | 20.5 | 26.8 | 4 | 0 | GAS FLOW | 780 | 746.6
10623 | 2020-03-10 13:41 | 7 | Yungyu | Step 3 Dry air Pulse | 8.1883e-05 | 1152.087 | 1.9299e-05 | 23.9048 | 0 | 0 | 0 | 0 | 0 | 499 | 495 | 0 | 24.5 | 8 | 26.7 | 20.5 | 26.8 | 4 | 0 | GAS FLOW | 780 | 746.6
10625 | 2020-03-10 13:42 | 7 | Yungyu | Step 3 Dry air Pulse | 8.1874e-05 | 1153.88 | 1.9297e-05 | 23.8904 | 0 | 0 | 0 | 0 | 0 | 499 | 494 | 0 | 24.5 | 8 | 26.7 | 20.5 | 26.8 | 4 | 0 | GAS FLOW | 780 | 746.6
10627 | 2020-03-10 13:42 | 7 | Yungyu | Step 3 Dry air Pulse | 8.1869e-05 | 1155.672 | 1.9295e-05 | 23.8822 | 0 | 0 | 0 | 0 | 0 | 499 | 495 | 0 | 24.5 | 8 | 26.7 | 20.5 | 26.8 | 4 | 0 | GAS FLOW | 780 | 746.7
10629 | 2020-03-10 13:42 | 7 | Yungyu | Step 3 Dry air Pulse | 8.1864e-05 | 1157.464 | 1.9294e-05 | 23.8747 | 0 | 0 | 0 | 0 | 0 | 499 | 496 | 0 | 24.5 | 8 | 26.7 | 20.5 | 26.8 | 4 | 0 | GAS FLOW | 780 | 746.7
10631 | 2020-03-10 13:42 | 7 | Yungyu | Step 3 Dry air Pulse | 8.1859e-05 | 1159.256 | 1.9293e-05 | 23.8674 | 0 | 0 | 0 | 0 | 0 | 499 | 496 | 0 | 24.5 | 8 | 26.7 | 20.5 | 26.8 | 4 | 0 | GAS FLOW | 780 | 746.6
10633 | 2020-03-10 13:42 | 7 | Yungyu | Step 3 Dry air Pulse | 8.1853e-05 | 1161.047 | 1.9291e-05 | 23.8567 | 0 | 0 | 0 | 0 | 0 | 499 | 495 | 0 | 24.5 | 8 | 26.7 | 20.5 | 26.8 | 4 | 0 | GAS FLOW | 780 | 746.6
10635 | 2020-03-10 13:42 | 7 | Yungyu | Step 3 Dry air Pulse | 8.1851e-05 | 1162.839 | 1.9291e-05 | 23.853 | 0 | 0 | 0 | 0 | 0 | 499 | 496 | 0 | 24.5 | 8 | 26.7 | 20.5 | 26.8 | 4 | 0 | GAS FLOW | 780 | 746.6
10637 | 2020-03-10 13:42 | 7 | Yungyu | Step 3 Dry air Pulse | 8.184e-05 | 1164.63 | 1.9288e-05 | 23.8368 | 0 | 0 | 0 | 0 | 0 | 499 | 495 | 0 | 24.5 | 8 | 26.7 | 20.5 | 26.8 | 4 | 0 | GAS FLOW | 780 | 746.7
10639 | 2020-03-10 13:42 | 7 | Yungyu | Step 3 Dry air Pulse | 8.1836e-05 | 1166.422 | 1.9287e-05 | 23.8303 | 0 | 0 | 0 | 0 | 0 | 499 | 495 | 0 | 24.5 | 8 | 26.7 | 20.5 | 26.8 | 4 | 0 | GAS FLOW | 780 | 746.6
10641 | 2020-03-10 13:42 | 7 | Yungyu | Step 3 Dry air Pulse | 8.1835e-05 | 1168.214 | 1.9287e-05 | 23.8278 | 0 | 0 | 0 | 0 | 0 | 499 | 495 | 0 | 24.5 | 8 | 26.7 | 20.5 | 26.8 | 4 | 0 | GAS FLOW | 780 | 746.6
10643 | 2020-03-10 13:42 | 7 | Yungyu | Step 3 Dry air Pulse | 8.1829e-05 | 1170.006 | 1.9285e-05 | 23.8182 | 0 | 0 | 0 | 0 | 0 | 499 | 495 | 0 | 24.5 | 8 | 26.7 | 20.5 | 26.8 | 4 | 0 | GAS FLOW | 780 | 746.6
10645 | 2020-03-10 13:42 | 7 | Yungyu | Step 3 Dry air Pulse | 8.1823e-05 | 1171.798 | 1.9284e-05 | 23.8081 | 0 | 0 | 0 | 0 | 0 | 499 | 495 | 0 | 24.5 | 8 | 26.7 | 20.5 | 26.8 | 4 | 0 | GAS FLOW | 780 | 746.5
10647 | 2020-03-10 13:42 | 7 | Yungyu | Step 3 Dry air Pulse | 8.1815e-05 | 1173.59 | 1.9282e-05 | 23.7957 | 0 | 0 | 0 | 0 | 0 | 499 | 495 | 0 | 24.5 | 8 | 26.7 | 20.5 | 26.8 | 4 | 0 | GAS FLOW | 780 | 746.7
10649 | 2020-03-10 13:42 | 7 | Yungyu | Step 3 Dry air Pulse | 8.181e-05 | 1175.381 | 1.9281e-05 | 23.7876 | 0 | 0 | 0 | 0 | 0 | 499 | 495 | 0 | 24.5 | 8 | 26.7 | 20.5 | 26.8 | 4 | 0 | GAS FLOW | 780 | 746.7
10651 | 2020-03-10 13:42 | 7 | Yungyu | Step 3 Dry air Pulse | 8.1804e-05 | 1177.174 | 1.9279e-05 | 23.7782 | 0 | 0 | 0 | 0 | 0 | 499 | 495 | 0 | 24.5 | 8 | 26.7 | 20.5 | 26.8 | 4 | 0 | GAS FLOW | 780 | 746.6
10653 | 2020-03-10 13:42 | 7 | Yungyu | Step 3 Dry air Pulse | 8.1794e-05 | 1178.965 | 1.9277e-05 | 23.7625 | 0 | 0 | 0 | 0 | 0 | 499 | 496 | 0 | 24.5 | 8 | 26.7 | 20.5 | 26.8 | 4 | 0 | GAS FLOW | 780 | 746.7
10655 | 2020-03-10 13:42 | 7 | Yungyu | Step 3 Dry air Pulse | 8.179e-05 | 1180.756 | 1.9276e-05 | 23.7561 | 0 | 0 | 0 | 0 | 0 | 499 | 495 | 0 | 24.5 | 8 | 26.7 | 20.5 | 26.8 | 4 | 0 | GAS FLOW | 780 | 746.7
10657 | 2020-03-10 13:42 | 7 | Yungyu | Step 3 Dry air Pulse | 8.1782e-05 | 1182.549 | 1.9274e-05 | 23.7432 | 0 | 0 | 0 | 0 | 0 | 499 | 496 | 0 | 24.5 | 8 | 26.7 | 20.5 | 26.8 | 4 | 0 | GAS FLOW | 780 | 746.6
10659 | 2020-03-10 13:42 | 7 | Yungyu | Step 3 Dry air Pulse | 8.1778e-05 | 1184.339 | 1.9273e-05 | 23.7371 | 0 | 0 | 0 | 0 | 0 | 499 | 497 | 0 | 24.5 | 8 | 26.7 | 20.5 | 26.8 | 4 | 0 | GAS FLOW | 780 | 746.6
10661 | 2020-03-10 13:42 | 7 | Yungyu | Step 3 Dry air Pulse | 8.1776e-05 | 1186.131 | 1.9272e-05 | 23.7336 | 0 | 0 | 0 | 0 | 0 | 499 | 495 | 0 | 24.5 | 8 | 26.7 | 20.5 | 26.8 | 4 | 0 | GAS FLOW | 780 | 746.5
10663 | 2020-03-10 13:42 | 7 | Yungyu | Step 3 Dry air Pulse | 8.1767e-05 | 1187.924 | 1.927e-05 | 23.7191 | 0 | 0 | 0 | 0 | 0 | 499 | 495 | 0 | 24.5 | 8 | 26.7 | 20.5 | 26.8 | 4 | 0 | GAS FLOW | 780 | 746.5
10665 | 2020-03-10 13:42 | 7 | Yungyu | Step 3 Dry air Pulse | 8.1763e-05 | 1189.714 | 1.9269e-05 | 23.7125 | 0 | 0 | 0 | 0 | 0 | 499 | 495 | 0 | 24.5 | 8 | 26.7 | 20.5 | 26.8 | 4 | 0 | GAS FLOW | 780 | 746.5
10667 | 2020-03-10 13:42 | 7 | Yungyu | Step 3 Dry air Pulse | 8.1757e-05 | 1191.506 | 1.9267e-05 | 23.703 | 0 | 0 | 0 | 0 | 0 | 499 | 495 | 0 | 24.5 | 8 | 26.7 | 20.5 | 26.8 | 4 | 0 | GAS FLOW | 780 | 746.6
10669 | 2020-03-10 13:42 | 7 | Yungyu | Step 3 Dry air Pulse | 8.1752e-05 | 1193.299 | 1.9266e-05 | 23.6952 | 0 | 0 | 0 | 0 | 0 | 499 | 495 | 0 | 24.5 | 8 | 26.7 | 20.5 | 26.8 | 4 | 0 | GAS FLOW | 780 | 746.7
10671 | 2020-03-10 13:42 | 7 | Yungyu | Step 3 Dry air Pulse | 8.1746e-05 | 1195.089 | 1.9265e-05 | 23.6853 | 0 | 0 | 0 | 0 | 0 | 499 | 495 | 0 | 24.5 | 8 | 26.7 | 20.5 | 26.8 | 4 | 0 | GAS FLOW | 780 | 746.6
10672 | 2020-03-10 13:42 | 7 | Yungyu | Step 4 Dry air | 8.1842e-05 | 1195.8781 | 1.9289e-05 | 23.8394 | 0 | 0 | 0 | 0 | 0 | 499 | 495 | 0 | 24.5 | 8 | 26.7 | 20.5 | 26.8 | 4 | 0 | GAS FLOW | 780 | 746.6
10673 | 2020-03-10 13:42 | 7 | Yungyu | Step 4 Dry air | 8.1847e-05 | 1196.7729 | 1.929e-05 | 23.8475 | 0 | 0 | 0 | 0 | 0 | 499 | 495 | 0 | 24.5 | 8 | 26.7 | 20.5 | 26.8 | 4 | 0 | GAS FLOW | 780 | 746.6
10674 | 2020-03-10 13:42 | 7 | Yungyu | Step 4 Dry air | 8.1844e-05 | 1197.67 | 1.9289e-05 | 23.8423 | 0 | 0 | 0 | 0 | 0 | 499 | 495 | 0 | 24.5 | 8 | 26.7 | 20.5 | 26.8 | 4 | 0 | GAS FLOW | 780 | 746.6
10675 | 2020-03-10 13:42 | 7 | Yungyu | Step 4 Dry air | 8.1846e-05 | 1198.566 | 1.9289e-05 | 23.8451 | 0 | 0 | 0 | 0 | 0 | 499 | 496 | 0 | 24.5 | 8 | 26.7 | 20.5 | 26.8 | 4 | 0 | GAS FLOW | 780 | 746.7
10676 | 2020-03-10 13:42 | 7 | Yungyu | Step 4 Dry air | 8.1845e-05 | 1199.467 | 1.9289e-05 | 23.8442 | 0 | 0 | 0 | 0 | 0 | 499 | 496 | 0 | 24.5 | 8 | 26.7 | 20.5 | 26.8 | 4 | 0 | GAS FLOW | 780 | 746.6
10677 | 2020-03-10 13:42 | 7 | Yungyu | Step 4 Dry air | 8.1843e-05 | 1200.356 | 1.9289e-05 | 23.8409 | 0 | 0 | 0 | 0 | 0 | 499 | 496 | 0 | 24.5 | 8 | 26.7 | 20.5 | 26.8 | 4 | 0 | GAS FLOW | 780 | 746.6
10678 | 2020-03-10 13:42 | 7 | Yungyu | Step 4 Dry air | 8.1841e-05 | 1201.2531 | 1.9288e-05 | 23.8373 | 0 | 0 | 0 | 0 | 0 | 499 | 495 | 0 | 24.5 | 8 | 26.7 | 20.5 | 26.8 | 4 | 0 | GAS FLOW | 780 | 746.5
10679 | 2020-03-10 13:42 | 7 | Yungyu | Step 4 Dry air | 8.1839e-05 | 1202.1479 | 1.9288e-05 | 23.8344 | 0 | 0 | 0 | 0 | 0 | 499 | 496 | 0 | 24.5 | 8 | 26.7 | 20.5 | 26.8 | 4 | 0 | GAS FLOW | 780 | 746.5
10680 | 2020-03-10 13:42 | 7 | Yungyu | Step 4 Dry air | 8.1837e-05 | 1203.045 | 1.9287e-05 | 23.8308 | 0 | 0 | 0 | 0 | 0 | 499 | 496 | 0 | 24.5 | 8 | 26.7 | 20.5 | 26.8 | 4 | 0 | GAS FLOW | 780 | 746.5
10681 | 2020-03-10 13:42 | 7 | Yungyu | Step 4 Dry air | 8.1835e-05 | 1203.941 | 1.9287e-05 | 23.8287 | 0 | 0 | 0 | 0 | 0 | 499 | 495 | 0 | 24.5 | 8 | 26.7 | 20.5 | 26.8 | 4 | 0 | GAS FLOW | 780 | 746.5
10682 | 2020-03-10 13:42 | 7 | Yungyu | Step 4 Dry air | 8.1835e-05 | 1204.837 | 1.9287e-05 | 23.8279 | 0 | 0 | 0 | 0 | 0 | 499 | 495 | 0 | 24.5 | 8 | 26.7 | 20.5 | 26.8 | 4 | 0 | GAS FLOW | 780 | 746.5
10683 | 2020-03-10 13:42 | 7 | Yungyu | Step 4 Dry air | 8.1832e-05 | 1205.7321 | 1.9286e-05 | 23.8236 | 0 | 0 | 0 | 0 | 0 | 499 | 495 | 0 | 24.5 | 8 | 26.7 | 20.5 | 26.8 | 4 | 0 | GAS FLOW | 780 | 746.5
10684 | 2020-03-10 13:42 | 7 | Yungyu | Step 4 Dry air | 8.1833e-05 | 1206.6281 | 1.9286e-05 | 23.8252 | 0 | 0 | 0 | 0 | 0 | 499 | 495 | 0 | 24.5 | 8 | 26.7 | 20.5 | 26.8 | 4 | 0 | GAS FLOW | 780 | 746.5
10685 | 2020-03-10 13:42 | 7 | Yungyu | Step 4 Dry air | 8.1832e-05 | 1207.5229 | 1.9286e-05 | 23.8237 | 0 | 0 | 0 | 0 | 0 | 499 | 495 | 0 | 24.5 | 8 | 26.7 | 20.5 | 26.8 | 4 | 0 | GAS FLOW | 780 | 746.5
10686 | 2020-03-10 13:42 | 7 | Yungyu | Step 4 Dry air | 8.1834e-05 | 1208.42 | 1.9286e-05 | 23.8259 | 0 | 0 | 0 | 0 | 0 | 499 | 495 | 0 | 24.5 | 8 | 26.7 | 20.5 | 26.8 | 4 | 0 | GAS FLOW | 780 | 746.5
10687 | 2020-03-10 13:42 | 7 | Yungyu | Step 4 Dry air | 8.1828e-05 | 1209.3149 | 1.9285e-05 | 23.8174 | 0 | 0 | 0 | 0 | 0 | 499 | 495 | 0 | 24.5 | 8 | 26.7 | 20.5 | 26.8 | 4 | 0 | GAS FLOW | 780 | 746.6
10688 | 2020-03-10 13:42 | 7 | Yungyu | Step 4 Dry air | 8.1826e-05 | 1210.2111 | 1.9285e-05 | 23.8142 | 0 | 0 | 0 | 0 | 0 | 499 | 494 | 0 | 24.5 | 8 | 26.7 | 20.5 | 26.8 | 4 | 0 | GAS FLOW | 780 | 746.6
10689 | 2020-03-10 13:42 | 7 | Yungyu | Step 4 Dry air | 8.1822e-05 | 1211.106 | 1.9284e-05 | 23.808 | 0 | 0 | 0 | 0 | 0 | 499 | 494 | 0 | 24.5 | 8 | 26.7 | 20.5 | 26.8 | 4 | 0 | GAS FLOW | 780 | 746.7
10690 | 2020-03-10 13:42 | 7 | Yungyu | Step 4 Dry air | 8.1822e-05 | 1212.0031 | 1.9283e-05 | 23.8067 | 0 | 0 | 0 | 0 | 0 | 499 | 494 | 0 | 24.5 | 8 | 26.7 | 20.5 | 26.8 | 4 | 0 | GAS FLOW | 780 | 746.5
10691 | 2020-03-10 13:43 | 7 | Yungyu | Step 4 Dry air | 8.1819e-05 | 1212.899 | 1.9283e-05 | 23.8024 | 0 | 0 | 0 | 0 | 0 | 499 | 495 | 0 | 24.5 | 8 | 26.7 | 20.5 | 26.8 | 4 | 0 | GAS FLOW | 780 | 746.6
10692 | 2020-03-10 13:43 | 7 | Yungyu | Step 4 Dry air | 8.1816e-05 | 1213.795 | 1.9282e-05 | 23.797 | 0 | 0 | 0 | 0 | 0 | 499 | 495 | 0 | 24.5 | 8 | 26.7 | 20.5 | 26.8 | 4 | 0 | GAS FLOW | 780 | 746.6
10693 | 2020-03-10 13:43 | 7 | Yungyu | Step 4 Dry air | 8.1811e-05 | 1214.691 | 1.9281e-05 | 23.7892 | 0 | 0 | 0 | 0 | 0 | 499 | 496 | 0 | 24.5 | 8 | 26.7 | 20.5 | 26.8 | 4 | 0 | GAS FLOW | 780 | 746.6
10694 | 2020-03-10 13:43 | 7 | Yungyu | Step 4 Dry air | 8.1811e-05 | 1215.587 | 1.9281e-05 | 23.7893 | 0 | 0 | 0 | 0 | 0 | 499 | 495 | 0 | 24.5 | 8 | 26.7 | 20.5 | 26.8 | 4 | 0 | GAS FLOW | 780 | 746.6
10695 | 2020-03-10 13:43 | 7 | Yungyu | Step 4 Dry air | 8.1807e-05 | 1216.483 | 1.928e-05 | 23.7834 | 0 | 0 | 0 | 0 | 0 | 499 | 495 | 0 | 24.5 | 8 | 26.7 | 20.5 | 26.8 | 4 | 0 | GAS FLOW | 780 | 746.6
10696 | 2020-03-10 13:43 | 7 | Yungyu | Step 4 Dry air | 8.1805e-05 | 1217.38 | 1.9279e-05 | 23.7806 | 0 | 0 | 0 | 0 | 0 | 499 | 495 | 0 | 24.5 | 8 | 26.7 | 20.5 | 26.8 | 4 | 0 | GAS FLOW | 780 | 746.6
10697 | 2020-03-10 13:43 | 7 | Yungyu | Step 4 Dry air | 8.1804e-05 | 1218.275 | 1.9279e-05 | 23.7777 | 0 | 0 | 0 | 0 | 0 | 499 | 495 | 0 | 24.5 | 8 | 26.7 | 20.5 | 26.8 | 4 | 0 | GAS FLOW | 780 | 746.6
10698 | 2020-03-10 13:43 | 7 | Yungyu | Step 4 Dry air | 8.1802e-05 | 1219.171 | 1.9278e-05 | 23.7744 | 0 | 0 | 0 | 0 | 0 | 499 | 494 | 0 | 24.5 | 8 | 26.7 | 20.5 | 26.8 | 4 | 0 | GAS FLOW | 780 | 746.7
10699 | 2020-03-10 13:43 | 7 | Yungyu | Step 4 Dry air | 8.1799e-05 | 1220.067 | 1.9278e-05 | 23.7702 | 0 | 0 | 0 | 0 | 0 | 499 | 494 | 0 | 24.5 | 8 | 26.7 | 20.5 | 26.8 | 4 | 0 | GAS FLOW | 780 | 746.7
10700 | 2020-03-10 13:43 | 7 | Yungyu | Step 4 Dry air | 8.1796e-05 | 1220.963 | 1.9277e-05 | 23.7653 | 0 | 0 | 0 | 0 | 0 | 499 | 495 | 0 | 24.5 | 8 | 26.7 | 20.5 | 26.8 | 4 | 0 | GAS FLOW | 780 | 746.6
10701 | 2020-03-10 13:43 | 7 | Yungyu | Step 4 Dry air | 8.1792e-05 | 1221.858 | 1.9276e-05 | 23.7593 | 0 | 0 | 0 | 0 | 0 | 499 | 495 | 0 | 24.5 | 8 | 26.7 | 20.5 | 26.8 | 4 | 0 | GAS FLOW | 780 | 746.6
10702 | 2020-03-10 13:43 | 7 | Yungyu | Step 4 Dry air | 8.1793e-05 | 1222.76 | 1.9276e-05 | 23.761 | 0 | 0 | 0 | 0 | 0 | 499 | 495 | 0 | 24.5 | 8 | 26.7 | 20.5 | 26.8 | 4 | 0 | GAS FLOW | 780 | 746.7
10703 | 2020-03-10 13:43 | 7 | Yungyu | Step 4 Dry air | 8.1788e-05 | 1223.649 | 1.9275e-05 | 23.7525 | 0 | 0 | 0 | 0 | 0 | 499 | 495 | 0 | 24.5 | 8 | 26.7 | 20.5 | 26.8 | 4 | 0 | GAS FLOW | 780 | 746.6
10704 | 2020-03-10 13:43 | 7 | Yungyu | Step 4 Dry air | 8.1786e-05 | 1224.546 | 1.9274e-05 | 23.7488 | 0 | 0 | 0 | 0 | 0 | 499 | 495 | 0 | 24.5 | 8 | 26.7 | 20.5 | 26.8 | 4 | 0 | GAS FLOW | 780 | 746.6
10705 | 2020-03-10 13:43 | 7 | Yungyu | Step 4 Dry air | 8.1783e-05 | 1225.441 | 1.9274e-05 | 23.7445 | 0 | 0 | 0 | 0 | 0 | 499 | 495 | 0 | 24.5 | 8 | 26.7 | 20.5 | 26.8 | 4 | 0 | GAS FLOW | 780 | 746.6
10706 | 2020-03-10 13:43 | 7 | Yungyu | Step 4 Dry air | 8.1778e-05 | 1226.337 | 1.9273e-05 | 23.7371 | 0 | 0 | 0 | 0 | 0 | 499 | 495 | 0 | 24.5 | 8 | 26.7 | 20.5 | 26.8 | 4 | 0 | GAS FLOW | 780 | 746.6
10707 | 2020-03-10 13:43 | 7 | Yungyu | Step 4 Dry air | 8.1777e-05 | 1227.233 | 1.9272e-05 | 23.7353 | 0 | 0 | 0 | 0 | 0 | 499 | 496 | 0 | 24.5 | 8 | 26.7 | 20.5 | 26.8 | 4 | 0 | GAS FLOW | 780 | 746.6
10708 | 2020-03-10 13:43 | 7 | Yungyu | Step 4 Dry air | 8.1777e-05 | 1228.13 | 1.9272e-05 | 23.7349 | 0 | 0 | 0 | 0 | 0 | 499 | 495 | 0 | 24.5 | 8 | 26.7 | 20.5 | 26.8 | 4 | 0 | GAS FLOW | 780 | 746.7
10709 | 2020-03-10 13:43 | 7 | Yungyu | Step 4 Dry air | 8.1776e-05 | 1229.025 | 1.9272e-05 | 23.7329 | 0 | 0 | 0 | 0 | 0 | 499 | 496 | 0 | 24.5 | 8 | 26.7 | 20.5 | 26.8 | 4 | 0 | GAS FLOW | 780 | 746.5
10710 | 2020-03-10 13:43 | 7 | Yungyu | Step 4 Dry air | 8.1773e-05 | 1229.922 | 1.9271e-05 | 23.7286 | 0 | 0 | 0 | 0 | 0 | 499 | 495 | 0 | 24.5 | 8 | 26.7 | 20.5 | 26.8 | 4 | 0 | GAS FLOW | 780 | 746.5
10711 | 2020-03-10 13:43 | 7 | Yungyu | Step 4 Dry air | 8.1769e-05 | 1230.817 | 1.927e-05 | 23.7221 | 0 | 0 | 0 | 0 | 0 | 499 | 494 | 0 | 24.5 | 8 | 26.7 | 20.5 | 26.8 | 4 | 0 | GAS FLOW | 780 | 746.7
10712 | 2020-03-10 13:43 | 7 | Yungyu | Step 4 Dry air | 8.1764e-05 | 1231.713 | 1.9269e-05 | 23.7146 | 0 | 0 | 0 | 0 | 0 | 499 | 494 | 0 | 24.5 | 8 | 26.7 | 20.5 | 26.8 | 4 | 0 | GAS FLOW | 780 | 746.6
10713 | 2020-03-10 13:43 | 7 | Yungyu | Step 4 Dry air | 8.1763e-05 | 1232.608 | 1.9269e-05 | 23.7131 | 0 | 0 | 0 | 0 | 0 | 499 | 495 | 0 | 24.5 | 8 | 26.7 | 20.5 | 26.8 | 4 | 0 | GAS FLOW | 780 | 746.7
10714 | 2020-03-10 13:43 | 7 | Yungyu | Step 4 Dry air | 8.1765e-05 | 1233.505 | 1.9269e-05 | 23.7162 | 0 | 0 | 0 | 0 | 0 | 499 | 496 | 0 | 24.5 | 8 | 26.7 | 20.5 | 26.8 | 4 | 0 | GAS FLOW | 780 | 746.6
10715 | 2020-03-10 13:43 | 7 | Yungyu | Step 4 Dry air | 8.1764e-05 | 1234.4 | 1.9269e-05 | 23.7142 | 0 | 0 | 0 | 0 | 0 | 499 | 496 | 0 | 24.5 | 8 | 26.7 | 20.5 | 26.8 | 4 | 0 | GAS FLOW | 780 | 746.6
10716 | 2020-03-10 13:43 | 7 | Yungyu | Step 4 Dry air | 8.1762e-05 | 1235.296 | 1.9268e-05 | 23.7103 | 0 | 0 | 0 | 0 | 0 | 499 | 495 | 0 | 24.5 | 8 | 26.7 | 20.5 | 26.8 | 4 | 0 | GAS FLOW | 780 | 746.6
10717 | 2020-03-10 13:43 | 7 | Yungyu | Step 4 Dry air | 8.1761e-05 | 1236.192 | 1.9268e-05 | 23.7093 | 0 | 0 | 0 | 0 | 0 | 499 | 495 | 0 | 24.5 | 8 | 26.7 | 20.5 | 26.8 | 4 | 0 | GAS FLOW | 780 | 746.6
10718 | 2020-03-10 13:43 | 7 | Yungyu | Step 4 Dry air | 8.1759e-05 | 1237.088 | 1.9268e-05 | 23.706 | 0 | 0 | 0 | 0 | 0 | 499 | 496 | 0 | 24.5 | 8 | 26.7 | 20.5 | 26.8 | 4 | 0 | GAS FLOW | 780 | 746.6
10719 | 2020-03-10 13:43 | 7 | Yungyu | Step 4 Dry air | 8.1754e-05 | 1237.983 | 1.9267e-05 | 23.6989 | 0 | 0 | 0 | 0 | 0 | 499 | 497 | 0 | 24.5 | 8 | 26.7 | 20.5 | 26.8 | 4 | 0 | GAS FLOW | 780 | 746.5
10720 | 2020-03-10 13:43 | 7 | Yungyu | Step 4 Dry air | 8.1752e-05 | 1238.88 | 1.9266e-05 | 23.6949 | 0 | 0 | 0 | 0 | 0 | 499 | 496 | 0 | 24.5 | 8 | 26.7 | 20.5 | 26.8 | 4 | 0 | GAS FLOW | 780 | 746.6
10721 | 2020-03-10 13:43 | 7 | Yungyu | Step 4 Dry air | 8.175e-05 | 1239.775 | 1.9265e-05 | 23.6911 | 0 | 0 | 0 | 0 | 0 | 499 | 496 | 0 | 24.5 | 8 | 26.7 | 20.5 | 26.8 | 4 | 0 | GAS FLOW | 780 | 746.5
10722 | 2020-03-10 13:43 | 7 | Yungyu | Step 4 Dry air | 8.1747e-05 | 1240.672 | 1.9265e-05 | 23.6872 | 0 | 0 | 0 | 0 | 0 | 499 | 495 | 0 | 24.5 | 8 | 26.7 | 20.5 | 26.8 | 4 | 0 | GAS FLOW | 780 | 746.5
10723 | 2020-03-10 13:43 | 7 | Yungyu | Step 4 Dry air | 8.1745e-05 | 1241.567 | 1.9264e-05 | 23.6842 | 0 | 0 | 0 | 0 | 0 | 499 | 495 | 0 | 24.5 | 8 | 26.7 | 20.5 | 26.8 | 4 | 0 | GAS FLOW | 780 | 746.5
10724 | 2020-03-10 13:43 | 7 | Yungyu | Step 4 Dry air | 8.174e-05 | 1242.463 | 1.9263e-05 | 23.6756 | 0 | 0 | 0 | 0 | 0 | 499 | 496 | 0 | 24.5 | 8 | 26.7 | 20.5 | 26.8 | 4 | 0 | GAS FLOW | 780 | 746.5
10725 | 2020-03-10 13:43 | 7 | Yungyu | Step 4 Dry air | 8.1742e-05 | 1243.358 | 1.9264e-05 | 23.6794 | 0 | 0 | 0 | 0 | 0 | 499 | 495 | 0 | 24.5 | 8 | 26.7 | 20.5 | 26.8 | 4 | 0 | GAS FLOW | 780 | 746.5
10726 | 2020-03-10 13:43 | 7 | Yungyu | Step 4 Dry air | 8.1736e-05 | 1244.255 | 1.9262e-05 | 23.6696 | 0 | 0 | 0 | 0 | 0 | 499 | 495 | 0 | 24.5 | 8 | 26.7 | 20.5 | 26.8 | 4 | 0 | GAS FLOW | 780 | 746.5
10727 | 2020-03-10 13:43 | 7 | Yungyu | Step 4 Dry air | 8.1736e-05 | 1245.15 | 1.9262e-05 | 23.6695 | 0 | 0 | 0 | 0 | 0 | 499 | 495 | 0 | 24.5 | 8 | 26.7 | 20.5 | 26.8 | 4 | 0 | GAS FLOW | 780 | 746.5
10728 | 2020-03-10 13:43 | 7 | Yungyu | Step 4 Dry air | 8.1733e-05 | 1246.052 | 1.9261e-05 | 23.6651 | 0 | 0 | 0 | 0 | 0 | 499 | 495 | 0 | 24.5 | 8 | 26.7 | 20.5 | 26.8 | 4 | 0 | GAS FLOW | 780 | 746.5
10729 | 2020-03-10 13:43 | 7 | Yungyu | Step 4 Dry air | 8.173e-05 | 1246.941 | 1.9261e-05 | 23.6601 | 0 | 0 | 0 | 0 | 0 | 499 | 494 | 0 | 24.5 | 8 | 26.7 | 20.5 | 26.8 | 4 | 0 | GAS FLOW | 780 | 746.6
10730 | 2020-03-10 13:43 | 7 | Yungyu | Step 4 Dry air | 8.1726e-05 | 1247.838 | 1.926e-05 | 23.6537 | 0 | 0 | 0 | 0 | 0 | 499 | 495 | 0 | 24.5 | 8 | 26.7 | 20.5 | 26.8 | 4 | 0 | GAS FLOW | 780 | 746.5
10731 | 2020-03-10 13:43 | 7 | Yungyu | Step 4 Dry air | 8.1726e-05 | 1248.733 | 1.9259e-05 | 23.6526 | 0 | 0 | 0 | 0 | 0 | 499 | 493 | 0 | 24.5 | 8 | 26.7 | 20.5 | 26.8 | 4 | 0 | GAS FLOW | 780 | 746.5
10732 | 2020-03-10 13:43 | 7 | Yungyu | Step 4 Dry air | 8.1722e-05 | 1249.629 | 1.9259e-05 | 23.6465 | 0 | 0 | 0 | 0 | 0 | 499 | 494 | 0 | 24.5 | 8 | 26.7 | 20.5 | 26.8 | 4 | 0 | GAS FLOW | 780 | 746.6
10733 | 2020-03-10 13:43 | 7 | Yungyu | Step 4 Dry air | 8.172e-05 | 1250.524 | 1.9258e-05 | 23.6428 | 0 | 0 | 0 | 0 | 0 | 499 | 494 | 0 | 24.5 | 8 | 26.7 | 20.5 | 26.8 | 4 | 0 | GAS FLOW | 780 | 746.7
10734 | 2020-03-10 13:43 | 7 | Yungyu | Step 4 Dry air | 8.172e-05 | 1251.421 | 1.9258e-05 | 23.6427 | 0 | 0 | 0 | 0 | 0 | 499 | 494 | 0 | 24.5 | 8 | 26.7 | 20.5 | 26.8 | 4 | 0 | GAS FLOW | 780 | 746.6
10735 | 2020-03-10 13:43 | 7 | Yungyu | Step 4 Dry air | 8.1716e-05 | 1252.316 | 1.9257e-05 | 23.6374 | 0 | 0 | 0 | 0 | 0 | 499 | 494 | 0 | 24.5 | 8 | 26.7 | 20.5 | 26.8 | 4 | 0 | GAS FLOW | 780 | 746.6
10736 | 2020-03-10 13:43 | 7 | Yungyu | Step 4 Dry air | 8.1713e-05 | 1253.212 | 1.9256e-05 | 23.6327 | 0 | 0 | 0 | 0 | 0 | 499 | 495 | 0 | 24.5 | 8 | 26.7 | 20.5 | 26.8 | 4 | 0 | GAS FLOW | 780 | 746.7
10737 | 2020-03-10 13:43 | 7 | Yungyu | Step 4 Dry air | 8.1709e-05 | 1254.1071 | 1.9255e-05 | 23.6266 | 0 | 0 | 0 | 0 | 0 | 499 | 494 | 0 | 24.5 | 8 | 26.7 | 20.5 | 26.8 | 4 | 0 | GAS FLOW | 780 | 746.6
10738 | 2020-03-10 13:43 | 7 | Yungyu | Step 4 Dry air | 8.1705e-05 | 1255.0031 | 1.9254e-05 | 23.6202 | 0 | 0 | 0 | 0 | 0 | 499 | 494 | 0 | 24.5 | 8 | 26.7 | 20.5 | 26.8 | 4 | 0 | GAS FLOW | 780 | 746.7
10739 | 2020-03-10 13:43 | 7 | Yungyu | Step 4 Dry air | 8.1707e-05 | 1255.899 | 1.9255e-05 | 23.6225 | 0 | 0 | 0 | 0 | 0 | 499 | 494 | 0 | 24.5 | 8 | 26.7 | 20.5 | 26.8 | 4 | 0 | GAS FLOW | 780 | 746.8
10740 | 2020-03-10 13:43 | 7 | Yungyu | Step 4 Dry air | 8.1703e-05 | 1256.795 | 1.9254e-05 | 23.6157 | 0 | 0 | 0 | 0 | 0 | 499 | 494 | 0 | 24.5 | 8 | 26.7 | 20.5 | 26.8 | 4 | 0 | GAS FLOW | 780 | 746.8
10741 | 2020-03-10 13:43 | 7 | Yungyu | Step 4 Dry air | 8.1701e-05 | 1257.6899 | 1.9253e-05 | 23.6127 | 0 | 0 | 0 | 0 | 0 | 499 | 495 | 0 | 24.5 | 8 | 26.7 | 20.5 | 26.8 | 4 | 0 | GAS FLOW | 780 | 746.7
10742 | 2020-03-10 13:43 | 7 | Yungyu | Step 4 Dry air | 8.1702e-05 | 1258.587 | 1.9254e-05 | 23.6148 | 0 | 0 | 0 | 0 | 0 | 499 | 497 | 0 | 24.5 | 8 | 26.7 | 20.5 | 26.8 | 4 | 0 | GAS FLOW | 780 | 746.7
10743 | 2020-03-10 13:43 | 7 | Yungyu | Step 4 Dry air | 8.1698e-05 | 1259.483 | 1.9253e-05 | 23.6087 | 0 | 0 | 0 | 0 | 0 | 499 | 497 | 0 | 24.5 | 8 | 26.7 | 20.5 | 26.8 | 4 | 0 | GAS FLOW | 780 | 746.6
10744 | 2020-03-10 13:43 | 7 | Yungyu | Step 4 Dry air | 8.1699e-05 | 1260.379 | 1.9253e-05 | 23.6105 | 0 | 0 | 0 | 0 | 0 | 499 | 498 | 0 | 24.5 | 8 | 26.7 | 20.5 | 26.8 | 4 | 0 | GAS FLOW | 780 | 746.6
10745 | 2020-03-10 13:43 | 7 | Yungyu | Step 4 Dry air | 8.1693e-05 | 1261.274 | 1.9251e-05 | 23.6007 | 0 | 0 | 0 | 0 | 0 | 499 | 496 | 0 | 24.5 | 8 | 26.7 | 20.5 | 26.8 | 4 | 0 | GAS FLOW | 780 | 746.6
10746 | 2020-03-10 13:43 | 7 | Yungyu | Step 4 Dry air | 8.1693e-05 | 1262.171 | 1.9251e-05 | 23.6001 | 0 | 0 | 0 | 0 | 0 | 499 | 495 | 0 | 24.5 | 8 | 26.7 | 20.5 | 26.8 | 4 | 0 | GAS FLOW | 780 | 746.5
10747 | 2020-03-10 13:43 | 7 | Yungyu | Step 4 Dry air | 8.1691e-05 | 1263.066 | 1.9251e-05 | 23.5968 | 0 | 0 | 0 | 0 | 0 | 499 | 495 | 0 | 24.5 | 8 | 26.7 | 20.5 | 26.8 | 4 | 0 | GAS FLOW | 780 | 746.5
10748 | 2020-03-10 13:43 | 7 | Yungyu | Step 4 Dry air | 8.1689e-05 | 1263.962 | 1.925e-05 | 23.5935 | 0 | 0 | 0 | 0 | 0 | 499 | 496 | 0 | 24.5 | 8 | 26.7 | 20.5 | 26.8 | 4 | 0 | GAS FLOW | 780 | 746.5
10749 | 2020-03-10 13:43 | 7 | Yungyu | Step 4 Dry air | 8.1685e-05 | 1264.858 | 1.9249e-05 | 23.5872 | 0 | 0 | 0 | 0 | 0 | 499 | 496 | 0 | 24.5 | 8 | 26.7 | 20.5 | 26.8 | 4 | 0 | GAS FLOW | 780 | 746.5
10750 | 2020-03-10 13:43 | 7 | Yungyu | Step 4 Dry air | 8.1683e-05 | 1265.755 | 1.9249e-05 | 23.5844 | 0 | 0 | 0 | 0 | 0 | 499 | 495 | 0 | 24.5 | 8 | 26.7 | 20.5 | 26.8 | 4 | 0 | GAS FLOW | 780 | 746.5
10751 | 2020-03-10 13:43 | 7 | Yungyu | Step 4 Dry air | 8.1684e-05 | 1266.65 | 1.9249e-05 | 23.585 | 0 | 0 | 0 | 0 | 0 | 499 | 495 | 0 | 24.5 | 8 | 26.7 | 20.5 | 26.8 | 4 | 0 | GAS FLOW | 780 | 746.6
10752 | 2020-03-10 13:43 | 7 | Yungyu | Step 4 Dry air | 8.168e-05 | 1267.547 | 1.9248e-05 | 23.5788 | 0 | 0 | 0 | 0 | 0 | 499 | 495 | 0 | 24.5 | 8 | 26.7 | 20.5 | 26.8 | 4 | 0 | GAS FLOW | 780 | 746.6
10753 | 2020-03-10 13:43 | 7 | Yungyu | Step 4 Dry air | 8.1681e-05 | 1268.441 | 1.9248e-05 | 23.5802 | 0 | 0 | 0 | 0 | 0 | 499 | 493 | 0 | 24.5 | 8 | 26.7 | 20.5 | 26.8 | 4 | 0 | GAS FLOW | 780 | 746.6
10754 | 2020-03-10 13:43 | 7 | Yungyu | Step 4 Dry air | 8.1675e-05 | 1269.344 | 1.9247e-05 | 23.571 | 0 | 0 | 0 | 0 | 0 | 499 | 494 | 0 | 24.5 | 8 | 26.7 | 20.5 | 26.8 | 4 | 0 | GAS FLOW | 780 | 746.6
10755 | 2020-03-10 13:43 | 7 | Yungyu | Step 4 Dry air | 8.1674e-05 | 1270.234 | 1.9247e-05 | 23.5703 | 0 | 0 | 0 | 0 | 0 | 499 | 495 | 0 | 24.5 | 8 | 26.7 | 20.5 | 26.8 | 4 | 0 | GAS FLOW | 780 | 746.6
10756 | 2020-03-10 13:43 | 7 | Yungyu | Step 4 Dry air | 8.1672e-05 | 1271.13 | 1.9246e-05 | 23.5663 | 0 | 0 | 0 | 0 | 0 | 499 | 493 | 0 | 24.5 | 8 | 26.7 | 20.5 | 26.8 | 4 | 0 | GAS FLOW | 780 | 746.7
10757 | 2020-03-10 13:44 | 7 | Yungyu | Step 4 Dry air | 8.1669e-05 | 1272.026 | 1.9245e-05 | 23.5618 | 0 | 0 | 0 | 0 | 0 | 499 | 495 | 0 | 24.5 | 8 | 26.7 | 20.5 | 26.8 | 4 | 0 | GAS FLOW | 780 | 746.6
10758 | 2020-03-10 13:44 | 7 | Yungyu | Step 4 Dry air | 8.1668e-05 | 1272.921 | 1.9245e-05 | 23.5607 | 0 | 0 | 0 | 0 | 0 | 499 | 494 | 0 | 24.5 | 8 | 26.7 | 20.5 | 26.8 | 4 | 0 | GAS FLOW | 780 | 746.6
10759 | 2020-03-10 13:44 | 7 | Yungyu | Step 4 Dry air | 8.1663e-05 | 1273.816 | 1.9244e-05 | 23.5522 | 0 | 0 | 0 | 0 | 0 | 499 | 495 | 0 | 24.5 | 8 | 26.7 | 20.5 | 26.8 | 4 | 0 | GAS FLOW | 780 | 746.7
10760 | 2020-03-10 13:44 | 7 | Yungyu | Step 4 Dry air | 8.1662e-05 | 1274.712 | 1.9244e-05 | 23.551 | 0 | 0 | 0 | 0 | 0 | 499 | 496 | 0 | 24.5 | 8 | 26.7 | 20.5 | 26.8 | 4 | 0 | GAS FLOW | 780 | 746.6
10761 | 2020-03-10 13:44 | 7 | Yungyu | Step 4 Dry air | 8.1662e-05 | 1275.608 | 1.9243e-05 | 23.5498 | 0 | 0 | 0 | 0 | 0 | 499 | 496 | 0 | 24.5 | 8 | 26.7 | 20.5 | 26.8 | 4 | 0 | GAS FLOW | 780 | 746.5
10762 | 2020-03-10 13:44 | 7 | Yungyu | Step 4 Dry air | 8.1661e-05 | 1276.505 | 1.9243e-05 | 23.5492 | 0 | 0 | 0 | 0 | 0 | 499 | 495 | 0 | 24.5 | 8 | 26.7 | 20.5 | 26.8 | 4 | 0 | GAS FLOW | 780 | 746.6
10763 | 2020-03-10 13:44 | 7 | Yungyu | Step 4 Dry air | 8.1659e-05 | 1277.4 | 1.9243e-05 | 23.5457 | 0 | 0 | 0 | 0 | 0 | 499 | 495 | 0 | 24.5 | 8 | 26.7 | 20.5 | 26.8 | 4 | 0 | GAS FLOW | 780 | 746.5
10764 | 2020-03-10 13:44 | 7 | Yungyu | Step 4 Dry air | 8.1654e-05 | 1278.297 | 1.9242e-05 | 23.5376 | 0 | 0 | 0 | 0 | 0 | 499 | 495 | 0 | 24.5 | 8 | 26.7 | 20.5 | 26.8 | 4 | 0 | GAS FLOW | 780 | 746.6
10765 | 2020-03-10 13:44 | 7 | Yungyu | Step 4 Dry air | 8.1654e-05 | 1279.192 | 1.9241e-05 | 23.5368 | 0 | 0 | 0 | 0 | 0 | 499 | 496 | 0 | 24.5 | 8 | 26.7 | 20.5 | 26.8 | 4 | 0 | GAS FLOW | 780 | 746.6
10766 | 2020-03-10 13:44 | 7 | Yungyu | Step 4 Dry air | 8.165e-05 | 1280.088 | 1.9241e-05 | 23.5313 | 0 | 0 | 0 | 0 | 0 | 499 | 496 | 0 | 24.5 | 8 | 26.7 | 20.5 | 26.8 | 4 | 0 | GAS FLOW | 780 | 746.5
10767 | 2020-03-10 13:44 | 7 | Yungyu | Step 4 Dry air | 8.1644e-05 | 1280.983 | 1.9239e-05 | 23.5213 | 0 | 0 | 0 | 0 | 0 | 499 | 495 | 0 | 24.5 | 8 | 26.7 | 20.5 | 26.8 | 4 | 0 | GAS FLOW | 780 | 746.6
10768 | 2020-03-10 13:44 | 7 | Yungyu | Step 4 Dry air | 8.1644e-05 | 1281.88 | 1.9239e-05 | 23.5215 | 0 | 0 | 0 | 0 | 0 | 499 | 494 | 0 | 24.5 | 8 | 26.7 | 20.5 | 26.8 | 4 | 0 | GAS FLOW | 780 | 746.5
10769 | 2020-03-10 13:44 | 7 | Yungyu | Step 4 Dry air | 8.1642e-05 | 1282.775 | 1.9239e-05 | 23.519 | 0 | 0 | 0 | 0 | 0 | 499 | 496 | 0 | 24.5 | 8 | 26.7 | 20.5 | 26.8 | 4 | 0 | GAS FLOW | 780 | 746.5
10770 | 2020-03-10 13:44 | 7 | Yungyu | Step 4 Dry air | 8.164e-05 | 1283.671 | 1.9238e-05 | 23.5152 | 0 | 0 | 0 | 0 | 0 | 499 | 496 | 0 | 24.5 | 8 | 26.7 | 20.5 | 26.8 | 4 | 0 | GAS FLOW | 780 | 746.5
10771 | 2020-03-10 13:44 | 7 | Yungyu | Step 4 Dry air | 8.1632e-05 | 1284.567 | 1.9236e-05 | 23.5027 | 0 | 0 | 0 | 0 | 0 | 499 | 495 | 0 | 24.5 | 8 | 26.7 | 20.5 | 26.8 | 4 | 0 | GAS FLOW | 780 | 746.5
10772 | 2020-03-10 13:44 | 7 | Yungyu | Step 4 Dry air | 8.1635e-05 | 1285.464 | 1.9237e-05 | 23.5068 | 0 | 0 | 0 | 0 | 0 | 499 | 494 | 0 | 24.5 | 8 | 26.7 | 20.5 | 26.8 | 4 | 0 | GAS FLOW | 780 | 746.6
10773 | 2020-03-10 13:44 | 7 | Yungyu | Step 4 Dry air | 8.1631e-05 | 1286.359 | 1.9236e-05 | 23.501 | 0 | 0 | 0 | 0 | 0 | 499 | 495 | 0 | 24.5 | 8 | 26.7 | 20.5 | 26.8 | 4 | 0 | GAS FLOW | 780 | 746.6
10774 | 2020-03-10 13:44 | 7 | Yungyu | Step 4 Dry air | 8.163e-05 | 1287.255 | 1.9235e-05 | 23.4985 | 0 | 0 | 0 | 0 | 0 | 499 | 494 | 0 | 24.5 | 8 | 26.7 | 20.5 | 26.8 | 4 | 0 | GAS FLOW | 780 | 746.5
10775 | 2020-03-10 13:44 | 7 | Yungyu | Step 4 Dry air | 8.1627e-05 | 1288.151 | 1.9235e-05 | 23.4947 | 0 | 0 | 0 | 0 | 0 | 499 | 494 | 0 | 24.5 | 8 | 26.7 | 20.5 | 26.8 | 4 | 0 | GAS FLOW | 780 | 746.6
10776 | 2020-03-10 13:44 | 7 | Yungyu | Step 4 Dry air | 8.1628e-05 | 1289.047 | 1.9235e-05 | 23.4951 | 0 | 0 | 0 | 0 | 0 | 499 | 494 | 0 | 24.5 | 8 | 26.7 | 20.5 | 26.8 | 4 | 0 | GAS FLOW | 780 | 746.5
10777 | 2020-03-10 13:44 | 7 | Yungyu | Step 4 Dry air | 8.1625e-05 | 1289.943 | 1.9234e-05 | 23.4908 | 0 | 0 | 0 | 0 | 0 | 499 | 494 | 0 | 24.5 | 8 | 26.7 | 20.5 | 26.8 | 4 | 0 | GAS FLOW | 780 | 746.6
10778 | 2020-03-10 13:44 | 7 | Yungyu | Step 4 Dry air | 8.1625e-05 | 1290.84 | 1.9234e-05 | 23.4904 | 0 | 0 | 0 | 0 | 0 | 499 | 496 | 0 | 24.5 | 8 | 26.7 | 20.5 | 26.8 | 4 | 0 | GAS FLOW | 780 | 746.6
10779 | 2020-03-10 13:44 | 7 | Yungyu | Step 4 Dry air | 8.1626e-05 | 1291.735 | 1.9235e-05 | 23.4922 | 0 | 0 | 0 | 0 | 0 | 499 | 495 | 0 | 24.5 | 8 | 26.7 | 20.5 | 26.8 | 4 | 0 | GAS FLOW | 780 | 746.6
10780 | 2020-03-10 13:44 | 7 | Yungyu | Step 4 Dry air | 8.1621e-05 | 1292.636 | 1.9233e-05 | 23.4853 | 0 | 0 | 0 | 0 | 0 | 499 | 495 | 0 | 24.5 | 8 | 26.7 | 20.5 | 26.8 | 4 | 0 | GAS FLOW | 780 | 746.5
10781 | 2020-03-10 13:44 | 7 | Yungyu | Step 4 Dry air | 8.1618e-05 | 1293.526 | 1.9233e-05 | 23.4802 | 0 | 0 | 0 | 0 | 0 | 499 | 494 | 0 | 24.5 | 8 | 26.7 | 20.5 | 26.8 | 4 | 0 | GAS FLOW | 780 | 746.6
10782 | 2020-03-10 13:44 | 7 | Yungyu | Step 4 Dry air | 8.162e-05 | 1294.422 | 1.9233e-05 | 23.4829 | 0 | 0 | 0 | 0 | 0 | 499 | 495 | 0 | 24.5 | 8 | 26.7 | 20.5 | 26.8 | 4 | 0 | GAS FLOW | 780 | 746.7
10783 | 2020-03-10 13:44 | 7 | Yungyu | Step 4 Dry air | 8.1617e-05 | 1295.318 | 1.9232e-05 | 23.4776 | 0 | 0 | 0 | 0 | 0 | 499 | 495 | 0 | 24.5 | 8 | 26.7 | 20.5 | 26.8 | 4 | 0 | GAS FLOW | 780 | 746.6
10784 | 2020-03-10 13:44 | 7 | Yungyu | Step 4 Dry air | 8.1611e-05 | 1296.214 | 1.9231e-05 | 23.4684 | 0 | 0 | 0 | 0 | 0 | 499 | 496 | 0 | 24.5 | 8 | 26.7 | 20.5 | 26.8 | 4 | 0 | GAS FLOW | 780 | 746.6
10785 | 2020-03-10 13:44 | 7 | Yungyu | Step 4 Dry air | 8.1607e-05 | 1297.109 | 1.923e-05 | 23.4623 | 0 | 0 | 0 | 0 | 0 | 499 | 496 | 0 | 24.5 | 8 | 26.7 | 20.5 | 26.8 | 4 | 0 | GAS FLOW | 780 | 746.5
10786 | 2020-03-10 13:44 | 7 | Yungyu | Step 4 Dry air | 8.1609e-05 | 1298.006 | 1.923e-05 | 23.4652 | 0 | 0 | 0 | 0 | 0 | 499 | 496 | 0 | 24.5 | 8 | 26.7 | 20.5 | 26.8 | 4 | 0 | GAS FLOW | 780 | 746.5
10787 | 2020-03-10 13:44 | 7 | Yungyu | Step 4 Dry air | 8.1609e-05 | 1298.902 | 1.923e-05 | 23.4648 | 0 | 0 | 0 | 0 | 0 | 499 | 495 | 0 | 24.5 | 8 | 26.7 | 20.5 | 26.8 | 4 | 0 | GAS FLOW | 780 | 746.5
10788 | 2020-03-10 13:44 | 7 | Yungyu | Step 4 Dry air | 8.1604e-05 | 1299.798 | 1.9229e-05 | 23.4569 | 0 | 0 | 0 | 0 | 0 | 499 | 495 | 0 | 24.5 | 8 | 26.7 | 20.5 | 26.8 | 4 | 0 | GAS FLOW | 780 | 746.5
10789 | 2020-03-10 13:44 | 7 | Yungyu | Step 4 Dry air | 8.1604e-05 | 1300.692 | 1.9229e-05 | 23.457 | 0 | 0 | 0 | 0 | 0 | 499 | 495 | 0 | 24.5 | 8 | 26.7 | 20.5 | 26.8 | 4 | 0 | GAS FLOW | 780 | 746.5
10790 | 2020-03-10 13:44 | 7 | Yungyu | Step 4 Dry air | 8.1599e-05 | 1301.588 | 1.9228e-05 | 23.4495 | 0 | 0 | 0 | 0 | 0 | 499 | 493 | 0 | 24.5 | 8 | 26.7 | 20.5 | 26.8 | 4 | 0 | GAS FLOW | 780 | 746.6
10791 | 2020-03-10 13:44 | 7 | Yungyu | Step 4 Dry air | 8.1597e-05 | 1302.484 | 1.9227e-05 | 23.4454 | 0 | 0 | 0 | 0 | 0 | 499 | 494 | 0 | 24.5 | 8 | 26.7 | 20.5 | 26.8 | 4 | 0 | GAS FLOW | 780 | 746.7
10792 | 2020-03-10 13:44 | 7 | Yungyu | Step 4 Dry air | 8.1598e-05 | 1303.38 | 1.9228e-05 | 23.4479 | 0 | 0 | 0 | 0 | 0 | 499 | 495 | 0 | 24.5 | 8 | 26.7 | 20.5 | 26.8 | 4 | 0 | GAS FLOW | 780 | 746.6
10793 | 2020-03-10 13:44 | 7 | Yungyu | Step 4 Dry air | 8.1594e-05 | 1304.275 | 1.9227e-05 | 23.4414 | 0 | 0 | 0 | 0 | 0 | 499 | 495 | 0 | 24.5 | 8 | 26.7 | 20.5 | 26.8 | 4 | 0 | GAS FLOW | 780 | 746.6
10794 | 2020-03-10 13:44 | 7 | Yungyu | Step 4 Dry air | 8.159e-05 | 1305.171 | 1.9226e-05 | 23.4356 | 0 | 0 | 0 | 0 | 0 | 499 | 495 | 0 | 24.5 | 8 | 26.7 | 20.5 | 26.8 | 4 | 0 | GAS FLOW | 780 | 746.6
10795 | 2020-03-10 13:44 | 7 | Yungyu | Step 4 Dry air | 8.159e-05 | 1306.066 | 1.9226e-05 | 23.4345 | 0 | 0 | 0 | 0 | 0 | 499 | 493 | 0 | 24.5 | 8 | 26.7 | 20.5 | 26.8 | 4 | 0 | GAS FLOW | 780 | 746.7
10796 | 2020-03-10 13:44 | 7 | Yungyu | Step 4 Dry air | 8.1589e-05 | 1306.963 | 1.9225e-05 | 23.4331 | 0 | 0 | 0 | 0 | 0 | 499 | 494 | 0 | 24.5 | 8 | 26.7 | 20.5 | 26.8 | 4 | 0 | GAS FLOW | 780 | 746.6
10797 | 2020-03-10 13:44 | 7 | Yungyu | Step 4 Dry air | 8.1585e-05 | 1307.858 | 1.9224e-05 | 23.4264 | 0 | 0 | 0 | 0 | 0 | 499 | 494 | 0 | 24.5 | 8 | 26.7 | 20.5 | 26.8 | 4 | 0 | GAS FLOW | 780 | 746.7
10798 | 2020-03-10 13:44 | 7 | Yungyu | Step 4 Dry air | 8.1581e-05 | 1308.754 | 1.9223e-05 | 23.421 | 0 | 0 | 0 | 0 | 0 | 499 | 495 | 0 | 24.5 | 8 | 26.7 | 20.5 | 26.8 | 4 | 0 | GAS FLOW | 780 | 746.7
10799 | 2020-03-10 13:44 | 7 | Yungyu | Step 4 Dry air | 8.158e-05 | 1309.649 | 1.9223e-05 | 23.4183 | 0 | 0 | 0 | 0 | 0 | 499 | 495 | 0 | 24.5 | 8 | 26.7 | 20.5 | 26.8 | 4 | 0 | GAS FLOW | 780 | 746.7
10800 | 2020-03-10 13:44 | 7 | Yungyu | Step 4 Dry air | 8.1576e-05 | 1310.546 | 1.9222e-05 | 23.4124 | 0 | 0 | 0 | 0 | 0 | 499 | 495 | 0 | 24.5 | 8 | 26.7 | 20.5 | 26.8 | 4 | 0 | GAS FLOW | 780 | 746.7
10801 | 2020-03-10 13:44 | 7 | Yungyu | Step 4 Dry air | 8.1574e-05 | 1311.441 | 1.9222e-05 | 23.4089 | 0 | 0 | 0 | 0 | 0 | 499 | 495 | 0 | 24.5 | 8 | 26.7 | 20.5 | 26.8 | 4 | 0 | GAS FLOW | 780 | 746.7
10802 | 2020-03-10 13:44 | 7 | Yungyu | Step 4 Dry air | 8.1574e-05 | 1312.337 | 1.9222e-05 | 23.4089 | 0 | 0 | 0 | 0 | 0 | 499 | 495 | 0 | 24.5 | 8 | 26.7 | 20.5 | 26.8 | 4 | 0 | GAS FLOW | 780 | 746.7
10803 | 2020-03-10 13:44 | 7 | Yungyu | Step 4 Dry air | 8.1572e-05 | 1313.233 | 1.9221e-05 | 23.4056 | 0 | 0 | 0 | 0 | 0 | 499 | 495 | 0 | 24.5 | 8 | 26.7 | 20.5 | 26.8 | 4 | 0 | GAS FLOW | 780 | 746.7
10804 | 2020-03-10 13:44 | 7 | Yungyu | Step 4 Dry air | 8.1569e-05 | 1314.1281 | 1.922e-05 | 23.4012 | 0 | 0 | 0 | 0 | 0 | 499 | 496 | 0 | 24.5 | 8 | 26.7 | 20.5 | 26.8 | 4 | 0 | GAS FLOW | 780 | 746.6
10805 | 2020-03-10 13:44 | 7 | Yungyu | Step 4 Dry air | 8.1566e-05 | 1315.0229 | 1.9219e-05 | 23.3956 | 0 | 0 | 0 | 0 | 0 | 499 | 496 | 0 | 24.5 | 8 | 26.7 | 20.5 | 26.8 | 4 | 0 | GAS FLOW | 780 | 746.6
10806 | 2020-03-10 13:44 | 7 | Yungyu | Step 4 Dry air | 8.1563e-05 | 1315.925 | 1.9219e-05 | 23.3919 | 0 | 0 | 0 | 0 | 0 | 499 | 495 | 0 | 24.5 | 8 | 26.7 | 20.5 | 26.8 | 4 | 0 | GAS FLOW | 780 | 746.7
10807 | 2020-03-10 13:44 | 7 | Yungyu | Step 4 Dry air | 8.1566e-05 | 1316.814 | 1.922e-05 | 23.3966 | 0 | 0 | 0 | 0 | 0 | 499 | 495 | 0 | 24.5 | 8 | 26.7 | 20.5 | 26.8 | 4 | 0 | GAS FLOW | 780 | 746.7
10808 | 2020-03-10 13:44 | 7 | Yungyu | Step 4 Dry air | 8.1563e-05 | 1317.71 | 1.9219e-05 | 23.3916 | 0 | 0 | 0 | 0 | 0 | 499 | 495 | 0 | 24.5 | 8 | 26.7 | 20.5 | 26.8 | 4 | 0 | GAS FLOW | 780 | 746.6
10809 | 2020-03-10 13:44 | 7 | Yungyu | Step 4 Dry air | 8.1563e-05 | 1318.606 | 1.9219e-05 | 23.3911 | 0 | 0 | 0 | 0 | 0 | 499 | 495 | 0 | 24.5 | 8 | 26.7 | 20.5 | 26.8 | 4 | 0 | GAS FLOW | 780 | 746.7
10810 | 2020-03-10 13:44 | 7 | Yungyu | Step 4 Dry air | 8.1555e-05 | 1319.502 | 1.9217e-05 | 23.3789 | 0 | 0 | 0 | 0 | 0 | 499 | 496 | 0 | 24.5 | 8 | 26.7 | 20.5 | 26.8 | 4 | 0 | GAS FLOW | 780 | 746.6
10811 | 2020-03-10 13:44 | 7 | Yungyu | Step 4 Dry air | 8.1557e-05 | 1320.3979 | 1.9217e-05 | 23.3826 | 0 | 0 | 0 | 0 | 0 | 499 | 496 | 0 | 24.5 | 8 | 26.7 | 20.5 | 26.8 | 4 | 0 | GAS FLOW | 780 | 746.7
10812 | 2020-03-10 13:44 | 7 | Yungyu | Step 4 Dry air | 8.1552e-05 | 1321.2939 | 1.9216e-05 | 23.3746 | 0 | 0 | 0 | 0 | 0 | 499 | 495 | 0 | 24.5 | 8 | 26.7 | 20.5 | 26.8 | 4 | 0 | GAS FLOW | 780 | 746.6
10813 | 2020-03-10 13:44 | 7 | Yungyu | Step 4 Dry air | 8.155e-05 | 1322.1899 | 1.9216e-05 | 23.3714 | 0 | 0 | 0 | 0 | 0 | 499 | 496 | 0 | 24.5 | 8 | 26.7 | 20.5 | 26.8 | 4 | 0 | GAS FLOW | 780 | 746.5
10814 | 2020-03-10 13:44 | 7 | Yungyu | Step 4 Dry air | 8.155e-05 | 1323.085 | 1.9216e-05 | 23.3703 | 0 | 0 | 0 | 0 | 0 | 499 | 495 | 0 | 24.5 | 8 | 26.7 | 20.5 | 26.8 | 4 | 0 | GAS FLOW | 780 | 746.6
10815 | 2020-03-10 13:44 | 7 | Yungyu | Step 4 Dry air | 8.1548e-05 | 1323.98 | 1.9215e-05 | 23.3679 | 0 | 0 | 0 | 0 | 0 | 499 | 495 | 0 | 24.5 | 8 | 26.7 | 20.5 | 26.8 | 4 | 0 | GAS FLOW | 780 | 746.6
10816 | 2020-03-10 13:44 | 7 | Yungyu | Step 4 Dry air | 8.1544e-05 | 1324.876 | 1.9214e-05 | 23.3609 | 0 | 0 | 0 | 0 | 0 | 499 | 495 | 0 | 24.5 | 8 | 26.7 | 20.5 | 26.8 | 4 | 0 | GAS FLOW | 780 | 746.5
10817 | 2020-03-10 13:44 | 7 | Yungyu | Step 4 Dry air | 8.1542e-05 | 1325.772 | 1.9214e-05 | 23.3576 | 0 | 0 | 0 | 0 | 0 | 499 | 495 | 0 | 24.5 | 8 | 26.7 | 20.5 | 26.8 | 4 | 0 | GAS FLOW | 780 | 746.5
10818 | 2020-03-10 13:44 | 7 | Yungyu | Step 4 Dry air | 8.1539e-05 | 1326.668 | 1.9213e-05 | 23.3532 | 0 | 0 | 0 | 0 | 0 | 499 | 494 | 0 | 24.5 | 8 | 26.7 | 20.5 | 26.8 | 4 | 0 | GAS FLOW | 780 | 746.5
10819 | 2020-03-10 13:44 | 7 | Yungyu | Step 4 Dry air | 8.1538e-05 | 1327.563 | 1.9213e-05 | 23.3513 | 0 | 0 | 0 | 0 | 0 | 499 | 494 | 0 | 24.5 | 8 | 26.7 | 20.5 | 26.8 | 4 | 0 | GAS FLOW | 780 | 746.6
10820 | 2020-03-10 13:44 | 7 | Yungyu | Step 4 Dry air | 8.1537e-05 | 1328.459 | 1.9212e-05 | 23.3494 | 0 | 0 | 0 | 0 | 0 | 499 | 494 | 0 | 24.5 | 8 | 26.7 | 20.5 | 26.8 | 4 | 0 | GAS FLOW | 780 | 746.7
10821 | 2020-03-10 13:44 | 7 | Yungyu | Step 4 Dry air | 8.1536e-05 | 1329.354 | 1.9212e-05 | 23.3476 | 0 | 0 | 0 | 0 | 0 | 499 | 494 | 0 | 24.5 | 8 | 26.7 | 20.5 | 26.8 | 4 | 0 | GAS FLOW | 780 | 746.7
10822 | 2020-03-10 13:44 | 7 | Yungyu | Step 4 Dry air | 8.1532e-05 | 1330.251 | 1.9211e-05 | 23.3418 | 0 | 0 | 0 | 0 | 0 | 499 | 494 | 0 | 24.5 | 8 | 26.7 | 20.5 | 26.8 | 4 | 0 | GAS FLOW | 780 | 746.7
10823 | 2020-03-10 13:44 | 7 | Yungyu | Step 4 Dry air | 8.153e-05 | 1331.146 | 1.9211e-05 | 23.3386 | 0 | 0 | 0 | 0 | 0 | 499 | 496 | 0 | 24.5 | 8 | 26.7 | 20.5 | 26.8 | 4 | 0 | GAS FLOW | 780 | 746.6
10824 | 2020-03-10 13:45 | 7 | Yungyu | Step 4 Dry air | 8.1526e-05 | 1332.042 | 1.921e-05 | 23.3325 | 0 | 0 | 0 | 0 | 0 | 499 | 495 | 0 | 24.5 | 8 | 26.7 | 20.5 | 26.8 | 4 | 0 | GAS FLOW | 780 | 746.7
10825 | 2020-03-10 13:45 | 7 | Yungyu | Step 4 Dry air | 8.1525e-05 | 1332.938 | 1.9209e-05 | 23.3298 | 0 | 0 | 0 | 0 | 0 | 499 | 495 | 0 | 24.5 | 8 | 26.7 | 20.5 | 26.8 | 4 | 0 | GAS FLOW | 780 | 746.7
10826 | 2020-03-10 13:45 | 7 | Yungyu | Step 4 Dry air | 8.1523e-05 | 1333.835 | 1.9209e-05 | 23.3271 | 0 | 0 | 0 | 0 | 0 | 499 | 495 | 0 | 24.5 | 8 | 26.7 | 20.5 | 26.8 | 4 | 0 | GAS FLOW | 780 | 746.7
10827 | 2020-03-10 13:45 | 7 | Yungyu | Step 4 Dry air | 8.1521e-05 | 1334.73 | 1.9208e-05 | 23.3244 | 0 | 0 | 0 | 0 | 0 | 499 | 495 | 0 | 24.5 | 8 | 26.7 | 20.5 | 26.8 | 4 | 0 | GAS FLOW | 780 | 746.7
10828 | 2020-03-10 13:45 | 7 | Yungyu | Step 4 Dry air | 8.1521e-05 | 1335.627 | 1.9208e-05 | 23.3249 | 0 | 0 | 0 | 0 | 0 | 499 | 494 | 0 | 24.5 | 8 | 26.7 | 20.5 | 26.8 | 4 | 0 | GAS FLOW | 780 | 746.7
10829 | 2020-03-10 13:45 | 7 | Yungyu | Step 4 Dry air | 8.1518e-05 | 1336.522 | 1.9208e-05 | 23.3192 | 0 | 0 | 0 | 0 | 0 | 499 | 494 | 0 | 24.5 | 8 | 26.7 | 20.5 | 26.8 | 4 | 0 | GAS FLOW | 780 | 746.7
10830 | 2020-03-10 13:45 | 7 | Yungyu | Step 4 Dry air | 8.1517e-05 | 1337.4189 | 1.9207e-05 | 23.3176 | 0 | 0 | 0 | 0 | 0 | 499 | 495 | 0 | 24.5 | 8 | 26.7 | 20.5 | 26.8 | 4 | 0 | GAS FLOW | 780 | 746.7
10831 | 2020-03-10 13:45 | 7 | Yungyu | Step 4 Dry air | 8.1512e-05 | 1338.313 | 1.9206e-05 | 23.3092 | 0 | 0 | 0 | 0 | 0 | 499 | 497 | 0 | 24.5 | 8 | 26.7 | 20.5 | 26.8 | 4 | 0 | GAS FLOW | 780 | 746.6
10832 | 2020-03-10 13:45 | 7 | Yungyu | Step 4 Dry air | 8.1514e-05 | 1339.214 | 1.9207e-05 | 23.3129 | 0 | 0 | 0 | 0 | 0 | 499 | 495 | 0 | 24.5 | 8 | 26.7 | 20.5 | 26.9 | 4 | 0 | GAS FLOW | 780 | 746.6
10833 | 2020-03-10 13:45 | 7 | Yungyu | Step 4 Dry air | 8.1512e-05 | 1340.104 | 1.9206e-05 | 23.3095 | 0 | 0 | 0 | 0 | 0 | 499 | 497 | 0 | 24.5 | 8 | 26.7 | 20.5 | 26.9 | 4 | 0 | GAS FLOW | 780 | 746.6
10834 | 2020-03-10 13:45 | 7 | Yungyu | Step 4 Dry air | 8.1504e-05 | 1341 | 1.9204e-05 | 23.2974 | 0 | 0 | 0 | 0 | 0 | 499 | 495 | 0 | 24.5 | 8 | 26.7 | 20.5 | 26.8 | 4 | 0 | GAS FLOW | 780 | 746.6
10835 | 2020-03-10 13:45 | 7 | Yungyu | Step 4 Dry air | 8.1508e-05 | 1341.896 | 1.9205e-05 | 23.3032 | 0 | 0 | 0 | 0 | 0 | 499 | 495 | 0 | 24.5 | 8 | 26.7 | 20.5 | 26.8 | 4 | 0 | GAS FLOW | 780 | 746.5
10836 | 2020-03-10 13:45 | 7 | Yungyu | Step 4 Dry air | 8.1505e-05 | 1342.793 | 1.9204e-05 | 23.2981 | 0 | 0 | 0 | 0 | 0 | 499 | 495 | 0 | 24.5 | 8 | 26.7 | 20.5 | 26.9 | 4 | 0 | GAS FLOW | 780 | 746.6
10837 | 2020-03-10 13:45 | 7 | Yungyu | Step 4 Dry air | 8.1504e-05 | 1343.6899 | 1.9204e-05 | 23.2972 | 0 | 0 | 0 | 0 | 0 | 499 | 495 | 0 | 24.5 | 8 | 26.7 | 20.5 | 26.9 | 4 | 0 | GAS FLOW | 780 | 746.5
10838 | 2020-03-10 13:45 | 7 | Yungyu | Step 4 Dry air | 8.15e-05 | 1344.5861 | 1.9203e-05 | 23.2905 | 0 | 0 | 0 | 0 | 0 | 499 | 495 | 0 | 24.5 | 8 | 26.7 | 20.5 | 26.8 | 4 | 0 | GAS FLOW | 780 | 746.6
10839 | 2020-03-10 13:45 | 7 | Yungyu | Step 4 Dry air | 8.15e-05 | 1345.481 | 1.9203e-05 | 23.2899 | 0 | 0 | 0 | 0 | 0 | 499 | 495 | 0 | 24.5 | 8 | 26.7 | 20.5 | 26.8 | 4 | 0 | GAS FLOW | 780 | 746.6
10840 | 2020-03-10 13:45 | 7 | Yungyu | Step 4 Dry air | 8.1498e-05 | 1346.377 | 1.9203e-05 | 23.2869 | 0 | 0 | 0 | 0 | 0 | 499 | 494 | 0 | 24.5 | 8 | 26.7 | 20.5 | 26.8 | 4 | 0 | GAS FLOW | 780 | 746.6
10841 | 2020-03-10 13:45 | 7 | Yungyu | Step 4 Dry air | 8.1498e-05 | 1347.272 | 1.9202e-05 | 23.2865 | 0 | 0 | 0 | 0 | 0 | 499 | 494 | 0 | 24.5 | 8 | 26.7 | 20.5 | 26.9 | 4 | 0 | GAS FLOW | 780 | 746.5
10842 | 2020-03-10 13:45 | 7 | Yungyu | Step 4 Dry air | 8.1496e-05 | 1348.1689 | 1.9202e-05 | 23.2833 | 0 | 0 | 0 | 0 | 0 | 499 | 493 | 0 | 24.5 | 8 | 26.7 | 20.5 | 26.9 | 4 | 0 | GAS FLOW | 780 | 746.7
10843 | 2020-03-10 13:45 | 7 | Yungyu | Step 4 Dry air | 8.1492e-05 | 1349.064 | 1.9201e-05 | 23.2773 | 0 | 0 | 0 | 0 | 0 | 499 | 496 | 0 | 24.5 | 8 | 26.7 | 20.5 | 26.8 | 4 | 0 | GAS FLOW | 780 | 746.6
10844 | 2020-03-10 13:45 | 7 | Yungyu | Step 4 Dry air | 8.1488e-05 | 1349.9611 | 1.92e-05 | 23.2714 | 0 | 0 | 0 | 0 | 0 | 499 | 495 | 0 | 24.5 | 8 | 26.7 | 20.5 | 26.8 | 4 | 0 | GAS FLOW | 780 | 746.6
10845 | 2020-03-10 13:45 | 7 | Yungyu | Step 4 Dry air | 8.1489e-05 | 1350.856 | 1.92e-05 | 23.2733 | 0 | 0 | 0 | 0 | 0 | 499 | 496 | 0 | 24.5 | 8 | 26.7 | 20.5 | 26.8 | 4 | 0 | GAS FLOW | 780 | 746.7
10846 | 2020-03-10 13:45 | 7 | Yungyu | Step 4 Dry air | 8.1486e-05 | 1351.7531 | 1.9199e-05 | 23.2673 | 0 | 0 | 0 | 0 | 0 | 499 | 494 | 0 | 24.5 | 8 | 26.7 | 20.5 | 26.9 | 4 | 0 | GAS FLOW | 780 | 746.7
10847 | 2020-03-10 13:45 | 7 | Yungyu | Step 4 Dry air | 8.1484e-05 | 1352.6479 | 1.9199e-05 | 23.2642 | 0 | 0 | 0 | 0 | 0 | 499 | 495 | 0 | 24.5 | 8 | 26.7 | 20.5 | 26.9 | 4 | 0 | GAS FLOW | 780 | 746.6
10848 | 2020-03-10 13:45 | 7 | Yungyu | Step 4 Dry air | 8.1482e-05 | 1353.545 | 1.9199e-05 | 23.2622 | 0 | 0 | 0 | 0 | 0 | 499 | 495 | 0 | 24.5 | 8 | 26.7 | 20.5 | 26.8 | 4 | 0 | GAS FLOW | 780 | 746.6
10849 | 2020-03-10 13:45 | 7 | Yungyu | Step 4 Dry air | 8.1483e-05 | 1354.441 | 1.9199e-05 | 23.2634 | 0 | 0 | 0 | 0 | 0 | 499 | 495 | 0 | 24.5 | 8 | 26.7 | 20.5 | 26.8 | 4 | 0 | GAS FLOW | 780 | 746.6
10850 | 2020-03-10 13:45 | 7 | Yungyu | Step 4 Dry air | 8.1483e-05 | 1355.337 | 1.9199e-05 | 23.2624 | 0 | 0 | 0 | 0 | 0 | 498 | 495 | 0 | 24.5 | 8 | 26.7 | 20.5 | 26.8 | 4 | 0 | GAS FLOW | 780 | 746.7
10851 | 2020-03-10 13:45 | 7 | Yungyu | Step 4 Dry air | 8.148e-05 | 1356.2321 | 1.9198e-05 | 23.2584 | 0 | 0 | 0 | 0 | 0 | 499 | 496 | 0 | 24.5 | 8 | 26.7 | 20.5 | 26.8 | 4 | 0 | GAS FLOW | 780 | 746.6
10852 | 2020-03-10 13:45 | 7 | Yungyu | Step 4 Dry air | 8.1479e-05 | 1357.1281 | 1.9198e-05 | 23.2574 | 0 | 0 | 0 | 0 | 0 | 499 | 496 | 0 | 24.5 | 8 | 26.7 | 20.5 | 26.9 | 4 | 0 | GAS FLOW | 780 | 746.6
10853 | 2020-03-10 13:45 | 7 | Yungyu | Step 4 Dry air | 8.1477e-05 | 1358.0229 | 1.9197e-05 | 23.2533 | 0 | 0 | 0 | 0 | 0 | 499 | 496 | 0 | 24.5 | 8 | 26.7 | 20.5 | 26.8 | 4 | 0 | GAS FLOW | 780 | 746.5
10854 | 2020-03-10 13:45 | 7 | Yungyu | Step 4 Dry air | 8.1471e-05 | 1358.92 | 1.9196e-05 | 23.2435 | 0 | 0 | 0 | 0 | 0 | 499 | 495 | 0 | 24.5 | 8 | 26.7 | 20.5 | 26.8 | 4 | 0 | GAS FLOW | 780 | 746.5
10855 | 2020-03-10 13:45 | 7 | Yungyu | Step 4 Dry air | 8.1468e-05 | 1359.8149 | 1.9195e-05 | 23.2386 | 0 | 0 | 0 | 0 | 0 | 499 | 495 | 0 | 24.5 | 8 | 26.7 | 20.5 | 26.9 | 4 | 0 | GAS FLOW | 780 | 746.6
10856 | 2020-03-10 13:45 | 7 | Yungyu | Step 4 Dry air | 8.1467e-05 | 1360.7111 | 1.9195e-05 | 23.2368 | 0 | 0 | 0 | 0 | 0 | 499 | 495 | 0 | 24.5 | 8 | 26.7 | 20.5 | 26.9 | 4 | 0 | GAS FLOW | 780 | 746.6
10857 | 2020-03-10 13:45 | 7 | Yungyu | Step 4 Dry air | 8.1464e-05 | 1361.6071 | 1.9194e-05 | 23.2327 | 0 | 0 | 0 | 0 | 0 | 499 | 496 | 0 | 24.5 | 8 | 26.7 | 20.5 | 26.9 | 4 | 0 | GAS FLOW | 780 | 746.5
10858 | 2020-03-10 13:45 | 7 | Yungyu | Step 4 Dry air | 8.1462e-05 | 1362.5081 | 1.9194e-05 | 23.23 | 0 | 0 | 0 | 0 | 0 | 499 | 495 | 0 | 24.5 | 8 | 26.7 | 20.5 | 26.9 | 4 | 0 | GAS FLOW | 780 | 746.5
10859 | 2020-03-10 13:45 | 7 | Yungyu | Step 4 Dry air | 8.1461e-05 | 1363.397 | 1.9193e-05 | 23.2277 | 0 | 0 | 0 | 0 | 0 | 499 | 494 | 0 | 24.5 | 8 | 26.7 | 20.5 | 26.9 | 4 | 0 | GAS FLOW | 780 | 746.5
10860 | 2020-03-10 13:45 | 7 | Yungyu | Step 4 Dry air | 8.1461e-05 | 1364.2939 | 1.9193e-05 | 23.2277 | 0 | 0 | 0 | 0 | 0 | 499 | 494 | 0 | 24.5 | 8 | 26.7 | 20.5 | 26.9 | 4 | 0 | GAS FLOW | 780 | 746.6
10861 | 2020-03-10 13:45 | 7 | Yungyu | Step 4 Dry air | 8.1457e-05 | 1365.189 | 1.9192e-05 | 23.2209 | 0 | 0 | 0 | 0 | 0 | 499 | 494 | 0 | 24.5 | 8 | 26.7 | 20.5 | 26.9 | 4 | 0 | GAS FLOW | 780 | 746.6
10862 | 2020-03-10 13:45 | 7 | Yungyu | Step 4 Dry air | 8.1455e-05 | 1366.085 | 1.9192e-05 | 23.2176 | 0 | 0 | 0 | 0 | 0 | 499 | 493 | 0 | 24.5 | 8 | 26.7 | 20.5 | 26.9 | 4 | 0 | GAS FLOW | 780 | 746.6
10863 | 2020-03-10 13:45 | 7 | Yungyu | Step 4 Dry air | 8.1456e-05 | 1366.981 | 1.9192e-05 | 23.2204 | 0 | 0 | 0 | 0 | 0 | 499 | 494 | 0 | 24.5 | 8 | 26.7 | 20.5 | 26.9 | 4 | 0 | GAS FLOW | 780 | 746.7
10864 | 2020-03-10 13:45 | 7 | Yungyu | Step 4 Dry air | 8.1449e-05 | 1367.877 | 1.919e-05 | 23.2091 | 0 | 0 | 0 | 0 | 0 | 499 | 495 | 0 | 24.5 | 8 | 26.7 | 20.5 | 26.9 | 4 | 0 | GAS FLOW | 780 | 746.7
10865 | 2020-03-10 13:45 | 7 | Yungyu | Step 4 Dry air | 8.1445e-05 | 1368.7729 | 1.9189e-05 | 23.2017 | 0 | 0 | 0 | 0 | 0 | 499 | 495 | 0 | 24.5 | 8 | 26.7 | 20.5 | 26.9 | 4 | 0 | GAS FLOW | 780 | 746.6
10866 | 2020-03-10 13:45 | 7 | Yungyu | Step 4 Dry air | 8.1446e-05 | 1369.6689 | 1.919e-05 | 23.2037 | 0 | 0 | 0 | 0 | 0 | 499 | 495 | 0 | 24.5 | 8 | 26.7 | 20.5 | 26.9 | 4 | 0 | GAS FLOW | 780 | 746.6
10867 | 2020-03-10 13:45 | 7 | Yungyu | Step 4 Dry air | 8.1444e-05 | 1370.5649 | 1.9189e-05 | 23.2008 | 0 | 0 | 0 | 0 | 0 | 499 | 495 | 0 | 24.5 | 8 | 26.7 | 20.5 | 26.9 | 4 | 0 | GAS FLOW | 780 | 746.6
10868 | 2020-03-10 13:45 | 7 | Yungyu | Step 4 Dry air | 8.1441e-05 | 1371.4611 | 1.9188e-05 | 23.1951 | 0 | 0 | 0 | 0 | 0 | 499 | 495 | 0 | 24.5 | 8 | 26.7 | 20.5 | 26.9 | 4 | 0 | GAS FLOW | 780 | 746.7
10869 | 2020-03-10 13:45 | 7 | Yungyu | Step 4 Dry air | 8.1437e-05 | 1372.3571 | 1.9187e-05 | 23.1896 | 0 | 0 | 0 | 0 | 0 | 499 | 495 | 0 | 24.5 | 8 | 26.7 | 20.5 | 26.9 | 4 | 0 | GAS FLOW | 780 | 746.7
10870 | 2020-03-10 13:45 | 7 | Yungyu | Step 4 Dry air | 8.1439e-05 | 1373.2531 | 1.9188e-05 | 23.1933 | 0 | 0 | 0 | 0 | 0 | 499 | 495 | 0 | 24.5 | 8 | 26.7 | 20.5 | 26.9 | 4 | 0 | GAS FLOW | 780 | 746.6
10871 | 2020-03-10 13:45 | 7 | Yungyu | Step 4 Dry air | 8.1435e-05 | 1374.149 | 1.9187e-05 | 23.1862 | 0 | 0 | 0 | 0 | 0 | 499 | 495 | 0 | 24.5 | 8 | 26.7 | 20.5 | 26.9 | 4 | 0 | GAS FLOW | 780 | 746.7
10872 | 2020-03-10 13:45 | 7 | Yungyu | Step 4 Dry air | 8.1432e-05 | 1375.045 | 1.9186e-05 | 23.1818 | 0 | 0 | 0 | 0 | 0 | 499 | 495 | 0 | 24.5 | 8 | 26.7 | 20.5 | 26.9 | 4 | 0 | GAS FLOW | 780 | 746.6
10873 | 2020-03-10 13:45 | 7 | Yungyu | Step 4 Dry air | 8.1433e-05 | 1375.941 | 1.9186e-05 | 23.1831 | 0 | 0 | 0 | 0 | 0 | 499 | 495 | 0 | 24.5 | 8 | 26.7 | 20.5 | 26.9 | 4 | 0 | GAS FLOW | 780 | 746.7
10874 | 2020-03-10 13:45 | 7 | Yungyu | Step 4 Dry air | 8.1426e-05 | 1376.838 | 1.9185e-05 | 23.1724 | 0 | 0 | 0 | 0 | 0 | 499 | 495 | 0 | 24.5 | 8 | 26.7 | 20.5 | 26.9 | 4 | 0 | GAS FLOW | 780 | 746.6
10875 | 2020-03-10 13:45 | 7 | Yungyu | Step 4 Dry air | 8.1428e-05 | 1377.733 | 1.9185e-05 | 23.1747 | 0 | 0 | 0 | 0 | 0 | 499 | 495 | 0 | 24.5 | 8 | 26.7 | 20.5 | 26.9 | 4 | 0 | GAS FLOW | 780 | 746.7
10876 | 2020-03-10 13:45 | 7 | Yungyu | Step 4 Dry air | 8.1426e-05 | 1378.629 | 1.9185e-05 | 23.1717 | 0 | 0 | 0 | 0 | 0 | 499 | 495 | 0 | 24.5 | 8 | 26.7 | 20.5 | 26.9 | 4 | 0 | GAS FLOW | 780 | 746.6
10877 | 2020-03-10 13:45 | 7 | Yungyu | Step 4 Dry air | 8.1419e-05 | 1379.525 | 1.9183e-05 | 23.1608 | 0 | 0 | 0 | 0 | 0 | 499 | 495 | 0 | 24.5 | 8 | 26.7 | 20.5 | 26.9 | 4 | 0 | GAS FLOW | 780 | 746.6
10878 | 2020-03-10 13:45 | 7 | Yungyu | Step 4 Dry air | 8.142e-05 | 1380.422 | 1.9183e-05 | 23.1618 | 0 | 0 | 0 | 0 | 0 | 499 | 496 | 0 | 24.5 | 8 | 26.7 | 20.5 | 26.9 | 4 | 0 | GAS FLOW | 780 | 746.7
10879 | 2020-03-10 13:45 | 7 | Yungyu | Step 4 Dry air | 8.1421e-05 | 1381.317 | 1.9183e-05 | 23.164 | 0 | 0 | 0 | 0 | 0 | 499 | 496 | 0 | 24.5 | 8 | 26.7 | 20.5 | 26.9 | 4 | 0 | GAS FLOW | 780 | 746.6
10880 | 2020-03-10 13:45 | 7 | Yungyu | Step 4 Dry air | 8.1419e-05 | 1382.291 | 1.9183e-05 | 23.1598 | 0 | 0 | 0 | 0 | 0 | 499 | 496 | 0 | 24.5 | 8 | 26.7 | 20.5 | 26.9 | 4 | 0 | GAS FLOW | 780 | 746.5
10881 | 2020-03-10 13:45 | 7 | Yungyu | Step 4 Dry air | 8.1418e-05 | 1383.109 | 1.9183e-05 | 23.1593 | 0 | 0 | 0 | 0 | 0 | 499 | 496 | 0 | 24.5 | 8 | 26.7 | 20.5 | 26.9 | 4 | 0 | GAS FLOW | 780 | 746.6
10882 | 2020-03-10 13:45 | 7 | Yungyu | Step 4 Dry air | 8.1418e-05 | 1384.005 | 1.9183e-05 | 23.1589 | 0 | 0 | 0 | 0 | 0 | 499 | 493 | 0 | 24.5 | 8 | 26.7 | 20.5 | 26.9 | 4 | 0 | GAS FLOW | 780 | 746.6
10883 | 2020-03-10 13:45 | 7 | Yungyu | Step 4 Dry air | 8.1413e-05 | 1384.9 | 1.9181e-05 | 23.1505 | 0 | 0 | 0 | 0 | 0 | 499 | 495 | 0 | 24.5 | 8 | 26.7 | 20.5 | 26.9 | 4 | 0 | GAS FLOW | 780 | 746.7
10884 | 2020-03-10 13:45 | 7 | Yungyu | Step 4 Dry air | 8.1411e-05 | 1385.802 | 1.9181e-05 | 23.1471 | 0 | 0 | 0 | 0 | 0 | 499 | 494 | 0 | 24.5 | 8 | 26.7 | 20.5 | 26.9 | 4 | 0 | GAS FLOW | 780 | 746.7
10885 | 2020-03-10 13:45 | 7 | Yungyu | Step 4 Dry air | 8.1409e-05 | 1386.692 | 1.918e-05 | 23.1444 | 0 | 0 | 0 | 0 | 0 | 499 | 495 | 0 | 24.5 | 8 | 26.7 | 20.5 | 26.9 | 4 | 0 | GAS FLOW | 780 | 746.7
10886 | 2020-03-10 13:45 | 7 | Yungyu | Step 4 Dry air | 8.1409e-05 | 1387.589 | 1.918e-05 | 23.144 | 0 | 0 | 0 | 0 | 0 | 499 | 495 | 0 | 24.5 | 8 | 26.7 | 20.5 | 26.9 | 4 | 0 | GAS FLOW | 780 | 746.7
10887 | 2020-03-10 13:45 | 7 | Yungyu | Step 4 Dry air | 8.1407e-05 | 1388.484 | 1.918e-05 | 23.1407 | 0 | 0 | 0 | 0 | 0 | 499 | 494 | 0 | 24.5 | 8 | 26.7 | 20.5 | 26.9 | 4 | 0 | GAS FLOW | 780 | 746.6
10888 | 2020-03-10 13:45 | 7 | Yungyu | Step 4 Dry air | 8.1407e-05 | 1389.381 | 1.918e-05 | 23.1411 | 0 | 0 | 0 | 0 | 0 | 499 | 495 | 0 | 24.5 | 8 | 26.7 | 20.5 | 26.9 | 4 | 0 | GAS FLOW | 780 | 746.6
10889 | 2020-03-10 13:46 | 7 | Yungyu | Step 4 Dry air | 8.1402e-05 | 1390.276 | 1.9179e-05 | 23.1333 | 0 | 0 | 0 | 0 | 0 | 499 | 496 | 0 | 24.5 | 8 | 26.7 | 20.5 | 26.9 | 4 | 0 | GAS FLOW | 780 | 746.6
10890 | 2020-03-10 13:46 | 7 | Yungyu | Step 4 Dry air | 8.1401e-05 | 1391.173 | 1.9178e-05 | 23.1316 | 0 | 0 | 0 | 0 | 0 | 499 | 496 | 0 | 24.5 | 8 | 26.7 | 20.5 | 26.9 | 4 | 0 | GAS FLOW | 780 | 746.7
10891 | 2020-03-10 13:46 | 7 | Yungyu | Step 4 Dry air | 8.1398e-05 | 1392.068 | 1.9178e-05 | 23.1274 | 0 | 0 | 0 | 0 | 0 | 499 | 496 | 0 | 24.5 | 8 | 26.7 | 20.5 | 26.9 | 4 | 0 | GAS FLOW | 780 | 746.6
10892 | 2020-03-10 13:46 | 7 | Yungyu | Step 4 Dry air | 8.1396e-05 | 1392.965 | 1.9177e-05 | 23.1237 | 0 | 0 | 0 | 0 | 0 | 499 | 495 | 0 | 24.5 | 8 | 26.7 | 20.5 | 26.9 | 4 | 0 | GAS FLOW | 780 | 746.6
10893 | 2020-03-10 13:46 | 7 | Yungyu | Step 4 Dry air | 8.1396e-05 | 1393.861 | 1.9177e-05 | 23.1228 | 0 | 0 | 0 | 0 | 0 | 499 | 495 | 0 | 24.5 | 8 | 26.7 | 20.5 | 26.9 | 4 | 0 | GAS FLOW | 780 | 746.6
10894 | 2020-03-10 13:46 | 7 | Yungyu | Step 4 Dry air | 8.1392e-05 | 1394.757 | 1.9176e-05 | 23.1164 | 0 | 0 | 0 | 0 | 0 | 499 | 494 | 0 | 24.5 | 8 | 26.7 | 20.5 | 26.9 | 4 | 0 | GAS FLOW | 780 | 746.6
10895 | 2020-03-10 13:46 | 7 | Yungyu | Step 4 Dry air | 8.139e-05 | 1395.667 | 1.9176e-05 | 23.1138 | 0 | 0 | 0 | 0 | 0 | 499 | 493 | 0 | 24.5 | 8 | 26.7 | 20.5 | 26.9 | 4 | 0 | GAS FLOW | 780 | 746.6
10896 | 2020-03-10 13:46 | 7 | Yungyu | Step 4 Dry air | 8.1386e-05 | 1396.563 | 1.9175e-05 | 23.1082 | 0 | 0 | 0 | 0 | 0 | 499 | 494 | 0 | 24.5 | 8 | 26.7 | 20.5 | 26.9 | 4 | 0 | GAS FLOW | 780 | 746.7
10897 | 2020-03-10 13:46 | 7 | Yungyu | Step 4 Dry air | 8.1386e-05 | 1397.4449 | 1.9175e-05 | 23.1081 | 0 | 0 | 0 | 0 | 0 | 499 | 494 | 0 | 24.5 | 8 | 26.7 | 20.5 | 26.9 | 4 | 0 | GAS FLOW | 780 | 746.7
10898 | 2020-03-10 13:46 | 7 | Yungyu | Step 4 Dry air | 8.1384e-05 | 1398.3409 | 1.9174e-05 | 23.1049 | 0 | 0 | 0 | 0 | 0 | 499 | 495 | 0 | 24.5 | 8 | 26.7 | 20.5 | 26.9 | 4 | 0 | GAS FLOW | 780 | 746.7
10899 | 2020-03-10 13:46 | 7 | Yungyu | Step 4 Dry air | 8.1384e-05 | 1399.2371 | 1.9174e-05 | 23.1045 | 0 | 0 | 0 | 0 | 0 | 499 | 495 | 0 | 24.5 | 8 | 26.7 | 20.5 | 26.9 | 4 | 0 | GAS FLOW | 780 | 746.7
10900 | 2020-03-10 13:46 | 7 | Yungyu | Step 4 Dry air | 8.138e-05 | 1400.132 | 1.9173e-05 | 23.0978 | 0 | 0 | 0 | 0 | 0 | 499 | 495 | 0 | 24.5 | 8 | 26.7 | 20.5 | 26.9 | 4 | 0 | GAS FLOW | 780 | 746.7
10901 | 2020-03-10 13:46 | 7 | Yungyu | Step 4 Dry air | 8.1378e-05 | 1401.027 | 1.9173e-05 | 23.0948 | 0 | 0 | 0 | 0 | 0 | 499 | 495 | 0 | 24.5 | 8 | 26.7 | 20.5 | 26.9 | 4 | 0 | GAS FLOW | 780 | 746.7
10902 | 2020-03-10 13:46 | 7 | Yungyu | Step 4 Dry air | 8.138e-05 | 1401.923 | 1.9173e-05 | 23.0976 | 0 | 0 | 0 | 0 | 0 | 499 | 494 | 0 | 24.5 | 8 | 26.7 | 20.5 | 26.9 | 4 | 0 | GAS FLOW | 780 | 746.8
10903 | 2020-03-10 13:46 | 7 | Yungyu | Step 4 Dry air | 8.1374e-05 | 1402.818 | 1.9172e-05 | 23.0888 | 0 | 0 | 0 | 0 | 0 | 499 | 497 | 0 | 24.5 | 8 | 26.7 | 20.5 | 26.9 | 4 | 0 | GAS FLOW | 780 | 746.7
10904 | 2020-03-10 13:46 | 7 | Yungyu | Step 4 Dry air | 8.1373e-05 | 1403.714 | 1.9171e-05 | 23.087 | 0 | 0 | 0 | 0 | 0 | 499 | 496 | 0 | 24.5 | 8 | 26.7 | 20.5 | 26.9 | 4 | 0 | GAS FLOW | 780 | 746.7
10905 | 2020-03-10 13:46 | 7 | Yungyu | Step 4 Dry air | 8.1373e-05 | 1404.611 | 1.9171e-05 | 23.0869 | 0 | 0 | 0 | 0 | 0 | 499 | 495 | 0 | 24.5 | 8 | 26.7 | 20.5 | 26.9 | 4 | 0 | GAS FLOW | 780 | 746.7
10906 | 2020-03-10 13:46 | 7 | Yungyu | Step 4 Dry air | 8.1374e-05 | 1405.507 | 1.9172e-05 | 23.088 | 0 | 0 | 0 | 0 | 0 | 499 | 496 | 0 | 24.5 | 8 | 26.7 | 20.5 | 26.9 | 4 | 0 | GAS FLOW | 780 | 746.6
10907 | 2020-03-10 13:46 | 7 | Yungyu | Step 4 Dry air | 8.137e-05 | 1406.4139 | 1.9171e-05 | 23.0824 | 0 | 0 | 0 | 0 | 0 | 499 | 496 | 0 | 24.5 | 8 | 26.7 | 20.5 | 26.9 | 4 | 0 | GAS FLOW | 780 | 746.7
10908 | 2020-03-10 13:46 | 7 | Yungyu | Step 4 Dry air | 8.1371e-05 | 1407.298 | 1.9171e-05 | 23.0841 | 0 | 0 | 0 | 0 | 0 | 499 | 497 | 0 | 24.5 | 8 | 26.7 | 20.5 | 26.9 | 4 | 0 | GAS FLOW | 780 | 746.6
10909 | 2020-03-10 13:46 | 7 | Yungyu | Step 4 Dry air | 8.1368e-05 | 1408.194 | 1.917e-05 | 23.079 | 0 | 0 | 0 | 0 | 0 | 499 | 498 | 0 | 24.5 | 8 | 26.7 | 20.5 | 26.9 | 4 | 0 | GAS FLOW | 780 | 746.5
10910 | 2020-03-10 13:46 | 7 | Yungyu | Step 4 Dry air | 8.1364e-05 | 1409.094 | 1.9169e-05 | 23.0728 | 0 | 0 | 0 | 0 | 0 | 499 | 497 | 0 | 24.5 | 8 | 26.7 | 20.5 | 26.9 | 4 | 0 | GAS FLOW | 780 | 746.5
10911 | 2020-03-10 13:46 | 7 | Yungyu | Step 4 Dry air | 8.1365e-05 | 1409.985 | 1.9169e-05 | 23.0736 | 0 | 0 | 0 | 0 | 0 | 499 | 496 | 0 | 24.5 | 8 | 26.7 | 20.5 | 26.9 | 4 | 0 | GAS FLOW | 780 | 746.4
10912 | 2020-03-10 13:46 | 7 | Yungyu | Step 4 Dry air | 8.1368e-05 | 1410.881 | 1.917e-05 | 23.078 | 0 | 0 | 0 | 0 | 0 | 499 | 496 | 0 | 24.5 | 8 | 26.7 | 20.5 | 26.9 | 4 | 0 | GAS FLOW | 780 | 746.3
10913 | 2020-03-10 13:46 | 7 | Yungyu | Step 4 Dry air | 8.1364e-05 | 1411.777 | 1.9169e-05 | 23.0715 | 0 | 0 | 0 | 0 | 0 | 499 | 495 | 0 | 24.5 | 8 | 26.7 | 20.5 | 26.9 | 4 | 0 | GAS FLOW | 780 | 746.4
10914 | 2020-03-10 13:46 | 7 | Yungyu | Step 4 Dry air | 8.1365e-05 | 1412.673 | 1.9169e-05 | 23.073 | 0 | 0 | 0 | 0 | 0 | 499 | 494 | 0 | 24.5 | 8 | 26.7 | 20.5 | 26.9 | 4 | 0 | GAS FLOW | 780 | 746.4
10915 | 2020-03-10 13:46 | 7 | Yungyu | Step 4 Dry air | 8.1358e-05 | 1413.568 | 1.9168e-05 | 23.0623 | 0 | 0 | 0 | 0 | 0 | 499 | 495 | 0 | 24.5 | 8 | 26.7 | 20.5 | 26.9 | 4 | 0 | GAS FLOW | 780 | 746.5
10916 | 2020-03-10 13:46 | 7 | Yungyu | Step 4 Dry air | 8.1361e-05 | 1414.464 | 1.9168e-05 | 23.0675 | 0 | 0 | 0 | 0 | 0 | 499 | 495 | 0 | 24.5 | 8 | 26.7 | 20.5 | 26.9 | 4 | 0 | GAS FLOW | 780 | 746.5
10917 | 2020-03-10 13:46 | 7 | Yungyu | Step 4 Dry air | 8.1358e-05 | 1415.359 | 1.9168e-05 | 23.063 | 0 | 0 | 0 | 0 | 0 | 499 | 494 | 0 | 24.5 | 8 | 26.7 | 20.5 | 26.9 | 4 | 0 | GAS FLOW | 780 | 746.5
10918 | 2020-03-10 13:46 | 7 | Yungyu | Step 4 Dry air | 8.1358e-05 | 1416.255 | 1.9168e-05 | 23.0632 | 0 | 0 | 0 | 0 | 0 | 499 | 494 | 0 | 24.5 | 8 | 26.7 | 20.5 | 26.9 | 4 | 0 | GAS FLOW | 780 | 746.5
10919 | 2020-03-10 13:46 | 7 | Yungyu | Step 4 Dry air | 8.1356e-05 | 1417.151 | 1.9167e-05 | 23.0591 | 0 | 0 | 0 | 0 | 0 | 499 | 494 | 0 | 24.5 | 8 | 26.7 | 20.5 | 26.9 | 4 | 0 | GAS FLOW | 780 | 746.5
10920 | 2020-03-10 13:46 | 7 | Yungyu | Step 4 Dry air | 8.1353e-05 | 1418.046 | 1.9166e-05 | 23.0538 | 0 | 0 | 0 | 0 | 0 | 499 | 495 | 0 | 24.5 | 8 | 26.7 | 20.5 | 26.9 | 4 | 0 | GAS FLOW | 780 | 746.5
10921 | 2020-03-10 13:46 | 7 | Yungyu | Step 4 Dry air | 8.135e-05 | 1418.941 | 1.9165e-05 | 23.0492 | 0 | 0 | 0 | 0 | 0 | 499 | 495 | 0 | 24.5 | 8 | 26.7 | 20.5 | 26.9 | 4 | 0 | GAS FLOW | 780 | 746.6
10922 | 2020-03-10 13:46 | 7 | Yungyu | Step 4 Dry air | 8.1348e-05 | 1419.837 | 1.9165e-05 | 23.046 | 0 | 0 | 0 | 0 | 0 | 499 | 493 | 0 | 24.5 | 8 | 26.7 | 20.5 | 26.9 | 4 | 0 | GAS FLOW | 780 | 746.6
10923 | 2020-03-10 13:46 | 7 | Yungyu | Step 4 Dry air | 8.1349e-05 | 1420.733 | 1.9165e-05 | 23.0485 | 0 | 0 | 0 | 0 | 0 | 499 | 494 | 0 | 24.5 | 8 | 26.7 | 20.5 | 26.9 | 4 | 0 | GAS FLOW | 780 | 746.7
10924 | 2020-03-10 13:46 | 7 | Yungyu | Step 4 Dry air | 8.135e-05 | 1421.629 | 1.9166e-05 | 23.0494 | 0 | 0 | 0 | 0 | 0 | 499 | 494 | 0 | 24.5 | 8 | 26.7 | 20.5 | 26.9 | 4 | 0 | GAS FLOW | 780 | 746.6
10925 | 2020-03-10 13:46 | 7 | Yungyu | Step 4 Dry air | 8.1348e-05 | 1422.524 | 1.9165e-05 | 23.0472 | 0 | 0 | 0 | 0 | 0 | 499 | 495 | 0 | 24.5 | 8 | 26.7 | 20.5 | 26.9 | 4 | 0 | GAS FLOW | 780 | 746.7
10926 | 2020-03-10 13:46 | 7 | Yungyu | Step 4 Dry air | 8.1344e-05 | 1423.42 | 1.9164e-05 | 23.0399 | 0 | 0 | 0 | 0 | 0 | 499 | 495 | 0 | 24.5 | 8 | 26.7 | 20.5 | 26.9 | 4 | 0 | GAS FLOW | 780 | 746.6
10927 | 2020-03-10 13:46 | 7 | Yungyu | Step 4 Dry air | 8.134e-05 | 1424.316 | 1.9163e-05 | 23.0331 | 0 | 0 | 0 | 0 | 0 | 499 | 495 | 0 | 24.5 | 8 | 26.7 | 20.5 | 26.9 | 4 | 0 | GAS FLOW | 780 | 746.7
10928 | 2020-03-10 13:46 | 7 | Yungyu | Step 4 Dry air | 8.1341e-05 | 1425.212 | 1.9163e-05 | 23.035 | 0 | 0 | 0 | 0 | 0 | 499 | 494 | 0 | 24.5 | 8 | 26.7 | 20.5 | 26.9 | 4 | 0 | GAS FLOW | 780 | 746.6
10929 | 2020-03-10 13:46 | 7 | Yungyu | Step 4 Dry air | 8.1338e-05 | 1426.1071 | 1.9163e-05 | 23.0302 | 0 | 0 | 0 | 0 | 0 | 499 | 495 | 0 | 24.5 | 8 | 26.7 | 20.5 | 26.9 | 4 | 0 | GAS FLOW | 780 | 746.6
10930 | 2020-03-10 13:46 | 7 | Yungyu | Step 4 Dry air | 8.1335e-05 | 1427.0031 | 1.9162e-05 | 23.0254 | 0 | 0 | 0 | 0 | 0 | 499 | 496 | 0 | 24.5 | 8 | 26.7 | 20.5 | 26.9 | 4 | 0 | GAS FLOW | 780 | 746.6
10931 | 2020-03-10 13:46 | 7 | Yungyu | Step 4 Dry air | 8.1336e-05 | 1427.899 | 1.9162e-05 | 23.0279 | 0 | 0 | 0 | 0 | 0 | 499 | 496 | 0 | 24.5 | 8 | 26.7 | 20.5 | 26.9 | 4 | 0 | GAS FLOW | 780 | 746.7
10932 | 2020-03-10 13:46 | 7 | Yungyu | Step 4 Dry air | 8.1337e-05 | 1428.795 | 1.9162e-05 | 23.0292 | 0 | 0 | 0 | 0 | 0 | 499 | 495 | 0 | 24.5 | 8 | 26.7 | 20.5 | 26.9 | 4 | 0 | GAS FLOW | 780 | 746.7
10933 | 2020-03-10 13:46 | 7 | Yungyu | Step 4 Dry air | 8.1334e-05 | 1429.6899 | 1.9161e-05 | 23.0233 | 0 | 0 | 0 | 0 | 0 | 499 | 496 | 0 | 24.5 | 8 | 26.7 | 20.5 | 26.9 | 4 | 0 | GAS FLOW | 780 | 746.6
10934 | 2020-03-10 13:46 | 7 | Yungyu | Step 4 Dry air | 8.1331e-05 | 1430.587 | 1.9161e-05 | 23.0186 | 0 | 0 | 0 | 0 | 0 | 499 | 495 | 0 | 24.5 | 8 | 26.7 | 20.5 | 26.9 | 4 | 0 | GAS FLOW | 780 | 746.6
10935 | 2020-03-10 13:46 | 7 | Yungyu | Step 4 Dry air | 8.1327e-05 | 1431.4821 | 1.916e-05 | 23.0123 | 0 | 0 | 0 | 0 | 0 | 499 | 496 | 0 | 24.5 | 8 | 26.7 | 20.5 | 26.9 | 4 | 0 | GAS FLOW | 780 | 746.5
10936 | 2020-03-10 13:46 | 7 | Yungyu | Step 4 Dry air | 8.1323e-05 | 1432.384 | 1.9159e-05 | 23.0069 | 0 | 0 | 0 | 0 | 0 | 499 | 496 | 0 | 24.5 | 8 | 26.7 | 20.5 | 26.9 | 4 | 0 | GAS FLOW | 780 | 746.5
10937 | 2020-03-10 13:46 | 7 | Yungyu | Step 4 Dry air | 8.1322e-05 | 1433.274 | 1.9159e-05 | 23.0043 | 0 | 0 | 0 | 0 | 0 | 499 | 496 | 0 | 24.5 | 8 | 26.7 | 20.5 | 26.9 | 4 | 0 | GAS FLOW | 780 | 746.5
10938 | 2020-03-10 13:46 | 7 | Yungyu | Step 4 Dry air | 8.1321e-05 | 1434.171 | 1.9158e-05 | 23.0033 | 0 | 0 | 0 | 0 | 0 | 499 | 495 | 0 | 24.5 | 8 | 26.7 | 20.5 | 26.9 | 4 | 0 | GAS FLOW | 780 | 746.5
10939 | 2020-03-10 13:46 | 7 | Yungyu | Step 4 Dry air | 8.1319e-05 | 1435.066 | 1.9158e-05 | 22.9997 | 0 | 0 | 0 | 0 | 0 | 499 | 495 | 0 | 24.5 | 8 | 26.7 | 20.5 | 26.9 | 4 | 0 | GAS FLOW | 780 | 746.5
10940 | 2020-03-10 13:46 | 7 | Yungyu | Step 4 Dry air | 8.1317e-05 | 1435.962 | 1.9157e-05 | 22.9964 | 0 | 0 | 0 | 0 | 0 | 499 | 494 | 0 | 24.5 | 8 | 26.7 | 20.5 | 26.9 | 4 | 0 | GAS FLOW | 780 | 746.6
10941 | 2020-03-10 13:46 | 7 | Yungyu | Step 4 Dry air | 8.1314e-05 | 1436.858 | 1.9157e-05 | 22.9915 | 0 | 0 | 0 | 0 | 0 | 499 | 494 | 0 | 24.5 | 8 | 26.7 | 20.5 | 26.9 | 4 | 0 | GAS FLOW | 780 | 746.5
10942 | 2020-03-10 13:46 | 7 | Yungyu | Step 4 Dry air | 8.1313e-05 | 1437.755 | 1.9156e-05 | 22.991 | 0 | 0 | 0 | 0 | 0 | 499 | 494 | 0 | 24.5 | 8 | 26.7 | 20.5 | 26.9 | 4 | 0 | GAS FLOW | 780 | 746.6
10943 | 2020-03-10 13:46 | 7 | Yungyu | Step 4 Dry air | 8.1315e-05 | 1438.65 | 1.9157e-05 | 22.993 | 0 | 0 | 0 | 0 | 0 | 499 | 494 | 0 | 24.5 | 8 | 26.7 | 20.5 | 26.9 | 4 | 0 | GAS FLOW | 780 | 746.5
10944 | 2020-03-10 13:46 | 7 | Yungyu | Step 4 Dry air | 8.131e-05 | 1439.546 | 1.9155e-05 | 22.9847 | 0 | 0 | 0 | 0 | 0 | 499 | 493 | 0 | 24.5 | 8 | 26.7 | 20.5 | 26.9 | 4 | 0 | GAS FLOW | 780 | 746.7
10945 | 2020-03-10 13:46 | 7 | Yungyu | Step 4 Dry air | 8.1313e-05 | 1440.442 | 1.9156e-05 | 22.99 | 0 | 0 | 0 | 0 | 0 | 499 | 495 | 0 | 24.5 | 8 | 26.7 | 20.5 | 26.9 | 4 | 0 | GAS FLOW | 780 | 746.6
10946 | 2020-03-10 13:46 | 7 | Yungyu | Step 4 Dry air | 8.1308e-05 | 1441.338 | 1.9155e-05 | 22.9821 | 0 | 0 | 0 | 0 | 0 | 499 | 494 | 0 | 24.5 | 8 | 26.7 | 20.5 | 26.9 | 4 | 0 | GAS FLOW | 780 | 746.6
10947 | 2020-03-10 13:46 | 7 | Yungyu | Step 4 Dry air | 8.1305e-05 | 1442.233 | 1.9154e-05 | 22.9767 | 0 | 0 | 0 | 0 | 0 | 499 | 494 | 0 | 24.5 | 8 | 26.7 | 20.5 | 26.9 | 4 | 0 | GAS FLOW | 780 | 746.7
10948 | 2020-03-10 13:46 | 7 | Yungyu | Step 4 Dry air | 8.1303e-05 | 1443.13 | 1.9154e-05 | 22.9743 | 0 | 0 | 0 | 0 | 0 | 499 | 495 | 0 | 24.5 | 8 | 26.7 | 20.5 | 26.9 | 4 | 0 | GAS FLOW | 780 | 746.6
10949 | 2020-03-10 13:46 | 7 | Yungyu | Step 4 Dry air | 8.1302e-05 | 1444.025 | 1.9154e-05 | 22.973 | 0 | 0 | 0 | 0 | 0 | 499 | 494 | 0 | 24.5 | 8 | 26.7 | 20.5 | 26.9 | 4 | 0 | GAS FLOW | 780 | 746.7
10950 | 2020-03-10 13:46 | 7 | Yungyu | Step 4 Dry air | 8.13e-05 | 1444.922 | 1.9153e-05 | 22.9689 | 0 | 0 | 0 | 0 | 0 | 499 | 494 | 0 | 24.5 | 8 | 26.7 | 20.5 | 26.9 | 4 | 0 | GAS FLOW | 780 | 746.7
10951 | 2020-03-10 13:46 | 7 | Yungyu | Step 4 Dry air | 8.13e-05 | 1445.817 | 1.9153e-05 | 22.97 | 0 | 0 | 0 | 0 | 0 | 499 | 495 | 0 | 24.5 | 8 | 26.7 | 20.5 | 26.9 | 4 | 0 | GAS FLOW | 780 | 746.7
10952 | 2020-03-10 13:46 | 7 | Yungyu | Step 4 Dry air | 8.1297e-05 | 1446.713 | 1.9152e-05 | 22.9642 | 0 | 0 | 0 | 0 | 0 | 499 | 495 | 0 | 24.5 | 8 | 26.7 | 20.5 | 26.9 | 4 | 0 | GAS FLOW | 780 | 746.7
10953 | 2020-03-10 13:46 | 7 | Yungyu | Step 4 Dry air | 8.1296e-05 | 1447.613 | 1.9152e-05 | 22.9625 | 0 | 0 | 0 | 0 | 0 | 499 | 493 | 0 | 24.5 | 8 | 26.7 | 20.5 | 26.9 | 4 | 0 | GAS FLOW | 780 | 746.7
10954 | 2020-03-10 13:46 | 7 | Yungyu | Step 4 Dry air | 8.1294e-05 | 1448.507 | 1.9152e-05 | 22.9602 | 0 | 0 | 0 | 0 | 0 | 499 | 494 | 0 | 24.5 | 8 | 26.7 | 20.5 | 26.9 | 4 | 0 | GAS FLOW | 780 | 746.8
10955 | 2020-03-10 13:46 | 7 | Yungyu | Step 4 Dry air | 8.1293e-05 | 1449.4 | 1.9151e-05 | 22.9578 | 0 | 0 | 0 | 0 | 0 | 499 | 495 | 0 | 24.5 | 8 | 26.7 | 20.5 | 26.9 | 4 | 0 | GAS FLOW | 780 | 746.8
10956 | 2020-03-10 13:46 | 7 | Yungyu | Step 4 Dry air | 8.1291e-05 | 1450.296 | 1.9151e-05 | 22.9553 | 0 | 0 | 0 | 0 | 0 | 499 | 495 | 0 | 24.5 | 8 | 26.7 | 20.5 | 26.9 | 4 | 0 | GAS FLOW | 780 | 746.8
10957 | 2020-03-10 13:47 | 7 | Yungyu | Step 4 Dry air | 8.1288e-05 | 1451.192 | 1.915e-05 | 22.9499 | 0 | 0 | 0 | 0 | 0 | 499 | 497 | 0 | 24.5 | 8 | 26.7 | 20.5 | 26.9 | 4 | 0 | GAS FLOW | 780 | 746.8
10958 | 2020-03-10 13:47 | 7 | Yungyu | Step 4 Dry air | 8.1288e-05 | 1452.088 | 1.915e-05 | 22.9506 | 0 | 0 | 0 | 0 | 0 | 499 | 496 | 0 | 24.5 | 8 | 26.7 | 20.5 | 26.9 | 4 | 0 | GAS FLOW | 780 | 746.7
10959 | 2020-03-10 13:47 | 7 | Yungyu | Step 4 Dry air | 8.1284e-05 | 1452.983 | 1.9149e-05 | 22.9442 | 0 | 0 | 0 | 0 | 0 | 499 | 496 | 0 | 24.5 | 8 | 26.7 | 20.5 | 26.9 | 4 | 0 | GAS FLOW | 780 | 746.7
10960 | 2020-03-10 13:47 | 7 | Yungyu | Step 4 Dry air | 8.1286e-05 | 1453.88 | 1.915e-05 | 22.9466 | 0 | 0 | 0 | 0 | 0 | 499 | 496 | 0 | 24.5 | 8 | 26.7 | 20.5 | 26.9 | 4 | 0 | GAS FLOW | 780 | 746.7
10961 | 2020-03-10 13:47 | 7 | Yungyu | Step 4 Dry air | 8.1283e-05 | 1454.775 | 1.9149e-05 | 22.9416 | 0 | 0 | 0 | 0 | 0 | 499 | 495 | 0 | 24.5 | 8 | 26.7 | 20.5 | 26.9 | 4 | 0 | GAS FLOW | 780 | 746.6
10962 | 2020-03-10 13:47 | 7 | Yungyu | Step 4 Dry air | 8.1283e-05 | 1455.677 | 1.9149e-05 | 22.9413 | 0 | 0 | 0 | 0 | 0 | 499 | 495 | 0 | 24.5 | 8 | 26.7 | 20.5 | 26.9 | 4 | 0 | GAS FLOW | 780 | 746.6
10963 | 2020-03-10 13:47 | 7 | Yungyu | Step 4 Dry air | 8.1277e-05 | 1456.566 | 1.9147e-05 | 22.9331 | 0 | 0 | 0 | 0 | 0 | 499 | 495 | 0 | 24.5 | 8 | 26.7 | 20.5 | 26.9 | 4 | 0 | GAS FLOW | 780 | 746.6
10964 | 2020-03-10 13:47 | 7 | Yungyu | Step 4 Dry air | 8.1274e-05 | 1457.463 | 1.9146e-05 | 22.927 | 0 | 0 | 0 | 0 | 0 | 499 | 495 | 0 | 24.5 | 8 | 26.7 | 20.5 | 26.9 | 4 | 0 | GAS FLOW | 780 | 746.7
10965 | 2020-03-10 13:47 | 7 | Yungyu | Step 4 Dry air | 8.1273e-05 | 1458.359 | 1.9146e-05 | 22.926 | 0 | 0 | 0 | 0 | 0 | 499 | 495 | 0 | 24.5 | 8 | 26.7 | 20.5 | 26.9 | 4 | 0 | GAS FLOW | 780 | 746.6
10966 | 2020-03-10 13:47 | 7 | Yungyu | Step 4 Dry air | 8.127e-05 | 1459.255 | 1.9146e-05 | 22.922 | 0 | 0 | 0 | 0 | 0 | 499 | 495 | 0 | 24.5 | 8 | 26.7 | 20.5 | 26.9 | 4 | 0 | GAS FLOW | 780 | 746.6
10967 | 2020-03-10 13:47 | 7 | Yungyu | Step 4 Dry air | 8.1266e-05 | 1460.151 | 1.9145e-05 | 22.9148 | 0 | 0 | 0 | 0 | 0 | 499 | 494 | 0 | 24.5 | 8 | 26.7 | 20.5 | 26.9 | 4 | 0 | GAS FLOW | 780 | 746.7
10968 | 2020-03-10 13:47 | 7 | Yungyu | Step 4 Dry air | 8.1267e-05 | 1461.047 | 1.9145e-05 | 22.9171 | 0 | 0 | 0 | 0 | 0 | 499 | 496 | 0 | 24.5 | 8 | 26.7 | 20.5 | 26.9 | 4 | 0 | GAS FLOW | 780 | 746.6
10969 | 2020-03-10 13:47 | 7 | Yungyu | Step 4 Dry air | 8.1263e-05 | 1461.942 | 1.9144e-05 | 22.9104 | 0 | 0 | 0 | 0 | 0 | 499 | 496 | 0 | 24.5 | 8 | 26.7 | 20.5 | 26.9 | 4 | 0 | GAS FLOW | 780 | 746.7
10970 | 2020-03-10 13:47 | 7 | Yungyu | Step 4 Dry air | 8.1263e-05 | 1462.839 | 1.9144e-05 | 22.9107 | 0 | 0 | 0 | 0 | 0 | 499 | 495 | 0 | 24.5 | 8 | 26.7 | 20.5 | 26.9 | 4 | 0 | GAS FLOW | 780 | 746.6
10971 | 2020-03-10 13:47 | 7 | Yungyu | Step 4 Dry air | 8.1268e-05 | 1463.734 | 1.9145e-05 | 22.9173 | 0 | 0 | 0 | 0 | 0 | 499 | 495 | 0 | 24.5 | 8 | 26.7 | 20.5 | 26.9 | 4 | 0 | GAS FLOW | 780 | 746.6
10972 | 2020-03-10 13:47 | 7 | Yungyu | Step 4 Dry air | 8.1265e-05 | 1464.632 | 1.9144e-05 | 22.9139 | 0 | 0 | 0 | 0 | 0 | 499 | 494 | 0 | 24.5 | 8 | 26.7 | 20.5 | 26.9 | 4 | 0 | GAS FLOW | 780 | 746.7
10973 | 2020-03-10 13:47 | 7 | Yungyu | Step 4 Dry air | 8.1261e-05 | 1465.527 | 1.9143e-05 | 22.9061 | 0 | 0 | 0 | 0 | 0 | 499 | 495 | 0 | 24.5 | 8 | 26.7 | 20.5 | 26.9 | 4 | 0 | GAS FLOW | 780 | 746.7
10974 | 2020-03-10 13:47 | 7 | Yungyu | Step 4 Dry air | 8.1259e-05 | 1466.423 | 1.9143e-05 | 22.9029 | 0 | 0 | 0 | 0 | 0 | 499 | 494 | 0 | 24.5 | 8 | 26.7 | 20.5 | 26.9 | 4 | 0 | GAS FLOW | 780 | 746.7
10975 | 2020-03-10 13:47 | 7 | Yungyu | Step 4 Dry air | 8.1258e-05 | 1467.319 | 1.9143e-05 | 22.9016 | 0 | 0 | 0 | 0 | 0 | 499 | 494 | 0 | 24.5 | 8 | 26.7 | 20.5 | 26.9 | 4 | 0 | GAS FLOW | 780 | 746.7
10976 | 2020-03-10 13:47 | 7 | Yungyu | Step 4 Dry air | 8.1254e-05 | 1468.2159 | 1.9141e-05 | 22.8949 | 0 | 0 | 0 | 0 | 0 | 499 | 493 | 0 | 24.5 | 8 | 26.7 | 20.5 | 26.9 | 4 | 0 | GAS FLOW | 780 | 746.7
10977 | 2020-03-10 13:47 | 7 | Yungyu | Step 4 Dry air | 8.1254e-05 | 1469.111 | 1.9142e-05 | 22.8961 | 0 | 0 | 0 | 0 | 0 | 499 | 495 | 0 | 24.5 | 8 | 26.7 | 20.5 | 26.9 | 4 | 0 | GAS FLOW | 780 | 746.8
10978 | 2020-03-10 13:47 | 7 | Yungyu | Step 4 Dry air | 8.1252e-05 | 1470.007 | 1.9141e-05 | 22.8916 | 0 | 0 | 0 | 0 | 0 | 499 | 495 | 0 | 24.5 | 8 | 26.7 | 20.5 | 26.9 | 4 | 0 | GAS FLOW | 780 | 746.6
10979 | 2020-03-10 13:47 | 7 | Yungyu | Step 4 Dry air | 8.1248e-05 | 1470.903 | 1.914e-05 | 22.8865 | 0 | 0 | 0 | 0 | 0 | 499 | 495 | 0 | 24.5 | 8 | 26.7 | 20.5 | 26.9 | 4 | 0 | GAS FLOW | 780 | 746.7
10980 | 2020-03-10 13:47 | 7 | Yungyu | Step 4 Dry air | 8.125e-05 | 1471.799 | 1.9141e-05 | 22.8898 | 0 | 0 | 0 | 0 | 0 | 499 | 495 | 0 | 24.5 | 8 | 26.7 | 20.5 | 26.9 | 4 | 0 | GAS FLOW | 780 | 746.7
10981 | 2020-03-10 13:47 | 7 | Yungyu | Step 4 Dry air | 8.1245e-05 | 1472.6949 | 1.9139e-05 | 22.8804 | 0 | 0 | 0 | 0 | 0 | 499 | 495 | 0 | 24.5 | 8 | 26.7 | 20.5 | 26.9 | 4 | 0 | GAS FLOW | 780 | 746.8
10982 | 2020-03-10 13:47 | 7 | Yungyu | Step 4 Dry air | 8.1247e-05 | 1473.592 | 1.914e-05 | 22.8847 | 0 | 0 | 0 | 0 | 0 | 499 | 497 | 0 | 24.5 | 8 | 26.7 | 20.5 | 26.9 | 4 | 0 | GAS FLOW | 780 | 746.6
10983 | 2020-03-10 13:47 | 7 | Yungyu | Step 4 Dry air | 8.1245e-05 | 1474.4871 | 1.9139e-05 | 22.8811 | 0 | 0 | 0 | 0 | 0 | 499 | 495 | 0 | 24.5 | 8 | 26.7 | 20.5 | 26.9 | 4 | 0 | GAS FLOW | 780 | 746.6
10984 | 2020-03-10 13:47 | 7 | Yungyu | Step 4 Dry air | 8.1247e-05 | 1475.3831 | 1.914e-05 | 22.8838 | 0 | 0 | 0 | 0 | 0 | 499 | 494 | 0 | 24.5 | 8 | 26.7 | 20.5 | 26.9 | 4 | 0 | GAS FLOW | 780 | 746.8
10985 | 2020-03-10 13:47 | 7 | Yungyu | Step 4 Dry air | 8.1243e-05 | 1476.2791 | 1.9139e-05 | 22.8781 | 0 | 0 | 0 | 0 | 0 | 499 | 497 | 0 | 24.5 | 8 | 26.7 | 20.5 | 26.9 | 4 | 0 | GAS FLOW | 780 | 746.6
10986 | 2020-03-10 13:47 | 7 | Yungyu | Step 4 Dry air | 8.1245e-05 | 1477.175 | 1.9139e-05 | 22.8805 | 0 | 0 | 0 | 0 | 0 | 499 | 498 | 0 | 24.5 | 8 | 26.7 | 20.5 | 26.9 | 4 | 0 | GAS FLOW | 780 | 746.5
10987 | 2020-03-10 13:47 | 7 | Yungyu | Step 4 Dry air | 8.124e-05 | 1478.0699 | 1.9138e-05 | 22.8738 | 0 | 0 | 0 | 0 | 0 | 499 | 497 | 0 | 24.6 | 8 | 26.7 | 20.5 | 26.9 | 4 | 0 | GAS FLOW | 780 | 746.6
10988 | 2020-03-10 13:47 | 7 | Yungyu | Step 4 Dry air | 8.1237e-05 | 1478.972 | 1.9137e-05 | 22.8686 | 0 | 0 | 0 | 0 | 0 | 499 | 496 | 0 | 24.5 | 8 | 26.7 | 20.5 | 26.9 | 4 | 0 | GAS FLOW | 780 | 746.5
10989 | 2020-03-10 13:47 | 7 | Yungyu | Step 4 Dry air | 8.1235e-05 | 1479.861 | 1.9137e-05 | 22.8653 | 0 | 0 | 0 | 0 | 0 | 499 | 495 | 0 | 24.5 | 8 | 26.7 | 20.5 | 26.9 | 4 | 0 | GAS FLOW | 780 | 746.5
10990 | 2020-03-10 13:47 | 7 | Yungyu | Step 4 Dry air | 8.1235e-05 | 1480.7581 | 1.9137e-05 | 22.8654 | 0 | 0 | 0 | 0 | 0 | 499 | 494 | 0 | 24.5 | 8 | 26.7 | 20.5 | 26.9 | 4 | 0 | GAS FLOW | 780 | 746.5
10991 | 2020-03-10 13:47 | 7 | Yungyu | Step 4 Dry air | 8.1234e-05 | 1481.653 | 1.9137e-05 | 22.8632 | 0 | 0 | 0 | 0 | 0 | 499 | 494 | 0 | 24.5 | 8 | 26.7 | 20.5 | 26.9 | 4 | 0 | GAS FLOW | 780 | 746.5
10992 | 2020-03-10 13:47 | 7 | Yungyu | Step 4 Dry air | 8.1235e-05 | 1482.549 | 1.9137e-05 | 22.8647 | 0 | 0 | 0 | 0 | 0 | 499 | 494 | 0 | 24.5 | 8 | 26.7 | 20.5 | 26.9 | 4 | 0 | GAS FLOW | 780 | 746.7
10993 | 2020-03-10 13:47 | 7 | Yungyu | Step 4 Dry air | 8.1232e-05 | 1483.444 | 1.9136e-05 | 22.8595 | 0 | 0 | 0 | 0 | 0 | 499 | 494 | 0 | 24.5 | 8 | 26.7 | 20.5 | 26.9 | 4 | 0 | GAS FLOW | 780 | 746.7
10994 | 2020-03-10 13:47 | 7 | Yungyu | Step 4 Dry air | 8.123e-05 | 1484.3409 | 1.9136e-05 | 22.8573 | 0 | 0 | 0 | 0 | 0 | 499 | 495 | 0 | 24.5 | 8 | 26.7 | 20.5 | 26.9 | 4 | 0 | GAS FLOW | 780 | 746.7
10995 | 2020-03-10 13:47 | 7 | Yungyu | Step 4 Dry air | 8.1227e-05 | 1485.2371 | 1.9135e-05 | 22.8524 | 0 | 0 | 0 | 0 | 0 | 499 | 494 | 0 | 24.5 | 8 | 26.7 | 20.5 | 26.9 | 4 | 0 | GAS FLOW | 780 | 746.7
10996 | 2020-03-10 13:47 | 7 | Yungyu | Step 4 Dry air | 8.1227e-05 | 1486.213 | 1.9135e-05 | 22.8529 | 0 | 0 | 0 | 0 | 0 | 499 | 495 | 0 | 24.6 | 8 | 26.7 | 20.5 | 26.9 | 4 | 0 | GAS FLOW | 780 | 746.6
10997 | 2020-03-10 13:47 | 7 | Yungyu | Step 4 Dry air | 8.1224e-05 | 1487.0291 | 1.9134e-05 | 22.8471 | 0 | 0 | 0 | 0 | 0 | 499 | 496 | 0 | 24.5 | 8 | 26.7 | 20.5 | 26.9 | 4 | 0 | GAS FLOW | 780 | 746.6
10998 | 2020-03-10 13:47 | 7 | Yungyu | Step 4 Dry air | 8.1223e-05 | 1487.925 | 1.9134e-05 | 22.8458 | 0 | 0 | 0 | 0 | 0 | 499 | 496 | 0 | 24.5 | 8 | 26.7 | 20.5 | 26.9 | 4 | 0 | GAS FLOW | 780 | 746.5
10999 | 2020-03-10 13:47 | 7 | Yungyu | Step 4 Dry air | 8.1222e-05 | 1488.8199 | 1.9134e-05 | 22.8446 | 0 | 0 | 0 | 0 | 0 | 499 | 495 | 0 | 24.5 | 8 | 26.7 | 20.5 | 26.9 | 4 | 0 | GAS FLOW | 780 | 746.6
11000 | 2020-03-10 13:47 | 7 | Yungyu | Step 4 Dry air | 8.1222e-05 | 1489.7159 | 1.9134e-05 | 22.8447 | 0 | 0 | 0 | 0 | 0 | 499 | 494 | 0 | 24.6 | 8 | 26.7 | 20.5 | 26.9 | 4 | 0 | GAS FLOW | 780 | 746.6
11001 | 2020-03-10 13:47 | 7 | Yungyu | Step 4 Dry air | 8.1222e-05 | 1490.611 | 1.9134e-05 | 22.8443 | 0 | 0 | 0 | 0 | 0 | 499 | 494 | 0 | 24.5 | 8 | 26.7 | 20.5 | 26.9 | 4 | 0 | GAS FLOW | 780 | 746.7
11002 | 2020-03-10 13:47 | 7 | Yungyu | Step 4 Dry air | 8.1215e-05 | 1491.5081 | 1.9132e-05 | 22.8336 | 0 | 0 | 0 | 0 | 0 | 499 | 496 | 0 | 24.5 | 8 | 26.7 | 20.5 | 26.9 | 4 | 0 | GAS FLOW | 780 | 746.6
11003 | 2020-03-10 13:47 | 7 | Yungyu | Step 4 Dry air | 8.1214e-05 | 1492.4041 | 1.9132e-05 | 22.8312 | 0 | 0 | 0 | 0 | 0 | 499 | 494 | 0 | 24.6 | 8 | 26.7 | 20.5 | 26.9 | 4 | 0 | GAS FLOW | 780 | 746.6
11004 | 2020-03-10 13:47 | 7 | Yungyu | Step 4 Dry air | 8.1212e-05 | 1493.3051 | 1.9131e-05 | 22.8285 | 0 | 0 | 0 | 0 | 0 | 499 | 493 | 0 | 24.5 | 8 | 26.7 | 20.5 | 26.9 | 4 | 0 | GAS FLOW | 780 | 746.6
11005 | 2020-03-10 13:47 | 7 | Yungyu | Step 4 Dry air | 8.1207e-05 | 1494.197 | 1.913e-05 | 22.8196 | 0 | 0 | 0 | 0 | 0 | 499 | 494 | 0 | 24.5 | 8 | 26.7 | 20.5 | 26.9 | 4 | 0 | GAS FLOW | 780 | 746.7
11006 | 2020-03-10 13:47 | 7 | Yungyu | Step 4 Dry air | 8.1205e-05 | 1495.0909 | 1.9129e-05 | 22.8168 | 0 | 0 | 0 | 0 | 0 | 499 | 494 | 0 | 24.6 | 8 | 26.7 | 20.5 | 26.9 | 4 | 0 | GAS FLOW | 780 | 746.7
11007 | 2020-03-10 13:47 | 7 | Yungyu | Step 4 Dry air | 8.1205e-05 | 1495.988 | 1.9129e-05 | 22.8163 | 0 | 0 | 0 | 0 | 0 | 499 | 495 | 0 | 24.5 | 8 | 26.7 | 20.5 | 26.9 | 4 | 0 | GAS FLOW | 780 | 746.7
11008 | 2020-03-10 13:47 | 7 | Yungyu | Step 4 Dry air | 8.1206e-05 | 1496.884 | 1.913e-05 | 22.8185 | 0 | 0 | 0 | 0 | 0 | 499 | 496 | 0 | 24.6 | 8 | 26.7 | 20.5 | 26.9 | 4 | 0 | GAS FLOW | 780 | 746.7
11009 | 2020-03-10 13:47 | 7 | Yungyu | Step 4 Dry air | 8.1208e-05 | 1497.7791 | 1.913e-05 | 22.822 | 0 | 0 | 0 | 0 | 0 | 499 | 495 | 0 | 24.6 | 8 | 26.7 | 20.5 | 26.9 | 4 | 0 | GAS FLOW | 780 | 746.7
11010 | 2020-03-10 13:47 | 7 | Yungyu | Step 4 Dry air | 8.1204e-05 | 1498.677 | 1.9129e-05 | 22.8157 | 0 | 0 | 0 | 0 | 0 | 499 | 495 | 0 | 24.5 | 8 | 26.7 | 20.5 | 26.9 | 4 | 0 | GAS FLOW | 780 | 746.8
11011 | 2020-03-10 13:47 | 7 | Yungyu | Step 4 Dry air | 8.1202e-05 | 1499.5959 | 1.9129e-05 | 22.8121 | 0 | 0 | 0 | 0 | 0 | 499 | 498 | 0 | 24.6 | 8 | 26.7 | 20.5 | 26.9 | 4 | 0 | GAS FLOW | 780 | 746.6
11012 | 2020-03-10 13:47 | 7 | Yungyu | Step 4 Dry air | 8.1202e-05 | 1500.489 | 1.9129e-05 | 22.8129 | 0 | 0 | 0 | 0 | 0 | 499 | 494 | 0 | 24.5 | 8 | 26.7 | 20.5 | 26.9 | 4 | 0 | GAS FLOW | 780 | 746.6
11013 | 2020-03-10 13:47 | 7 | Yungyu | Step 4 Dry air | 8.1199e-05 | 1501.3621 | 1.9128e-05 | 22.8069 | 0 | 0 | 0 | 0 | 0 | 499 | 495 | 0 | 24.5 | 8 | 26.7 | 20.5 | 26.9 | 4 | 0 | GAS FLOW | 780 | 746.6
11014 | 2020-03-10 13:47 | 7 | Yungyu | Step 4 Dry air | 8.1196e-05 | 1502.267 | 1.9127e-05 | 22.8022 | 0 | 0 | 0 | 0 | 0 | 499 | 495 | 0 | 24.6 | 8 | 26.7 | 20.5 | 26.9 | 4 | 0 | GAS FLOW | 780 | 746.7
11015 | 2020-03-10 13:47 | 7 | Yungyu | Step 4 Dry air | 8.1199e-05 | 1503.1541 | 1.9128e-05 | 22.8068 | 0 | 0 | 0 | 0 | 0 | 499 | 497 | 0 | 24.6 | 8 | 26.7 | 20.5 | 26.9 | 4 | 0 | GAS FLOW | 780 | 746.6
11016 | 2020-03-10 13:47 | 7 | Yungyu | Step 4 Dry air | 8.1199e-05 | 1504.051 | 1.9128e-05 | 22.807 | 0 | 0 | 0 | 0 | 0 | 499 | 497 | 0 | 24.5 | 8 | 26.7 | 20.5 | 26.9 | 4 | 0 | GAS FLOW | 780 | 746.6
11017 | 2020-03-10 13:47 | 7 | Yungyu | Step 4 Dry air | 8.1195e-05 | 1504.946 | 1.9127e-05 | 22.8014 | 0 | 0 | 0 | 0 | 0 | 499 | 495 | 0 | 24.6 | 8 | 26.7 | 20.5 | 26.9 | 4 | 0 | GAS FLOW | 780 | 746.5
11018 | 2020-03-10 13:47 | 7 | Yungyu | Step 4 Dry air | 8.1192e-05 | 1505.8409 | 1.9126e-05 | 22.7962 | 0 | 0 | 0 | 0 | 0 | 499 | 495 | 0 | 24.5 | 8 | 26.7 | 20.5 | 26.9 | 4 | 0 | GAS FLOW | 780 | 746.6
11019 | 2020-03-10 13:47 | 7 | Yungyu | Step 4 Dry air | 8.1195e-05 | 1506.738 | 1.9127e-05 | 22.8014 | 0 | 0 | 0 | 0 | 0 | 499 | 495 | 0 | 24.6 | 8 | 26.7 | 20.5 | 26.9 | 4 | 0 | GAS FLOW | 780 | 746.5
11020 | 2020-03-10 13:47 | 7 | Yungyu | Step 4 Dry air | 8.1191e-05 | 1507.6331 | 1.9126e-05 | 22.7952 | 0 | 0 | 0 | 0 | 0 | 499 | 495 | 0 | 24.6 | 8 | 26.7 | 20.5 | 26.9 | 4 | 0 | GAS FLOW | 780 | 746.5
11021 | 2020-03-10 13:47 | 7 | Yungyu | Step 4 Dry air | 8.1191e-05 | 1508.528 | 1.9126e-05 | 22.795 | 0 | 0 | 0 | 0 | 0 | 499 | 493 | 0 | 24.6 | 8 | 26.7 | 20.5 | 26.9 | 4 | 0 | GAS FLOW | 780 | 746.6
11022 | 2020-03-10 13:48 | 7 | Yungyu | Step 4 Dry air | 8.1189e-05 | 1509.425 | 1.9125e-05 | 22.791 | 0 | 0 | 0 | 0 | 0 | 499 | 494 | 0 | 24.5 | 8 | 26.7 | 20.5 | 26.9 | 4 | 0 | GAS FLOW | 780 | 746.7
11023 | 2020-03-10 13:48 | 7 | Yungyu | Step 4 Dry air | 8.1188e-05 | 1510.319 | 1.9125e-05 | 22.7888 | 0 | 0 | 0 | 0 | 0 | 499 | 494 | 0 | 24.6 | 8 | 26.7 | 20.5 | 26.9 | 4 | 0 | GAS FLOW | 780 | 746.7
11024 | 2020-03-10 13:48 | 7 | Yungyu | Step 4 Dry air | 8.1185e-05 | 1511.217 | 1.9124e-05 | 22.7848 | 0 | 0 | 0 | 0 | 0 | 499 | 495 | 0 | 24.5 | 8 | 26.7 | 20.5 | 26.9 | 4 | 0 | GAS FLOW | 780 | 746.7
11025 | 2020-03-10 13:48 | 7 | Yungyu | Step 4 Dry air | 8.1184e-05 | 1512.1121 | 1.9124e-05 | 22.7829 | 0 | 0 | 0 | 0 | 0 | 499 | 495 | 0 | 24.6 | 8 | 26.7 | 20.5 | 26.9 | 4 | 0 | GAS FLOW | 780 | 746.5
11026 | 2020-03-10 13:48 | 7 | Yungyu | Step 4 Dry air | 8.1181e-05 | 1513.0081 | 1.9123e-05 | 22.7791 | 0 | 0 | 0 | 0 | 0 | 499 | 494 | 0 | 24.6 | 8 | 26.7 | 20.5 | 26.9 | 4 | 0 | GAS FLOW | 780 | 746.7
11027 | 2020-03-10 13:48 | 7 | Yungyu | Step 4 Dry air | 8.1182e-05 | 1513.905 | 1.9123e-05 | 22.7795 | 0 | 0 | 0 | 0 | 0 | 499 | 495 | 0 | 24.5 | 8 | 26.7 | 20.5 | 26.9 | 4 | 0 | GAS FLOW | 780 | 746.5
11028 | 2020-03-10 13:48 | 7 | Yungyu | Step 4 Dry air | 8.118e-05 | 1514.8 | 1.9123e-05 | 22.7774 | 0 | 0 | 0 | 0 | 0 | 499 | 495 | 0 | 24.6 | 8 | 26.7 | 20.5 | 26.9 | 4 | 0 | GAS FLOW | 780 | 746.7
11029 | 2020-03-10 13:48 | 7 | Yungyu | Step 4 Dry air | 8.1179e-05 | 1515.6949 | 1.9123e-05 | 22.7745 | 0 | 0 | 0 | 0 | 0 | 499 | 495 | 0 | 24.6 | 8 | 26.7 | 20.5 | 26.9 | 4 | 0 | GAS FLOW | 780 | 746.6
11030 | 2020-03-10 13:48 | 7 | Yungyu | Step 4 Dry air | 8.1178e-05 | 1516.592 | 1.9123e-05 | 22.7736 | 0 | 0 | 0 | 0 | 0 | 499 | 495 | 0 | 24.6 | 8 | 26.7 | 20.5 | 26.9 | 4 | 0 | GAS FLOW | 780 | 746.6
11031 | 2020-03-10 13:48 | 7 | Yungyu | Step 4 Dry air | 8.1177e-05 | 1517.4871 | 1.9122e-05 | 22.7723 | 0 | 0 | 0 | 0 | 0 | 499 | 495 | 0 | 24.6 | 8 | 26.7 | 20.5 | 26.9 | 4 | 0 | GAS FLOW | 780 | 746.7
11032 | 2020-03-10 13:48 | 7 | Yungyu | Step 4 Dry air | 8.1174e-05 | 1518.384 | 1.9122e-05 | 22.7678 | 0 | 0 | 0 | 0 | 0 | 499 | 495 | 0 | 24.6 | 8 | 26.7 | 20.5 | 26.9 | 4 | 0 | GAS FLOW | 780 | 746.6
11033 | 2020-03-10 13:48 | 7 | Yungyu | Step 4 Dry air | 8.1174e-05 | 1519.2791 | 1.9122e-05 | 22.767 | 0 | 0 | 0 | 0 | 0 | 499 | 493 | 0 | 24.6 | 8 | 26.7 | 20.5 | 26.9 | 4 | 0 | GAS FLOW | 780 | 746.7
11034 | 2020-03-10 13:48 | 7 | Yungyu | Step 4 Dry air | 8.1171e-05 | 1520.176 | 1.9121e-05 | 22.7624 | 0 | 0 | 0 | 0 | 0 | 499 | 495 | 0 | 24.6 | 8 | 26.7 | 20.5 | 26.9 | 4 | 0 | GAS FLOW | 780 | 746.7
11035 | 2020-03-10 13:48 | 7 | Yungyu | Step 4 Dry air | 8.1166e-05 | 1521.072 | 1.912e-05 | 22.7542 | 0 | 0 | 0 | 0 | 0 | 499 | 496 | 0 | 24.6 | 8 | 26.7 | 20.5 | 26.9 | 4 | 0 | GAS FLOW | 780 | 746.7
11036 | 2020-03-10 13:48 | 7 | Yungyu | Step 4 Dry air | 8.117e-05 | 1521.968 | 1.9121e-05 | 22.7605 | 0 | 0 | 0 | 0 | 0 | 499 | 495 | 0 | 24.5 | 8 | 26.7 | 20.5 | 26.9 | 4 | 0 | GAS FLOW | 780 | 746.7
11037 | 2020-03-10 13:48 | 7 | Yungyu | Step 4 Dry air | 8.1165e-05 | 1522.863 | 1.9119e-05 | 22.7521 | 0 | 0 | 0 | 0 | 0 | 499 | 496 | 0 | 24.6 | 8 | 26.7 | 20.5 | 26.9 | 4 | 0 | GAS FLOW | 780 | 746.6
11038 | 2020-03-10 13:48 | 7 | Yungyu | Step 4 Dry air | 8.1165e-05 | 1523.759 | 1.9119e-05 | 22.7535 | 0 | 0 | 0 | 0 | 0 | 499 | 496 | 0 | 24.6 | 8 | 26.7 | 20.5 | 26.9 | 4 | 0 | GAS FLOW | 780 | 746.5
11039 | 2020-03-10 13:48 | 7 | Yungyu | Step 4 Dry air | 8.1164e-05 | 1524.655 | 1.9119e-05 | 22.7518 | 0 | 0 | 0 | 0 | 0 | 499 | 495 | 0 | 24.5 | 8 | 26.7 | 20.5 | 26.9 | 4 | 0 | GAS FLOW | 780 | 746.6
11040 | 2020-03-10 13:48 | 7 | Yungyu | Step 4 Dry air | 8.1161e-05 | 1525.561 | 1.9118e-05 | 22.7457 | 0 | 0 | 0 | 0 | 0 | 499 | 495 | 0 | 24.6 | 8 | 26.7 | 20.5 | 26.9 | 4 | 0 | GAS FLOW | 780 | 746.6
11041 | 2020-03-10 13:48 | 7 | Yungyu | Step 4 Dry air | 8.1162e-05 | 1526.446 | 1.9119e-05 | 22.7477 | 0 | 0 | 0 | 0 | 0 | 499 | 497 | 0 | 24.6 | 8 | 26.7 | 20.5 | 26.9 | 4 | 0 | GAS FLOW | 780 | 746.5
11042 | 2020-03-10 13:48 | 7 | Yungyu | Step 4 Dry air | 8.1161e-05 | 1527.343 | 1.9118e-05 | 22.7455 | 0 | 0 | 0 | 0 | 0 | 499 | 495 | 0 | 24.6 | 8 | 26.7 | 20.5 | 26.9 | 4 | 0 | GAS FLOW | 780 | 746.5
11043 | 2020-03-10 13:48 | 7 | Yungyu | Step 4 Dry air | 8.116e-05 | 1528.239 | 1.9118e-05 | 22.7439 | 0 | 0 | 0 | 0 | 0 | 499 | 495 | 0 | 24.6 | 8 | 26.7 | 20.5 | 26.9 | 4 | 0 | GAS FLOW | 780 | 746.6
11044 | 2020-03-10 13:48 | 7 | Yungyu | Step 4 Dry air | 8.1158e-05 | 1529.14 | 1.9118e-05 | 22.7413 | 0 | 0 | 0 | 0 | 0 | 499 | 495 | 0 | 24.6 | 8 | 26.7 | 20.5 | 26.9 | 4 | 0 | GAS FLOW | 780 | 746.5
11045 | 2020-03-10 13:48 | 7 | Yungyu | Step 4 Dry air | 8.1154e-05 | 1530.032 | 1.9117e-05 | 22.7348 | 0 | 0 | 0 | 0 | 0 | 499 | 496 | 0 | 24.6 | 8 | 26.7 | 20.5 | 26.9 | 4 | 0 | GAS FLOW | 780 | 746.6
11046 | 2020-03-10 13:48 | 7 | Yungyu | Step 4 Dry air | 8.1153e-05 | 1530.927 | 1.9116e-05 | 22.7328 | 0 | 0 | 0 | 0 | 0 | 499 | 494 | 0 | 24.6 | 8 | 26.7 | 20.5 | 26.9 | 4 | 0 | GAS FLOW | 780 | 746.6
11047 | 2020-03-10 13:48 | 7 | Yungyu | Step 4 Dry air | 8.1152e-05 | 1531.823 | 1.9116e-05 | 22.7314 | 0 | 0 | 0 | 0 | 0 | 499 | 494 | 0 | 24.6 | 8 | 26.7 | 20.5 | 26.9 | 4 | 0 | GAS FLOW | 780 | 746.6
11048 | 2020-03-10 13:48 | 7 | Yungyu | Step 4 Dry air | 8.115e-05 | 1532.718 | 1.9115e-05 | 22.7279 | 0 | 0 | 0 | 0 | 0 | 499 | 493 | 0 | 24.6 | 8 | 26.7 | 20.5 | 26.9 | 4 | 0 | GAS FLOW | 780 | 746.7
11049 | 2020-03-10 13:48 | 7 | Yungyu | Step 4 Dry air | 8.1149e-05 | 1533.629 | 1.9115e-05 | 22.727 | 0 | 0 | 0 | 0 | 0 | 499 | 493 | 0 | 24.6 | 8 | 26.7 | 20.5 | 26.9 | 4 | 0 | GAS FLOW | 780 | 746.7
11050 | 2020-03-10 13:48 | 7 | Yungyu | Step 4 Dry air | 8.1149e-05 | 1534.51 | 1.9115e-05 | 22.7266 | 0 | 0 | 0 | 0 | 0 | 499 | 495 | 0 | 24.6 | 8 | 26.7 | 20.5 | 26.9 | 4 | 0 | GAS FLOW | 780 | 746.6
11051 | 2020-03-10 13:48 | 7 | Yungyu | Step 4 Dry air | 8.1146e-05 | 1535.406 | 1.9114e-05 | 22.7217 | 0 | 0 | 0 | 0 | 0 | 499 | 498 | 0 | 24.6 | 8 | 26.7 | 20.5 | 26.9 | 4 | 0 | GAS FLOW | 780 | 746.5
11052 | 2020-03-10 13:48 | 7 | Yungyu | Step 4 Dry air | 8.1144e-05 | 1536.311 | 1.9114e-05 | 22.7183 | 0 | 0 | 0 | 0 | 0 | 499 | 495 | 0 | 24.6 | 8 | 26.7 | 20.5 | 26.9 | 4 | 0 | GAS FLOW | 780 | 746.5
11053 | 2020-03-10 13:48 | 7 | Yungyu | Step 4 Dry air | 8.1144e-05 | 1537.198 | 1.9114e-05 | 22.7182 | 0 | 0 | 0 | 0 | 0 | 499 | 494 | 0 | 24.6 | 8 | 26.7 | 20.5 | 26.9 | 4 | 0 | GAS FLOW | 780 | 746.6
11054 | 2020-03-10 13:48 | 7 | Yungyu | Step 4 Dry air | 8.1143e-05 | 1538.094 | 1.9114e-05 | 22.7181 | 0 | 0 | 0 | 0 | 0 | 499 | 493 | 0 | 24.6 | 8 | 26.7 | 20.5 | 26.9 | 4 | 0 | GAS FLOW | 780 | 746.7
11055 | 2020-03-10 13:48 | 7 | Yungyu | Step 4 Dry air | 8.1139e-05 | 1538.99 | 1.9113e-05 | 22.7106 | 0 | 0 | 0 | 0 | 0 | 499 | 494 | 0 | 24.6 | 8 | 26.7 | 20.5 | 26.9 | 4 | 0 | GAS FLOW | 780 | 746.7
11056 | 2020-03-10 13:48 | 7 | Yungyu | Step 4 Dry air | 8.1136e-05 | 1539.886 | 1.9112e-05 | 22.7066 | 0 | 0 | 0 | 0 | 0 | 499 | 495 | 0 | 24.6 | 8 | 26.7 | 20.5 | 26.9 | 4 | 0 | GAS FLOW | 780 | 746.6
11057 | 2020-03-10 13:48 | 7 | Yungyu | Step 4 Dry air | 8.1135e-05 | 1540.782 | 1.9112e-05 | 22.7053 | 0 | 0 | 0 | 0 | 0 | 499 | 497 | 0 | 24.6 | 8 | 26.7 | 20.5 | 26.9 | 4 | 0 | GAS FLOW | 780 | 746.6
11058 | 2020-03-10 13:48 | 7 | Yungyu | Step 4 Dry air | 8.1134e-05 | 1541.709 | 1.9112e-05 | 22.7034 | 0 | 0 | 0 | 0 | 0 | 499 | 495 | 0 | 24.6 | 8 | 26.7 | 20.5 | 26.9 | 4 | 0 | GAS FLOW | 780 | 746.6
11059 | 2020-03-10 13:48 | 7 | Yungyu | Step 4 Dry air | 8.1137e-05 | 1542.574 | 1.9112e-05 | 22.7079 | 0 | 0 | 0 | 0 | 0 | 499 | 495 | 0 | 24.6 | 8 | 26.7 | 20.5 | 26.9 | 4 | 0 | GAS FLOW | 780 | 746.6
11060 | 2020-03-10 13:48 | 7 | Yungyu | Step 4 Dry air | 8.1138e-05 | 1543.472 | 1.9113e-05 | 22.7095 | 0 | 0 | 0 | 0 | 0 | 499 | 495 | 0 | 24.6 | 8 | 26.7 | 20.5 | 26.9 | 4 | 0 | GAS FLOW | 780 | 746.6
11061 | 2020-03-10 13:48 | 7 | Yungyu | Step 4 Dry air | 8.1135e-05 | 1544.3669 | 1.9112e-05 | 22.7047 | 0 | 0 | 0 | 0 | 0 | 499 | 495 | 0 | 24.6 | 8 | 26.7 | 20.5 | 26.9 | 4 | 0 | GAS FLOW | 780 | 746.5
11062 | 2020-03-10 13:48 | 7 | Yungyu | Step 4 Dry air | 8.1132e-05 | 1545.265 | 1.9111e-05 | 22.7001 | 0 | 0 | 0 | 0 | 0 | 499 | 495 | 0 | 24.6 | 8 | 26.7 | 20.5 | 26.9 | 4 | 0 | GAS FLOW | 780 | 746.5
11063 | 2020-03-10 13:48 | 7 | Yungyu | Step 4 Dry air | 8.1131e-05 | 1546.1591 | 1.9111e-05 | 22.6989 | 0 | 0 | 0 | 0 | 0 | 499 | 495 | 0 | 24.6 | 8 | 26.7 | 20.5 | 26.9 | 4 | 0 | GAS FLOW | 780 | 746.6
11064 | 2020-03-10 13:48 | 7 | Yungyu | Step 4 Dry air | 8.1126e-05 | 1547.056 | 1.911e-05 | 22.6907 | 0 | 0 | 0 | 0 | 0 | 499 | 496 | 0 | 24.6 | 8 | 26.7 | 20.5 | 26.9 | 4 | 0 | GAS FLOW | 780 | 746.6
11065 | 2020-03-10 13:48 | 7 | Yungyu | Step 4 Dry air | 8.1127e-05 | 1547.951 | 1.911e-05 | 22.6925 | 0 | 0 | 0 | 0 | 0 | 499 | 495 | 0 | 24.6 | 8 | 26.7 | 20.5 | 26.9 | 4 | 0 | GAS FLOW | 780 | 746.6
11066 | 2020-03-10 13:48 | 7 | Yungyu | Step 4 Dry air | 8.1123e-05 | 1548.8571 | 1.9109e-05 | 22.6852 | 0 | 0 | 0 | 0 | 0 | 499 | 496 | 0 | 24.6 | 8 | 26.7 | 20.5 | 26.9 | 4 | 0 | GAS FLOW | 780 | 746.5
11067 | 2020-03-10 13:48 | 7 | Yungyu | Step 4 Dry air | 8.1121e-05 | 1549.743 | 1.9108e-05 | 22.6821 | 0 | 0 | 0 | 0 | 0 | 499 | 495 | 0 | 24.6 | 8 | 26.7 | 20.5 | 26.9 | 4 | 0 | GAS FLOW | 780 | 746.5
11068 | 2020-03-10 13:48 | 7 | Yungyu | Step 4 Dry air | 8.1119e-05 | 1550.641 | 1.9108e-05 | 22.6791 | 0 | 0 | 0 | 0 | 0 | 499 | 494 | 0 | 24.6 | 8 | 26.7 | 20.5 | 26.9 | 4 | 0 | GAS FLOW | 780 | 746.6
11069 | 2020-03-10 13:48 | 7 | Yungyu | Step 4 Dry air | 8.112e-05 | 1551.535 | 1.9108e-05 | 22.6797 | 0 | 0 | 0 | 0 | 0 | 499 | 494 | 0 | 24.6 | 8 | 26.7 | 20.5 | 26.9 | 4 | 0 | GAS FLOW | 780 | 746.6
11070 | 2020-03-10 13:48 | 7 | Yungyu | Step 4 Dry air | 8.1117e-05 | 1552.4611 | 1.9107e-05 | 22.675 | 0 | 0 | 0 | 0 | 0 | 499 | 494 | 0 | 24.6 | 8 | 26.7 | 20.5 | 26.9 | 4 | 0 | GAS FLOW | 780 | 746.6
11071 | 2020-03-10 13:48 | 7 | Yungyu | Step 4 Dry air | 8.1117e-05 | 1553.328 | 1.9107e-05 | 22.6757 | 0 | 0 | 0 | 0 | 0 | 499 | 495 | 0 | 24.6 | 8 | 26.7 | 20.5 | 26.9 | 4 | 0 | GAS FLOW | 780 | 746.6
11072 | 2020-03-10 13:48 | 7 | Yungyu | Step 4 Dry air | 8.1113e-05 | 1554.224 | 1.9106e-05 | 22.67 | 0 | 0 | 0 | 0 | 0 | 499 | 496 | 0 | 24.6 | 8 | 26.7 | 20.5 | 26.9 | 4 | 0 | GAS FLOW | 780 | 746.6
11073 | 2020-03-10 13:48 | 7 | Yungyu | Step 4 Dry air | 8.1116e-05 | 1555.119 | 1.9107e-05 | 22.6738 | 0 | 0 | 0 | 0 | 0 | 499 | 494 | 0 | 24.6 | 8 | 26.7 | 20.5 | 26.9 | 4 | 0 | GAS FLOW | 780 | 746.6
11074 | 2020-03-10 13:48 | 7 | Yungyu | Step 4 Dry air | 8.1112e-05 | 1556.015 | 1.9106e-05 | 22.6669 | 0 | 0 | 0 | 0 | 0 | 499 | 493 | 0 | 24.6 | 8 | 26.7 | 20.5 | 26.9 | 4 | 0 | GAS FLOW | 780 | 746.6
11075 | 2020-03-10 13:48 | 7 | Yungyu | Step 4 Dry air | 8.1111e-05 | 1556.911 | 1.9106e-05 | 22.6666 | 0 | 0 | 0 | 0 | 0 | 499 | 493 | 0 | 24.6 | 8 | 26.7 | 20.5 | 26.9 | 4 | 0 | GAS FLOW | 780 | 746.7
11076 | 2020-03-10 13:48 | 7 | Yungyu | Step 4 Dry air | 8.1109e-05 | 1557.809 | 1.9105e-05 | 22.6625 | 0 | 0 | 0 | 0 | 0 | 499 | 494 | 0 | 24.6 | 8 | 26.7 | 20.5 | 26.9 | 4 | 0 | GAS FLOW | 780 | 746.7
11077 | 2020-03-10 13:48 | 7 | Yungyu | Step 4 Dry air | 8.1109e-05 | 1558.7209 | 1.9105e-05 | 22.663 | 0 | 0 | 0 | 0 | 0 | 499 | 496 | 0 | 24.6 | 8 | 26.7 | 20.5 | 26.9 | 4 | 0 | GAS FLOW | 780 | 746.7
11078 | 2020-03-10 13:48 | 7 | Yungyu | Step 4 Dry air | 8.1107e-05 | 1559.6 | 1.9105e-05 | 22.6588 | 0 | 0 | 0 | 0 | 0 | 499 | 495 | 0 | 24.6 | 8 | 26.7 | 20.5 | 26.9 | 4 | 0 | GAS FLOW | 780 | 746.7
11079 | 2020-03-10 13:48 | 7 | Yungyu | Step 4 Dry air | 8.1103e-05 | 1560.495 | 1.9104e-05 | 22.6537 | 0 | 0 | 0 | 0 | 0 | 499 | 495 | 0 | 24.6 | 8 | 26.7 | 20.5 | 26.9 | 4 | 0 | GAS FLOW | 780 | 746.6
11080 | 2020-03-10 13:48 | 7 | Yungyu | Step 4 Dry air | 8.1101e-05 | 1561.392 | 1.9103e-05 | 22.6502 | 0 | 0 | 0 | 0 | 0 | 499 | 495 | 0 | 24.6 | 8 | 26.7 | 20.5 | 26.9 | 4 | 0 | GAS FLOW | 780 | 746.7
11081 | 2020-03-10 13:48 | 7 | Yungyu | Step 4 Dry air | 8.1101e-05 | 1562.287 | 1.9103e-05 | 22.65 | 0 | 0 | 0 | 0 | 0 | 499 | 495 | 0 | 24.6 | 8 | 26.7 | 20.5 | 26.9 | 4 | 0 | GAS FLOW | 780 | 746.6
11082 | 2020-03-10 13:48 | 7 | Yungyu | Step 4 Dry air | 8.1101e-05 | 1563.184 | 1.9103e-05 | 22.6498 | 0 | 0 | 0 | 0 | 0 | 499 | 495 | 0 | 24.6 | 8 | 26.7 | 20.5 | 26.9 | 4 | 0 | GAS FLOW | 780 | 746.6
11083 | 2020-03-10 13:48 | 7 | Yungyu | Step 4 Dry air | 8.1098e-05 | 1564.079 | 1.9103e-05 | 22.6458 | 0 | 0 | 0 | 0 | 0 | 499 | 495 | 0 | 24.6 | 8 | 26.7 | 20.5 | 26.9 | 4 | 0 | GAS FLOW | 780 | 746.6
11084 | 2020-03-10 13:48 | 7 | Yungyu | Step 4 Dry air | 8.1103e-05 | 1564.976 | 1.9104e-05 | 22.6524 | 0 | 0 | 0 | 0 | 0 | 499 | 495 | 0 | 24.6 | 8 | 26.7 | 20.5 | 26.9 | 4 | 0 | GAS FLOW | 780 | 746.6
11085 | 2020-03-10 13:48 | 7 | Yungyu | Step 4 Dry air | 8.1097e-05 | 1565.8719 | 1.9102e-05 | 22.6435 | 0 | 0 | 0 | 0 | 0 | 499 | 495 | 0 | 24.6 | 8 | 26.7 | 20.5 | 26.9 | 4 | 0 | GAS FLOW | 780 | 746.7
11086 | 2020-03-10 13:48 | 7 | Yungyu | Step 4 Dry air | 8.1099e-05 | 1566.7679 | 1.9103e-05 | 22.6466 | 0 | 0 | 0 | 0 | 0 | 499 | 495 | 0 | 24.6 | 8 | 26.7 | 20.5 | 26.9 | 4 | 0 | GAS FLOW | 780 | 746.6
11087 | 2020-03-10 13:48 | 7 | Yungyu | Step 4 Dry air | 8.1099e-05 | 1567.6639 | 1.9103e-05 | 22.6464 | 0 | 0 | 0 | 0 | 0 | 499 | 494 | 0 | 24.6 | 8 | 26.7 | 20.6 | 26.9 | 4 | 0 | GAS FLOW | 780 | 746.6
11088 | 2020-03-10 13:48 | 7 | Yungyu | Step 4 Dry air | 8.1094e-05 | 1568.559 | 1.9102e-05 | 22.6394 | 0 | 0 | 0 | 0 | 0 | 499 | 494 | 0 | 24.6 | 8 | 26.7 | 20.6 | 26.9 | 4 | 0 | GAS FLOW | 780 | 746.7
11089 | 2020-03-10 13:48 | 7 | Yungyu | Step 4 Dry air | 8.1092e-05 | 1569.455 | 1.9101e-05 | 22.6348 | 0 | 0 | 0 | 0 | 0 | 499 | 494 | 0 | 24.6 | 8 | 26.7 | 20.5 | 26.9 | 4 | 0 | GAS FLOW | 780 | 746.6
11090 | 2020-03-10 13:49 | 7 | Yungyu | Step 4 Dry air | 8.109e-05 | 1570.351 | 1.9101e-05 | 22.6324 | 0 | 0 | 0 | 0 | 0 | 499 | 494 | 0 | 24.6 | 8 | 26.7 | 20.5 | 26.9 | 4 | 0 | GAS FLOW | 780 | 746.7
11091 | 2020-03-10 13:49 | 7 | Yungyu | Step 4 Dry air | 8.1093e-05 | 1571.246 | 1.9101e-05 | 22.637 | 0 | 0 | 0 | 0 | 0 | 499 | 495 | 0 | 24.6 | 8 | 26.7 | 20.5 | 26.9 | 4 | 0 | GAS FLOW | 780 | 746.7
11092 | 2020-03-10 13:49 | 7 | Yungyu | Step 4 Dry air | 8.1087e-05 | 1572.151 | 1.91e-05 | 22.6277 | 0 | 0 | 0 | 0 | 0 | 499 | 495 | 0 | 24.6 | 8 | 26.7 | 20.5 | 26.9 | 4 | 0 | GAS FLOW | 780 | 746.7
11093 | 2020-03-10 13:49 | 7 | Yungyu | Step 4 Dry air | 8.1088e-05 | 1573.037 | 1.91e-05 | 22.6287 | 0 | 0 | 0 | 0 | 0 | 499 | 494 | 0 | 24.6 | 8 | 26.7 | 20.5 | 26.9 | 4 | 0 | GAS FLOW | 780 | 746.8
11094 | 2020-03-10 13:49 | 7 | Yungyu | Step 4 Dry air | 8.1085e-05 | 1573.934 | 1.9099e-05 | 22.6237 | 0 | 0 | 0 | 0 | 0 | 499 | 495 | 0 | 24.6 | 8 | 26.7 | 20.5 | 26.9 | 4 | 0 | GAS FLOW | 780 | 746.7
11095 | 2020-03-10 13:49 | 7 | Yungyu | Step 4 Dry air | 8.1083e-05 | 1574.828 | 1.9099e-05 | 22.621 | 0 | 0 | 0 | 0 | 0 | 499 | 495 | 0 | 24.6 | 8 | 26.7 | 20.5 | 26.9 | 4 | 0 | GAS FLOW | 780 | 746.7
11096 | 2020-03-10 13:49 | 7 | Yungyu | Step 4 Dry air | 8.1082e-05 | 1575.726 | 1.9098e-05 | 22.6189 | 0 | 0 | 0 | 0 | 0 | 499 | 495 | 0 | 24.6 | 8 | 26.7 | 20.5 | 26.9 | 4 | 0 | GAS FLOW | 780 | 746.8
11097 | 2020-03-10 13:49 | 7 | Yungyu | Step 4 Dry air | 8.1079e-05 | 1576.621 | 1.9098e-05 | 22.6147 | 0 | 0 | 0 | 0 | 0 | 499 | 495 | 0 | 24.6 | 8 | 26.7 | 20.5 | 26.9 | 4 | 0 | GAS FLOW | 780 | 746.7
11098 | 2020-03-10 13:49 | 7 | Yungyu | Step 4 Dry air | 8.1082e-05 | 1577.517 | 1.9098e-05 | 22.6187 | 0 | 0 | 0 | 0 | 0 | 499 | 495 | 0 | 24.6 | 8 | 26.7 | 20.5 | 26.9 | 4 | 0 | GAS FLOW | 780 | 746.7
11099 | 2020-03-10 13:49 | 7 | Yungyu | Step 4 Dry air | 8.1079e-05 | 1578.412 | 1.9098e-05 | 22.6154 | 0 | 0 | 0 | 0 | 0 | 499 | 495 | 0 | 24.6 | 8 | 26.7 | 20.5 | 26.9 | 4 | 0 | GAS FLOW | 780 | 746.7
11100 | 2020-03-10 13:49 | 7 | Yungyu | Step 4 Dry air | 8.1077e-05 | 1579.309 | 1.9097e-05 | 22.6117 | 0 | 0 | 0 | 0 | 0 | 499 | 495 | 0 | 24.6 | 8 | 26.7 | 20.5 | 26.9 | 4 | 0 | GAS FLOW | 780 | 746.6
11101 | 2020-03-10 13:49 | 7 | Yungyu | Step 4 Dry air | 8.1076e-05 | 1580.2061 | 1.9097e-05 | 22.6099 | 0 | 0 | 0 | 0 | 0 | 499 | 495 | 0 | 24.6 | 8 | 26.7 | 20.5 | 26.9 | 4 | 0 | GAS FLOW | 780 | 746.6
11102 | 2020-03-10 13:49 | 7 | Yungyu | Step 4 Dry air | 8.1075e-05 | 1581.1121 | 1.9097e-05 | 22.6089 | 0 | 0 | 0 | 0 | 0 | 499 | 496 | 0 | 24.6 | 8 | 26.7 | 20.5 | 26.9 | 4 | 0 | GAS FLOW | 780 | 746.7
11103 | 2020-03-10 13:49 | 7 | Yungyu | Step 4 Dry air | 8.1078e-05 | 1581.996 | 1.9097e-05 | 22.6124 | 0 | 0 | 0 | 0 | 0 | 499 | 494 | 0 | 24.6 | 8 | 26.7 | 20.5 | 26.9 | 4 | 0 | GAS FLOW | 780 | 746.7
11104 | 2020-03-10 13:49 | 7 | Yungyu | Step 4 Dry air | 8.1072e-05 | 1582.892 | 1.9096e-05 | 22.6042 | 0 | 0 | 0 | 0 | 0 | 499 | 495 | 0 | 24.6 | 8 | 26.7 | 20.6 | 26.9 | 4 | 0 | GAS FLOW | 780 | 746.6
11105 | 2020-03-10 13:49 | 7 | Yungyu | Step 4 Dry air | 8.1067e-05 | 1583.7889 | 1.9095e-05 | 22.596 | 0 | 0 | 0 | 0 | 0 | 499 | 494 | 0 | 24.6 | 8 | 26.7 | 20.6 | 26.9 | 4 | 0 | GAS FLOW | 780 | 746.6
11106 | 2020-03-10 13:49 | 7 | Yungyu | Step 4 Dry air | 8.1067e-05 | 1584.6851 | 1.9095e-05 | 22.5956 | 0 | 0 | 0 | 0 | 0 | 499 | 494 | 0 | 24.6 | 8 | 26.7 | 20.6 | 26.9 | 4 | 0 | GAS FLOW | 780 | 746.7
11107 | 2020-03-10 13:49 | 7 | Yungyu | Step 4 Dry air | 8.1065e-05 | 1585.58 | 1.9094e-05 | 22.5917 | 0 | 0 | 0 | 0 | 0 | 499 | 494 | 0 | 24.6 | 8 | 26.7 | 20.6 | 26.9 | 4 | 0 | GAS FLOW | 780 | 746.7
11108 | 2020-03-10 13:49 | 7 | Yungyu | Step 4 Dry air | 8.1064e-05 | 1586.478 | 1.9094e-05 | 22.5901 | 0 | 0 | 0 | 0 | 0 | 499 | 495 | 0 | 24.6 | 8 | 26.7 | 20.5 | 26.9 | 4 | 0 | GAS FLOW | 780 | 746.7
11109 | 2020-03-10 13:49 | 7 | Yungyu | Step 4 Dry air | 8.1063e-05 | 1587.373 | 1.9094e-05 | 22.5885 | 0 | 0 | 0 | 0 | 0 | 499 | 494 | 0 | 24.6 | 8 | 26.7 | 20.5 | 26.9 | 4 | 0 | GAS FLOW | 780 | 746.8
11110 | 2020-03-10 13:49 | 7 | Yungyu | Step 4 Dry air | 8.1064e-05 | 1588.27 | 1.9094e-05 | 22.5908 | 0 | 0 | 0 | 0 | 0 | 499 | 494 | 0 | 24.6 | 8 | 26.7 | 20.5 | 26.9 | 4 | 0 | GAS FLOW | 780 | 746.8
11111 | 2020-03-10 13:49 | 7 | Yungyu | Step 4 Dry air | 8.1061e-05 | 1589.165 | 1.9093e-05 | 22.5863 | 0 | 0 | 0 | 0 | 0 | 499 | 494 | 0 | 24.6 | 8 | 26.7 | 20.5 | 26.9 | 4 | 0 | GAS FLOW | 780 | 746.8
11112 | 2020-03-10 13:49 | 7 | Yungyu | Step 4 Dry air | 8.1064e-05 | 1590.061 | 1.9094e-05 | 22.5912 | 0 | 0 | 0 | 0 | 0 | 499 | 494 | 0 | 24.6 | 8 | 26.7 | 20.5 | 26.9 | 4 | 0 | GAS FLOW | 780 | 746.7
11113 | 2020-03-10 13:49 | 7 | Yungyu | Step 4 Dry air | 8.106e-05 | 1590.957 | 1.9093e-05 | 22.5849 | 0 | 0 | 0 | 0 | 0 | 499 | 495 | 0 | 24.6 | 8 | 26.7 | 20.5 | 26.9 | 4 | 0 | GAS FLOW | 780 | 746.8
11114 | 2020-03-10 13:49 | 7 | Yungyu | Step 4 Dry air | 8.1061e-05 | 1591.853 | 1.9093e-05 | 22.5858 | 0 | 0 | 0 | 0 | 0 | 499 | 495 | 0 | 24.6 | 8 | 26.7 | 20.5 | 26.9 | 4 | 0 | GAS FLOW | 780 | 746.7
11115 | 2020-03-10 13:49 | 7 | Yungyu | Step 4 Dry air | 8.1061e-05 | 1592.749 | 1.9093e-05 | 22.5857 | 0 | 0 | 0 | 0 | 0 | 499 | 495 | 0 | 24.6 | 8 | 26.7 | 20.5 | 26.9 | 4 | 0 | GAS FLOW | 780 | 746.7
11116 | 2020-03-10 13:49 | 7 | Yungyu | Step 4 Dry air | 8.1059e-05 | 1593.646 | 1.9093e-05 | 22.5827 | 0 | 0 | 0 | 0 | 0 | 499 | 496 | 0 | 24.6 | 8 | 26.7 | 20.5 | 26.9 | 4 | 0 | GAS FLOW | 780 | 746.8
11117 | 2020-03-10 13:49 | 7 | Yungyu | Step 4 Dry air | 8.1058e-05 | 1594.541 | 1.9093e-05 | 22.5814 | 0 | 0 | 0 | 0 | 0 | 499 | 496 | 0 | 24.6 | 8 | 26.7 | 20.5 | 26.9 | 4 | 0 | GAS FLOW | 780 | 746.7
11118 | 2020-03-10 13:49 | 7 | Yungyu | Step 4 Dry air | 8.1057e-05 | 1595.451 | 1.9092e-05 | 22.579 | 0 | 0 | 0 | 0 | 0 | 499 | 495 | 0 | 24.6 | 8 | 26.7 | 20.5 | 26.9 | 4 | 0 | GAS FLOW | 780 | 746.7
11119 | 2020-03-10 13:49 | 7 | Yungyu | Step 4 Dry air | 8.1055e-05 | 1596.333 | 1.9092e-05 | 22.5759 | 0 | 0 | 0 | 0 | 0 | 499 | 496 | 0 | 24.6 | 8 | 26.7 | 20.5 | 26.9 | 4 | 0 | GAS FLOW | 780 | 746.7
11120 | 2020-03-10 13:49 | 7 | Yungyu | Step 4 Dry air | 8.1053e-05 | 1597.229 | 1.9091e-05 | 22.5724 | 0 | 0 | 0 | 0 | 0 | 499 | 496 | 0 | 24.6 | 8 | 26.7 | 20.5 | 26.9 | 4 | 0 | GAS FLOW | 780 | 746.7
11121 | 2020-03-10 13:49 | 7 | Yungyu | Step 4 Dry air | 8.1052e-05 | 1598.125 | 1.9091e-05 | 22.5709 | 0 | 0 | 0 | 0 | 0 | 499 | 495 | 0 | 24.6 | 8 | 26.7 | 20.5 | 26.9 | 4 | 0 | GAS FLOW | 780 | 746.7
11122 | 2020-03-10 13:49 | 7 | Yungyu | Step 4 Dry air | 8.105e-05 | 1599.021 | 1.9091e-05 | 22.5687 | 0 | 0 | 0 | 0 | 0 | 499 | 496 | 0 | 24.6 | 8 | 26.7 | 20.5 | 26.9 | 4 | 0 | GAS FLOW | 780 | 746.7
11123 | 2020-03-10 13:49 | 7 | Yungyu | Step 4 Dry air | 8.1051e-05 | 1599.916 | 1.9091e-05 | 22.5696 | 0 | 0 | 0 | 0 | 0 | 499 | 496 | 0 | 24.6 | 8 | 26.7 | 20.5 | 26.9 | 4 | 0 | GAS FLOW | 780 | 746.7
11124 | 2020-03-10 13:49 | 7 | Yungyu | Step 4 Dry air | 8.1051e-05 | 1600.813 | 1.9091e-05 | 22.5693 | 0 | 0 | 0 | 0 | 0 | 499 | 494 | 0 | 24.6 | 8 | 26.7 | 20.5 | 26.9 | 4 | 0 | GAS FLOW | 780 | 746.6
11125 | 2020-03-10 13:49 | 7 | Yungyu | Step 4 Dry air | 8.1046e-05 | 1601.708 | 1.909e-05 | 22.562 | 0 | 0 | 0 | 0 | 0 | 499 | 495 | 0 | 24.6 | 8 | 26.7 | 20.5 | 26.9 | 4 | 0 | GAS FLOW | 780 | 746.6
11126 | 2020-03-10 13:49 | 7 | Yungyu | Step 4 Dry air | 8.1045e-05 | 1602.605 | 1.9089e-05 | 22.5598 | 0 | 0 | 0 | 0 | 0 | 499 | 495 | 0 | 24.6 | 8 | 26.7 | 20.5 | 26.9 | 4 | 0 | GAS FLOW | 780 | 746.7
11127 | 2020-03-10 13:49 | 7 | Yungyu | Step 4 Dry air | 8.1043e-05 | 1603.5 | 1.9089e-05 | 22.5572 | 0 | 0 | 0 | 0 | 0 | 499 | 495 | 0 | 24.6 | 8 | 26.7 | 20.5 | 26.9 | 4 | 0 | GAS FLOW | 780 | 746.6
11128 | 2020-03-10 13:49 | 7 | Yungyu | Step 4 Dry air | 8.1043e-05 | 1604.396 | 1.9089e-05 | 22.5568 | 0 | 0 | 0 | 0 | 0 | 499 | 494 | 0 | 24.6 | 8 | 26.7 | 20.5 | 26.9 | 4 | 0 | GAS FLOW | 780 | 746.7
11129 | 2020-03-10 13:49 | 7 | Yungyu | Step 4 Dry air | 8.104e-05 | 1605.292 | 1.9088e-05 | 22.5524 | 0 | 0 | 0 | 0 | 0 | 499 | 494 | 0 | 24.6 | 8 | 26.7 | 20.5 | 26.9 | 4 | 0 | GAS FLOW | 780 | 746.7
11130 | 2020-03-10 13:49 | 7 | Yungyu | Step 4 Dry air | 8.1039e-05 | 1606.188 | 1.9088e-05 | 22.5508 | 0 | 0 | 0 | 0 | 0 | 499 | 493 | 0 | 24.6 | 8 | 26.7 | 20.5 | 26.9 | 4 | 0 | GAS FLOW | 780 | 746.7
11131 | 2020-03-10 13:49 | 7 | Yungyu | Step 4 Dry air | 8.1039e-05 | 1607.084 | 1.9088e-05 | 22.5503 | 0 | 0 | 0 | 0 | 0 | 499 | 495 | 0 | 24.6 | 8 | 26.7 | 20.5 | 26.9 | 4 | 0 | GAS FLOW | 780 | 746.7
11132 | 2020-03-10 13:49 | 7 | Yungyu | Step 4 Dry air | 8.1041e-05 | 1607.979 | 1.9088e-05 | 22.5538 | 0 | 0 | 0 | 0 | 0 | 499 | 495 | 0 | 24.6 | 8 | 26.7 | 20.5 | 26.9 | 4 | 0 | GAS FLOW | 780 | 746.6
11133 | 2020-03-10 13:49 | 7 | Yungyu | Step 4 Dry air | 8.1037e-05 | 1608.875 | 1.9087e-05 | 22.5469 | 0 | 0 | 0 | 0 | 0 | 499 | 495 | 0 | 24.6 | 8 | 26.7 | 20.5 | 26.9 | 4 | 0 | GAS FLOW | 780 | 746.7
11134 | 2020-03-10 13:49 | 7 | Yungyu | Step 4 Dry air | 8.1035e-05 | 1609.771 | 1.9087e-05 | 22.5433 | 0 | 0 | 0 | 0 | 0 | 499 | 494 | 0 | 24.6 | 8 | 26.7 | 20.5 | 26.9 | 4 | 0 | GAS FLOW | 780 | 746.7
11135 | 2020-03-10 13:49 | 7 | Yungyu | Step 4 Dry air | 8.1031e-05 | 1610.667 | 1.9086e-05 | 22.5373 | 0 | 0 | 0 | 0 | 0 | 499 | 495 | 0 | 24.6 | 8 | 26.7 | 20.5 | 26.9 | 4 | 0 | GAS FLOW | 780 | 746.7
11136 | 2020-03-10 13:49 | 7 | Yungyu | Step 4 Dry air | 8.1032e-05 | 1611.564 | 1.9086e-05 | 22.5398 | 0 | 0 | 0 | 0 | 0 | 499 | 494 | 0 | 24.6 | 8 | 26.7 | 20.5 | 26.9 | 4 | 0 | GAS FLOW | 780 | 746.7
11137 | 2020-03-10 13:49 | 7 | Yungyu | Step 4 Dry air | 8.103e-05 | 1612.459 | 1.9085e-05 | 22.5352 | 0 | 0 | 0 | 0 | 0 | 499 | 494 | 0 | 24.6 | 8 | 26.7 | 20.5 | 26.9 | 4 | 0 | GAS FLOW | 780 | 746.8
11138 | 2020-03-10 13:49 | 7 | Yungyu | Step 4 Dry air | 8.1028e-05 | 1613.355 | 1.9085e-05 | 22.5321 | 0 | 0 | 0 | 0 | 0 | 499 | 495 | 0 | 24.6 | 8 | 26.7 | 20.5 | 26.9 | 4 | 0 | GAS FLOW | 780 | 746.8
11139 | 2020-03-10 13:49 | 7 | Yungyu | Step 4 Dry air | 8.1026e-05 | 1614.251 | 1.9085e-05 | 22.5292 | 0 | 0 | 0 | 0 | 0 | 499 | 495 | 0 | 24.6 | 8 | 26.7 | 20.5 | 26.9 | 4 | 0 | GAS FLOW | 780 | 746.7
11140 | 2020-03-10 13:49 | 7 | Yungyu | Step 4 Dry air | 8.1026e-05 | 1615.147 | 1.9085e-05 | 22.5297 | 0 | 0 | 0 | 0 | 0 | 499 | 495 | 0 | 24.6 | 8 | 26.7 | 20.5 | 26.9 | 4 | 0 | GAS FLOW | 780 | 746.8
11141 | 2020-03-10 13:49 | 7 | Yungyu | Step 4 Dry air | 8.1023e-05 | 1616.043 | 1.9084e-05 | 22.525 | 0 | 0 | 0 | 0 | 0 | 499 | 495 | 0 | 24.6 | 8 | 26.7 | 20.5 | 26.9 | 4 | 0 | GAS FLOW | 780 | 746.8
11142 | 2020-03-10 13:49 | 7 | Yungyu | Step 4 Dry air | 8.1022e-05 | 1616.939 | 1.9084e-05 | 22.5228 | 0 | 0 | 0 | 0 | 0 | 499 | 495 | 0 | 24.6 | 8 | 26.7 | 20.5 | 26.9 | 4 | 0 | GAS FLOW | 780 | 746.7
11143 | 2020-03-10 13:49 | 7 | Yungyu | Step 4 Dry air | 8.102e-05 | 1617.835 | 1.9083e-05 | 22.5195 | 0 | 0 | 0 | 0 | 0 | 499 | 495 | 0 | 24.6 | 8 | 26.7 | 20.5 | 26.9 | 4 | 0 | GAS FLOW | 780 | 746.7
11144 | 2020-03-10 13:49 | 7 | Yungyu | Step 4 Dry air | 8.1021e-05 | 1618.74 | 1.9083e-05 | 22.5223 | 0 | 0 | 0 | 0 | 0 | 499 | 495 | 0 | 24.6 | 8 | 26.7 | 20.6 | 26.9 | 4 | 0 | GAS FLOW | 780 | 746.8
11145 | 2020-03-10 13:49 | 7 | Yungyu | Step 4 Dry air | 8.102e-05 | 1619.627 | 1.9083e-05 | 22.5194 | 0 | 0 | 0 | 0 | 0 | 499 | 496 | 0 | 24.6 | 8 | 26.7 | 20.6 | 26.9 | 4 | 0 | GAS FLOW | 780 | 746.7
11146 | 2020-03-10 13:49 | 7 | Yungyu | Step 4 Dry air | 8.1016e-05 | 1620.522 | 1.9082e-05 | 22.5139 | 0 | 0 | 0 | 0 | 0 | 499 | 495 | 0 | 24.6 | 8 | 26.7 | 20.6 | 26.9 | 4 | 0 | GAS FLOW | 780 | 746.7
11147 | 2020-03-10 13:49 | 7 | Yungyu | Step 4 Dry air | 8.1017e-05 | 1621.418 | 1.9082e-05 | 22.5152 | 0 | 0 | 0 | 0 | 0 | 499 | 496 | 0 | 24.6 | 8 | 26.7 | 20.5 | 26.9 | 4 | 0 | GAS FLOW | 780 | 746.8
11148 | 2020-03-10 13:49 | 7 | Yungyu | Step 4 Dry air | 8.1015e-05 | 1622.314 | 1.9082e-05 | 22.5115 | 0 | 0 | 0 | 0 | 0 | 499 | 497 | 0 | 24.6 | 8 | 26.7 | 20.5 | 26.9 | 4 | 0 | GAS FLOW | 780 | 746.7
11149 | 2020-03-10 13:49 | 7 | Yungyu | Step 4 Dry air | 8.1016e-05 | 1623.21 | 1.9082e-05 | 22.513 | 0 | 0 | 0 | 0 | 0 | 499 | 495 | 0 | 24.6 | 8 | 26.7 | 20.6 | 26.9 | 4 | 0 | GAS FLOW | 780 | 746.7
11150 | 2020-03-10 13:49 | 7 | Yungyu | Step 4 Dry air | 8.1015e-05 | 1624.105 | 1.9082e-05 | 22.5114 | 0 | 0 | 0 | 0 | 0 | 499 | 495 | 0 | 24.6 | 8 | 26.7 | 20.6 | 26.9 | 4 | 0 | GAS FLOW | 780 | 746.7
11151 | 2020-03-10 13:49 | 7 | Yungyu | Step 4 Dry air | 8.1014e-05 | 1625.002 | 1.9082e-05 | 22.5102 | 0 | 0 | 0 | 0 | 0 | 499 | 495 | 0 | 24.6 | 8 | 26.7 | 20.5 | 26.9 | 4 | 0 | GAS FLOW | 780 | 746.7
11152 | 2020-03-10 13:49 | 7 | Yungyu | Step 4 Dry air | 8.101e-05 | 1625.896 | 1.9081e-05 | 22.5035 | 0 | 0 | 0 | 0 | 0 | 499 | 495 | 0 | 24.6 | 8 | 26.7 | 20.6 | 26.9 | 4 | 0 | GAS FLOW | 780 | 746.7
11153 | 2020-03-10 13:49 | 7 | Yungyu | Step 4 Dry air | 8.1008e-05 | 1626.792 | 1.908e-05 | 22.5005 | 0 | 0 | 0 | 0 | 0 | 499 | 495 | 0 | 24.6 | 8 | 26.7 | 20.6 | 26.9 | 4 | 0 | GAS FLOW | 780 | 746.7
11154 | 2020-03-10 13:49 | 7 | Yungyu | Step 4 Dry air | 8.1007e-05 | 1627.688 | 1.908e-05 | 22.4986 | 0 | 0 | 0 | 0 | 0 | 499 | 497 | 0 | 24.6 | 8 | 26.7 | 20.5 | 26.9 | 4 | 0 | GAS FLOW | 780 | 746.6
11155 | 2020-03-10 13:50 | 7 | Yungyu | Step 4 Dry air | 8.1006e-05 | 1628.584 | 1.9079e-05 | 22.4968 | 0 | 0 | 0 | 0 | 0 | 499 | 495 | 0 | 24.6 | 8 | 26.7 | 20.5 | 26.9 | 4 | 0 | GAS FLOW | 780 | 746.7
11156 | 2020-03-10 13:50 | 7 | Yungyu | Step 4 Dry air | 8.1006e-05 | 1629.479 | 1.908e-05 | 22.4978 | 0 | 0 | 0 | 0 | 0 | 499 | 495 | 0 | 24.6 | 8 | 26.7 | 20.5 | 26.9 | 4 | 0 | GAS FLOW | 780 | 746.6
11157 | 2020-03-10 13:50 | 7 | Yungyu | Step 4 Dry air | 8.1004e-05 | 1630.375 | 1.9079e-05 | 22.4947 | 0 | 0 | 0 | 0 | 0 | 499 | 495 | 0 | 24.6 | 8 | 26.7 | 20.5 | 26.9 | 4 | 0 | GAS FLOW | 780 | 746.7
11158 | 2020-03-10 13:50 | 7 | Yungyu | Step 4 Dry air | 8.1004e-05 | 1631.271 | 1.9079e-05 | 22.494 | 0 | 0 | 0 | 0 | 0 | 499 | 495 | 0 | 24.6 | 8 | 26.7 | 20.5 | 26.9 | 4 | 0 | GAS FLOW | 780 | 746.7
11159 | 2020-03-10 13:50 | 7 | Yungyu | Step 4 Dry air | 8.0998e-05 | 1632.167 | 1.9078e-05 | 22.4845 | 0 | 0 | 0 | 0 | 0 | 499 | 494 | 0 | 24.6 | 8 | 26.7 | 20.5 | 26.9 | 4 | 0 | GAS FLOW | 780 | 746.8
11160 | 2020-03-10 13:50 | 7 | Yungyu | Step 4 Dry air | 8.0998e-05 | 1633.063 | 1.9078e-05 | 22.4851 | 0 | 0 | 0 | 0 | 0 | 499 | 494 | 0 | 24.6 | 8 | 26.7 | 20.5 | 26.9 | 4 | 0 | GAS FLOW | 780 | 746.7
11161 | 2020-03-10 13:50 | 7 | Yungyu | Step 4 Dry air | 8.0998e-05 | 1633.959 | 1.9078e-05 | 22.4853 | 0 | 0 | 0 | 0 | 0 | 499 | 494 | 0 | 24.6 | 8 | 26.7 | 20.5 | 26.9 | 4 | 0 | GAS FLOW | 780 | 746.7
11162 | 2020-03-10 13:50 | 7 | Yungyu | Step 4 Dry air | 8.0998e-05 | 1634.854 | 1.9078e-05 | 22.4853 | 0 | 0 | 0 | 0 | 0 | 499 | 494 | 0 | 24.6 | 8 | 26.7 | 20.5 | 26.9 | 4 | 0 | GAS FLOW | 780 | 746.8
11163 | 2020-03-10 13:50 | 7 | Yungyu | Step 4 Dry air | 8.0997e-05 | 1635.75 | 1.9077e-05 | 22.4835 | 0 | 0 | 0 | 0 | 0 | 499 | 494 | 0 | 24.6 | 8 | 26.7 | 20.5 | 26.9 | 4 | 0 | GAS FLOW | 780 | 746.8
11164 | 2020-03-10 13:50 | 7 | Yungyu | Step 4 Dry air | 8.0999e-05 | 1636.646 | 1.9078e-05 | 22.4858 | 0 | 0 | 0 | 0 | 0 | 499 | 495 | 0 | 24.6 | 8 | 26.7 | 20.5 | 26.9 | 4 | 0 | GAS FLOW | 780 | 746.7
11165 | 2020-03-10 13:50 | 7 | Yungyu | Step 4 Dry air | 8.0995e-05 | 1637.541 | 1.9077e-05 | 22.4804 | 0 | 0 | 0 | 0 | 0 | 499 | 495 | 0 | 24.6 | 8 | 26.7 | 20.5 | 26.9 | 4 | 0 | GAS FLOW | 780 | 746.8
11166 | 2020-03-10 13:50 | 7 | Yungyu | Step 4 Dry air | 8.0993e-05 | 1638.438 | 1.9076e-05 | 22.4768 | 0 | 0 | 0 | 0 | 0 | 499 | 495 | 0 | 24.6 | 8 | 26.7 | 20.5 | 26.9 | 4 | 0 | GAS FLOW | 780 | 746.8
11167 | 2020-03-10 13:50 | 7 | Yungyu | Step 4 Dry air | 8.0991e-05 | 1639.334 | 1.9076e-05 | 22.4738 | 0 | 0 | 0 | 0 | 0 | 499 | 495 | 0 | 24.6 | 8 | 26.7 | 20.5 | 26.9 | 4 | 0 | GAS FLOW | 780 | 746.8
11168 | 2020-03-10 13:50 | 7 | Yungyu | Step 4 Dry air | 8.0991e-05 | 1640.23 | 1.9076e-05 | 22.4739 | 0 | 0 | 0 | 0 | 0 | 499 | 496 | 0 | 24.6 | 8 | 26.7 | 20.5 | 26.9 | 4 | 0 | GAS FLOW | 780 | 746.7
11169 | 2020-03-10 13:50 | 7 | Yungyu | Step 4 Dry air | 8.0988e-05 | 1641.126 | 1.9075e-05 | 22.4691 | 0 | 0 | 0 | 0 | 0 | 499 | 495 | 0 | 24.6 | 8 | 26.7 | 20.6 | 26.9 | 4 | 0 | GAS FLOW | 780 | 746.8
11170 | 2020-03-10 13:50 | 7 | Yungyu | Step 4 Dry air | 8.0985e-05 | 1642.031 | 1.9074e-05 | 22.4641 | 0 | 0 | 0 | 0 | 0 | 499 | 495 | 0 | 24.6 | 8 | 26.7 | 20.6 | 26.9 | 4 | 0 | GAS FLOW | 780 | 746.7
11171 | 2020-03-10 13:50 | 7 | Yungyu | Step 4 Dry air | 8.0984e-05 | 1642.918 | 1.9074e-05 | 22.4623 | 0 | 0 | 0 | 0 | 0 | 499 | 495 | 0 | 24.6 | 8 | 26.7 | 20.5 | 26.9 | 4 | 0 | GAS FLOW | 780 | 746.7
11172 | 2020-03-10 13:50 | 7 | Yungyu | Step 4 Dry air | 8.0983e-05 | 1643.813 | 1.9074e-05 | 22.4611 | 0 | 0 | 0 | 0 | 0 | 499 | 496 | 0 | 24.6 | 8 | 26.7 | 20.5 | 26.9 | 4 | 0 | GAS FLOW | 780 | 746.6
11173 | 2020-03-10 13:50 | 7 | Yungyu | Step 4 Dry air | 8.0986e-05 | 1644.71 | 1.9075e-05 | 22.4654 | 0 | 0 | 0 | 0 | 0 | 499 | 495 | 0 | 24.6 | 8 | 26.7 | 20.5 | 26.9 | 4 | 0 | GAS FLOW | 780 | 746.8
11174 | 2020-03-10 13:50 | 7 | Yungyu | Step 4 Dry air | 8.098e-05 | 1645.604 | 1.9073e-05 | 22.4562 | 0 | 0 | 0 | 0 | 0 | 499 | 495 | 0 | 24.6 | 8 | 26.7 | 20.5 | 26.9 | 4 | 0 | GAS FLOW | 780 | 746.7
11175 | 2020-03-10 13:50 | 7 | Yungyu | Step 4 Dry air | 8.0982e-05 | 1646.501 | 1.9074e-05 | 22.4593 | 0 | 0 | 0 | 0 | 0 | 499 | 495 | 0 | 24.6 | 8 | 26.7 | 20.5 | 26.9 | 4 | 0 | GAS FLOW | 780 | 746.6
11176 | 2020-03-10 13:50 | 7 | Yungyu | Step 4 Dry air | 8.0977e-05 | 1647.396 | 1.9072e-05 | 22.4511 | 0 | 0 | 0 | 0 | 0 | 499 | 495 | 0 | 24.6 | 8 | 26.7 | 20.6 | 26.9 | 4 | 0 | GAS FLOW | 780 | 746.7
11177 | 2020-03-10 13:50 | 7 | Yungyu | Step 4 Dry air | 8.0975e-05 | 1648.29 | 1.9072e-05 | 22.447 | 0 | 0 | 0 | 0 | 0 | 499 | 496 | 0 | 24.6 | 8 | 26.7 | 20.6 | 26.9 | 4 | 0 | GAS FLOW | 780 | 746.7
11178 | 2020-03-10 13:50 | 7 | Yungyu | Step 4 Dry air | 8.0978e-05 | 1649.186 | 1.9073e-05 | 22.4523 | 0 | 0 | 0 | 0 | 0 | 499 | 494 | 0 | 24.6 | 8 | 26.7 | 20.5 | 26.9 | 4 | 0 | GAS FLOW | 780 | 746.7
11179 | 2020-03-10 13:50 | 7 | Yungyu | Step 4 Dry air | 8.0974e-05 | 1650.0811 | 1.9071e-05 | 22.4456 | 0 | 0 | 0 | 0 | 0 | 499 | 494 | 0 | 24.6 | 8 | 26.7 | 20.5 | 26.9 | 4 | 0 | GAS FLOW | 780 | 746.7
11180 | 2020-03-10 13:50 | 7 | Yungyu | Step 4 Dry air | 8.0975e-05 | 1650.978 | 1.9072e-05 | 22.4476 | 0 | 0 | 0 | 0 | 0 | 499 | 494 | 0 | 24.6 | 8 | 26.7 | 20.6 | 26.9 | 4 | 0 | GAS FLOW | 780 | 746.8
11181 | 2020-03-10 13:50 | 7 | Yungyu | Step 4 Dry air | 8.097e-05 | 1651.873 | 1.9071e-05 | 22.4401 | 0 | 0 | 0 | 0 | 0 | 499 | 494 | 0 | 24.6 | 8 | 26.7 | 20.6 | 26.9 | 4 | 0 | GAS FLOW | 780 | 746.7
11182 | 2020-03-10 13:50 | 7 | Yungyu | Step 4 Dry air | 8.0967e-05 | 1652.77 | 1.907e-05 | 22.4348 | 0 | 0 | 0 | 0 | 0 | 499 | 495 | 0 | 24.6 | 8 | 26.7 | 20.6 | 26.9 | 4 | 0 | GAS FLOW | 780 | 746.7
11183 | 2020-03-10 13:50 | 7 | Yungyu | Step 4 Dry air | 8.0968e-05 | 1653.667 | 1.907e-05 | 22.4359 | 0 | 0 | 0 | 0 | 0 | 499 | 495 | 0 | 24.6 | 8 | 26.7 | 20.5 | 26.9 | 4 | 0 | GAS FLOW | 780 | 746.8
11184 | 2020-03-10 13:50 | 7 | Yungyu | Step 4 Dry air | 8.0966e-05 | 1654.562 | 1.907e-05 | 22.4338 | 0 | 0 | 0 | 0 | 0 | 499 | 495 | 0 | 24.6 | 8 | 26.7 | 20.5 | 26.9 | 4 | 0 | GAS FLOW | 780 | 746.8
11185 | 2020-03-10 13:50 | 7 | Yungyu | Step 4 Dry air | 8.0966e-05 | 1655.457 | 1.907e-05 | 22.4328 | 0 | 0 | 0 | 0 | 0 | 499 | 495 | 0 | 24.6 | 8 | 26.7 | 20.5 | 26.9 | 4 | 0 | GAS FLOW | 780 | 746.7
11186 | 2020-03-10 13:50 | 7 | Yungyu | Step 4 Dry air | 8.0964e-05 | 1656.356 | 1.9069e-05 | 22.4303 | 0 | 0 | 0 | 0 | 0 | 499 | 495 | 0 | 24.6 | 8 | 26.7 | 20.5 | 26.9 | 4 | 0 | GAS FLOW | 780 | 746.8
11187 | 2020-03-10 13:50 | 7 | Yungyu | Step 4 Dry air | 8.0962e-05 | 1657.25 | 1.9069e-05 | 22.4275 | 0 | 0 | 0 | 0 | 0 | 499 | 495 | 0 | 24.6 | 8 | 26.7 | 20.6 | 26.9 | 4 | 0 | GAS FLOW | 780 | 746.8
11188 | 2020-03-10 13:50 | 7 | Yungyu | Step 4 Dry air | 8.0962e-05 | 1658.146 | 1.9069e-05 | 22.4272 | 0 | 0 | 0 | 0 | 0 | 499 | 495 | 0 | 24.6 | 8 | 26.7 | 20.5 | 26.9 | 4 | 0 | GAS FLOW | 780 | 746.8
11189 | 2020-03-10 13:50 | 7 | Yungyu | Step 4 Dry air | 8.0961e-05 | 1659.042 | 1.9068e-05 | 22.425 | 0 | 0 | 0 | 0 | 0 | 499 | 495 | 0 | 24.6 | 8 | 26.7 | 20.5 | 26.9 | 4 | 0 | GAS FLOW | 780 | 746.9
11190 | 2020-03-10 13:50 | 7 | Yungyu | Step 4 Dry air | 8.0961e-05 | 1659.938 | 1.9068e-05 | 22.4249 | 0 | 0 | 0 | 0 | 0 | 499 | 495 | 0 | 24.6 | 8 | 26.7 | 20.5 | 26.9 | 4 | 0 | GAS FLOW | 780 | 746.7
11191 | 2020-03-10 13:50 | 7 | Yungyu | Step 4 Dry air | 8.0961e-05 | 1660.833 | 1.9068e-05 | 22.4256 | 0 | 0 | 0 | 0 | 0 | 499 | 497 | 0 | 24.6 | 8 | 26.7 | 20.5 | 26.9 | 4 | 0 | GAS FLOW | 780 | 746.8
11192 | 2020-03-10 13:50 | 7 | Yungyu | Step 4 Dry air | 8.0957e-05 | 1661.729 | 1.9067e-05 | 22.4192 | 0 | 0 | 0 | 0 | 0 | 499 | 495 | 0 | 24.6 | 8 | 26.7 | 20.6 | 26.9 | 4 | 0 | GAS FLOW | 780 | 746.8
11193 | 2020-03-10 13:50 | 7 | Yungyu | Step 4 Dry air | 8.0956e-05 | 1662.624 | 1.9067e-05 | 22.4166 | 0 | 0 | 0 | 0 | 0 | 499 | 496 | 0 | 24.6 | 8 | 26.7 | 20.6 | 26.9 | 4 | 0 | GAS FLOW | 780 | 746.8
11194 | 2020-03-10 13:50 | 7 | Yungyu | Step 4 Dry air | 8.0953e-05 | 1663.521 | 1.9066e-05 | 22.4128 | 0 | 0 | 0 | 0 | 0 | 499 | 496 | 0 | 24.6 | 8 | 26.7 | 20.6 | 26.9 | 4 | 0 | GAS FLOW | 780 | 746.7
11195 | 2020-03-10 13:50 | 7 | Yungyu | Step 4 Dry air | 8.0953e-05 | 1664.416 | 1.9066e-05 | 22.4131 | 0 | 0 | 0 | 0 | 0 | 499 | 496 | 0 | 24.6 | 8 | 26.7 | 20.5 | 27 | 4 | 0 | GAS FLOW | 780 | 746.8
11196 | 2020-03-10 13:50 | 7 | Yungyu | Step 4 Dry air | 8.0948e-05 | 1665.322 | 1.9065e-05 | 22.4051 | 0 | 0 | 0 | 0 | 0 | 499 | 495 | 0 | 24.6 | 8 | 26.7 | 20.5 | 27 | 4 | 0 | GAS FLOW | 780 | 746.7
11197 | 2020-03-10 13:50 | 7 | Yungyu | Step 4 Dry air | 8.0946e-05 | 1666.208 | 1.9065e-05 | 22.4014 | 0 | 0 | 0 | 0 | 0 | 499 | 495 | 0 | 24.6 | 8 | 26.7 | 20.5 | 26.9 | 4 | 0 | GAS FLOW | 780 | 746.7
11198 | 2020-03-10 13:50 | 7 | Yungyu | Step 4 Dry air | 8.0944e-05 | 1667.104 | 1.9064e-05 | 22.3972 | 0 | 0 | 0 | 0 | 0 | 499 | 495 | 0 | 24.6 | 8 | 26.7 | 20.5 | 26.9 | 4 | 0 | GAS FLOW | 780 | 746.7
11199 | 2020-03-10 13:50 | 7 | Yungyu | Step 4 Dry air | 8.0945e-05 | 1668 | 1.9064e-05 | 22.4002 | 0 | 0 | 0 | 0 | 0 | 499 | 495 | 0 | 24.6 | 8 | 26.7 | 20.6 | 26.9 | 4 | 0 | GAS FLOW | 780 | 746.7
11200 | 2020-03-10 13:50 | 7 | Yungyu | Step 4 Dry air | 8.0942e-05 | 1668.896 | 1.9064e-05 | 22.3947 | 0 | 0 | 0 | 0 | 0 | 499 | 495 | 0 | 24.6 | 8 | 26.7 | 20.6 | 26.9 | 4 | 0 | GAS FLOW | 780 | 746.7
11201 | 2020-03-10 13:50 | 7 | Yungyu | Step 4 Dry air | 8.0944e-05 | 1669.808 | 1.9064e-05 | 22.3982 | 0 | 0 | 0 | 0 | 0 | 499 | 495 | 0 | 24.6 | 8 | 26.7 | 20.6 | 27 | 4 | 0 | GAS FLOW | 780 | 746.7
11202 | 2020-03-10 13:50 | 7 | Yungyu | Step 4 Dry air | 8.0941e-05 | 1670.688 | 1.9063e-05 | 22.3926 | 0 | 0 | 0 | 0 | 0 | 499 | 495 | 0 | 24.6 | 8 | 26.7 | 20.5 | 26.9 | 4 | 0 | GAS FLOW | 780 | 746.8
11203 | 2020-03-10 13:50 | 7 | Yungyu | Step 4 Dry air | 8.0942e-05 | 1671.597 | 1.9063e-05 | 22.394 | 0 | 0 | 0 | 0 | 0 | 499 | 495 | 0 | 24.6 | 8 | 26.7 | 20.5 | 26.9 | 4 | 0 | GAS FLOW | 780 | 746.7
11204 | 2020-03-10 13:50 | 7 | Yungyu | Step 4 Dry air | 8.0941e-05 | 1672.479 | 1.9063e-05 | 22.394 | 0 | 0 | 0 | 0 | 0 | 499 | 495 | 0 | 24.6 | 8 | 26.7 | 20.5 | 27 | 4 | 0 | GAS FLOW | 780 | 746.7
11205 | 2020-03-10 13:50 | 7 | Yungyu | Step 4 Dry air | 8.0937e-05 | 1673.384 | 1.9062e-05 | 22.3872 | 0 | 0 | 0 | 0 | 0 | 499 | 495 | 0 | 24.6 | 8 | 26.7 | 20.6 | 27 | 4 | 0 | GAS FLOW | 780 | 746.7
11206 | 2020-03-10 13:50 | 7 | Yungyu | Step 4 Dry air | 8.0937e-05 | 1674.271 | 1.9062e-05 | 22.3863 | 0 | 0 | 0 | 0 | 0 | 499 | 494 | 0 | 24.6 | 8 | 26.7 | 20.6 | 26.9 | 4 | 0 | GAS FLOW | 780 | 746.8
11207 | 2020-03-10 13:50 | 7 | Yungyu | Step 4 Dry air | 8.0935e-05 | 1675.172 | 1.9062e-05 | 22.3832 | 0 | 0 | 0 | 0 | 0 | 499 | 494 | 0 | 24.6 | 8 | 26.7 | 20.5 | 27 | 4 | 0 | GAS FLOW | 780 | 746.8
11208 | 2020-03-10 13:50 | 7 | Yungyu | Step 4 Dry air | 8.0933e-05 | 1676.063 | 1.9061e-05 | 22.3799 | 0 | 0 | 0 | 0 | 0 | 499 | 494 | 0 | 24.6 | 8 | 26.7 | 20.5 | 27 | 4 | 0 | GAS FLOW | 780 | 746.8
11209 | 2020-03-10 13:50 | 7 | Yungyu | Step 4 Dry air | 8.0932e-05 | 1676.957 | 1.9061e-05 | 22.3791 | 0 | 0 | 0 | 0 | 0 | 499 | 494 | 0 | 24.6 | 8 | 26.7 | 20.5 | 27 | 4 | 0 | GAS FLOW | 780 | 746.8
11210 | 2020-03-10 13:50 | 7 | Yungyu | Step 4 Dry air | 8.093e-05 | 1677.854 | 1.9061e-05 | 22.3759 | 0 | 0 | 0 | 0 | 0 | 499 | 495 | 0 | 24.6 | 8 | 26.7 | 20.5 | 27 | 4 | 0 | GAS FLOW | 780 | 746.8
11211 | 2020-03-10 13:50 | 7 | Yungyu | Step 4 Dry air | 8.093e-05 | 1678.749 | 1.906e-05 | 22.3749 | 0 | 0 | 0 | 0 | 0 | 499 | 495 | 0 | 24.6 | 8 | 26.7 | 20.5 | 27 | 4 | 0 | GAS FLOW | 780 | 746.8
11212 | 2020-03-10 13:50 | 7 | Yungyu | Step 4 Dry air | 8.093e-05 | 1679.738 | 1.906e-05 | 22.3747 | 0 | 0 | 0 | 0 | 0 | 499 | 495 | 0 | 24.6 | 8 | 26.7 | 20.5 | 27 | 4 | 0 | GAS FLOW | 780 | 746.9
11213 | 2020-03-10 13:50 | 7 | Yungyu | Step 4 Dry air | 8.0931e-05 | 1680.54 | 1.9061e-05 | 22.3772 | 0 | 0 | 0 | 0 | 0 | 499 | 495 | 0 | 24.6 | 8 | 26.7 | 20.5 | 27 | 4 | 0 | GAS FLOW | 780 | 746.8
11214 | 2020-03-10 13:50 | 7 | Yungyu | Step 4 Dry air | 8.0929e-05 | 1681.437 | 1.906e-05 | 22.3747 | 0 | 0 | 0 | 0 | 0 | 499 | 495 | 0 | 24.6 | 8 | 26.7 | 20.5 | 27 | 4 | 0 | GAS FLOW | 780 | 746.9
11215 | 2020-03-10 13:50 | 7 | Yungyu | Step 4 Dry air | 8.0927e-05 | 1682.332 | 1.906e-05 | 22.37 | 0 | 0 | 0 | 0 | 0 | 499 | 495 | 0 | 24.6 | 8 | 26.7 | 20.5 | 27 | 4 | 0 | GAS FLOW | 780 | 746.8
11216 | 2020-03-10 13:50 | 7 | Yungyu | Step 4 Dry air | 8.0927e-05 | 1683.229 | 1.906e-05 | 22.3701 | 0 | 0 | 0 | 0 | 0 | 499 | 496 | 0 | 24.6 | 8 | 26.7 | 20.5 | 27 | 4 | 0 | GAS FLOW | 780 | 746.8
11217 | 2020-03-10 13:50 | 7 | Yungyu | Step 4 Dry air | 8.0925e-05 | 1684.124 | 1.9059e-05 | 22.3673 | 0 | 0 | 0 | 0 | 0 | 499 | 495 | 0 | 24.6 | 8 | 26.7 | 20.6 | 27 | 4 | 0 | GAS FLOW | 780 | 746.8
11218 | 2020-03-10 13:50 | 7 | Yungyu | Step 4 Dry air | 8.0921e-05 | 1685.021 | 1.9058e-05 | 22.3614 | 0 | 0 | 0 | 0 | 0 | 499 | 495 | 0 | 24.6 | 8 | 26.7 | 20.6 | 27 | 4 | 0 | GAS FLOW | 780 | 746.7
11219 | 2020-03-10 13:50 | 7 | Yungyu | Step 4 Dry air | 8.0921e-05 | 1685.915 | 1.9058e-05 | 22.3616 | 0 | 0 | 0 | 0 | 0 | 499 | 496 | 0 | 24.6 | 8 | 26.7 | 20.6 | 27 | 4 | 0 | GAS FLOW | 780 | 746.7
11220 | 2020-03-10 13:50 | 7 | Yungyu | Step 4 Dry air | 8.0922e-05 | 1686.8101 | 1.9059e-05 | 22.3625 | 0 | 0 | 0 | 0 | 0 | 499 | 496 | 0 | 24.6 | 8 | 26.7 | 20.6 | 27 | 4 | 0 | GAS FLOW | 780 | 746.7
11221 | 2020-03-10 13:50 | 7 | Yungyu | Step 4 Dry air | 8.0922e-05 | 1687.7061 | 1.9059e-05 | 22.3625 | 0 | 0 | 0 | 0 | 0 | 499 | 495 | 0 | 24.6 | 8 | 26.7 | 20.5 | 27 | 4 | 0 | GAS FLOW | 780 | 746.8
11222 | 2020-03-10 13:51 | 7 | Yungyu | Step 4 Dry air | 8.092e-05 | 1688.627 | 1.9058e-05 | 22.359 | 0 | 0 | 0 | 0 | 0 | 499 | 496 | 0 | 24.6 | 8 | 26.7 | 20.5 | 27 | 4 | 0 | GAS FLOW | 780 | 746.7
11223 | 2020-03-10 13:51 | 7 | Yungyu | Step 4 Dry air | 8.0918e-05 | 1689.498 | 1.9058e-05 | 22.3564 | 0 | 0 | 0 | 0 | 0 | 499 | 496 | 0 | 24.6 | 8 | 26.7 | 20.5 | 27 | 4 | 0 | GAS FLOW | 780 | 746.6
11224 | 2020-03-10 13:51 | 7 | Yungyu | Step 4 Dry air | 8.0915e-05 | 1690.394 | 1.9057e-05 | 22.3516 | 0 | 0 | 0 | 0 | 0 | 499 | 495 | 0 | 24.6 | 8 | 26.7 | 20.5 | 27 | 4 | 0 | GAS FLOW | 780 | 746.7
11225 | 2020-03-10 13:51 | 7 | Yungyu | Step 4 Dry air | 8.0912e-05 | 1691.2889 | 1.9056e-05 | 22.3472 | 0 | 0 | 0 | 0 | 0 | 499 | 494 | 0 | 24.6 | 8 | 26.7 | 20.5 | 27 | 4 | 0 | GAS FLOW | 780 | 746.7
11226 | 2020-03-10 13:51 | 7 | Yungyu | Step 4 Dry air | 8.091e-05 | 1692.1851 | 1.9056e-05 | 22.3436 | 0 | 0 | 0 | 0 | 0 | 499 | 494 | 0 | 24.6 | 8 | 26.7 | 20.5 | 27 | 4 | 0 | GAS FLOW | 780 | 746.7
11227 | 2020-03-10 13:51 | 7 | Yungyu | Step 4 Dry air | 8.0908e-05 | 1693.082 | 1.9055e-05 | 22.3399 | 0 | 0 | 0 | 0 | 0 | 499 | 494 | 0 | 24.6 | 8 | 26.7 | 20.5 | 27 | 4 | 0 | GAS FLOW | 780 | 746.7
11228 | 2020-03-10 13:51 | 7 | Yungyu | Step 4 Dry air | 8.0905e-05 | 1693.978 | 1.9054e-05 | 22.3352 | 0 | 0 | 0 | 0 | 0 | 499 | 494 | 0 | 24.6 | 8 | 26.7 | 20.5 | 27 | 4 | 0 | GAS FLOW | 780 | 746.8
11229 | 2020-03-10 13:51 | 7 | Yungyu | Step 4 Dry air | 8.0904e-05 | 1694.873 | 1.9054e-05 | 22.3345 | 0 | 0 | 0 | 0 | 0 | 499 | 494 | 0 | 24.6 | 8 | 26.7 | 20.6 | 27 | 4 | 0 | GAS FLOW | 780 | 746.8
11230 | 2020-03-10 13:51 | 7 | Yungyu | Step 4 Dry air | 8.0907e-05 | 1695.771 | 1.9055e-05 | 22.3381 | 0 | 0 | 0 | 0 | 0 | 499 | 495 | 0 | 24.6 | 8 | 26.7 | 20.6 | 27 | 4 | 0 | GAS FLOW | 780 | 746.8
11231 | 2020-03-10 13:51 | 7 | Yungyu | Step 4 Dry air | 8.0904e-05 | 1696.683 | 1.9054e-05 | 22.3336 | 0 | 0 | 0 | 0 | 0 | 499 | 495 | 0 | 24.6 | 8 | 26.7 | 20.6 | 27 | 4 | 0 | GAS FLOW | 780 | 746.8
11232 | 2020-03-10 13:51 | 7 | Yungyu | Step 4 Dry air | 8.0907e-05 | 1697.562 | 1.9055e-05 | 22.3384 | 0 | 0 | 0 | 0 | 0 | 499 | 495 | 0 | 24.6 | 8 | 26.7 | 20.6 | 27 | 4 | 0 | GAS FLOW | 780 | 746.9
11233 | 2020-03-10 13:51 | 7 | Yungyu | Step 4 Dry air | 8.0906e-05 | 1698.472 | 1.9055e-05 | 22.3377 | 0 | 0 | 0 | 0 | 0 | 499 | 495 | 0 | 24.6 | 8 | 26.7 | 20.6 | 27 | 4 | 0 | GAS FLOW | 780 | 746.8
11234 | 2020-03-10 13:51 | 7 | Yungyu | Step 4 Dry air | 8.0903e-05 | 1699.3521 | 1.9054e-05 | 22.3314 | 0 | 0 | 0 | 0 | 0 | 499 | 495 | 0 | 24.6 | 8 | 26.7 | 20.6 | 27 | 4 | 0 | GAS FLOW | 780 | 746.8
11235 | 2020-03-10 13:51 | 7 | Yungyu | Step 4 Dry air | 8.0903e-05 | 1700.248 | 1.9054e-05 | 22.3314 | 0 | 0 | 0 | 0 | 0 | 499 | 495 | 0 | 24.6 | 8 | 26.7 | 20.6 | 27 | 4 | 0 | GAS FLOW | 780 | 746.8
11236 | 2020-03-10 13:51 | 7 | Yungyu | Step 4 Dry air | 8.09e-05 | 1701.144 | 1.9053e-05 | 22.3273 | 0 | 0 | 0 | 0 | 0 | 499 | 495 | 0 | 24.6 | 8 | 26.7 | 20.5 | 27 | 4 | 0 | GAS FLOW | 780 | 746.8
11237 | 2020-03-10 13:51 | 7 | Yungyu | Step 4 Dry air | 8.0902e-05 | 1702.04 | 1.9054e-05 | 22.331 | 0 | 0 | 0 | 0 | 0 | 499 | 495 | 0 | 24.6 | 8 | 26.7 | 20.5 | 27 | 4 | 0 | GAS FLOW | 780 | 746.8
11238 | 2020-03-10 13:51 | 7 | Yungyu | Step 4 Dry air | 8.0899e-05 | 1702.936 | 1.9053e-05 | 22.3255 | 0 | 0 | 0 | 0 | 0 | 499 | 496 | 0 | 24.6 | 8 | 26.7 | 20.5 | 27 | 4 | 0 | GAS FLOW | 780 | 746.8
11239 | 2020-03-10 13:51 | 7 | Yungyu | Step 4 Dry air | 8.09e-05 | 1703.832 | 1.9053e-05 | 22.327 | 0 | 0 | 0 | 0 | 0 | 499 | 495 | 0 | 24.6 | 8 | 26.7 | 20.5 | 27 | 4 | 0 | GAS FLOW | 780 | 746.8
11240 | 2020-03-10 13:51 | 7 | Yungyu | Step 4 Dry air | 8.0897e-05 | 1704.728 | 1.9052e-05 | 22.3229 | 0 | 0 | 0 | 0 | 0 | 499 | 496 | 0 | 24.6 | 8 | 26.7 | 20.5 | 27 | 4 | 0 | GAS FLOW | 780 | 746.7
11241 | 2020-03-10 13:51 | 7 | Yungyu | Step 4 Dry air | 8.0897e-05 | 1705.623 | 1.9052e-05 | 22.3223 | 0 | 0 | 0 | 0 | 0 | 499 | 496 | 0 | 24.6 | 8 | 26.7 | 20.6 | 27 | 4 | 0 | GAS FLOW | 780 | 746.7
11242 | 2020-03-10 13:51 | 7 | Yungyu | Step 4 Dry air | 8.0898e-05 | 1706.52 | 1.9052e-05 | 22.3234 | 0 | 0 | 0 | 0 | 0 | 499 | 495 | 0 | 24.6 | 8 | 26.7 | 20.6 | 27 | 4 | 0 | GAS FLOW | 780 | 746.7
11243 | 2020-03-10 13:51 | 7 | Yungyu | Step 4 Dry air | 8.0896e-05 | 1707.415 | 1.9052e-05 | 22.321 | 0 | 0 | 0 | 0 | 0 | 499 | 495 | 0 | 24.6 | 8 | 26.7 | 20.6 | 27 | 4 | 0 | GAS FLOW | 780 | 746.7
11244 | 2020-03-10 13:51 | 7 | Yungyu | Step 4 Dry air | 8.0894e-05 | 1708.311 | 1.9052e-05 | 22.3178 | 0 | 0 | 0 | 0 | 0 | 499 | 496 | 0 | 24.6 | 8 | 26.7 | 20.6 | 27 | 4 | 0 | GAS FLOW | 780 | 746.7
11245 | 2020-03-10 13:51 | 7 | Yungyu | Step 4 Dry air | 8.0892e-05 | 1709.207 | 1.9051e-05 | 22.3138 | 0 | 0 | 0 | 0 | 0 | 499 | 494 | 0 | 24.6 | 8 | 26.7 | 20.5 | 27 | 4 | 0 | GAS FLOW | 780 | 746.7
11246 | 2020-03-10 13:51 | 7 | Yungyu | Step 4 Dry air | 8.0887e-05 | 1710.103 | 1.905e-05 | 22.3064 | 0 | 0 | 0 | 0 | 0 | 499 | 494 | 0 | 24.6 | 8 | 26.7 | 20.5 | 27 | 4 | 0 | GAS FLOW | 780 | 746.7
11247 | 2020-03-10 13:51 | 7 | Yungyu | Step 4 Dry air | 8.089e-05 | 1710.998 | 1.9051e-05 | 22.3113 | 0 | 0 | 0 | 0 | 0 | 499 | 494 | 0 | 24.6 | 8 | 26.7 | 20.5 | 27 | 4 | 0 | GAS FLOW | 780 | 746.7
11248 | 2020-03-10 13:51 | 7 | Yungyu | Step 4 Dry air | 8.089e-05 | 1711.906 | 1.9051e-05 | 22.3111 | 0 | 0 | 0 | 0 | 0 | 499 | 494 | 0 | 24.6 | 8 | 26.7 | 20.6 | 27 | 4 | 0 | GAS FLOW | 780 | 746.8
11249 | 2020-03-10 13:51 | 7 | Yungyu | Step 4 Dry air | 8.0888e-05 | 1712.79 | 1.905e-05 | 22.3079 | 0 | 0 | 0 | 0 | 0 | 499 | 494 | 0 | 24.6 | 8 | 26.7 | 20.6 | 27 | 4 | 0 | GAS FLOW | 780 | 746.8
11250 | 2020-03-10 13:51 | 7 | Yungyu | Step 4 Dry air | 8.0886e-05 | 1713.686 | 1.905e-05 | 22.3054 | 0 | 0 | 0 | 0 | 0 | 499 | 494 | 0 | 24.6 | 8 | 26.7 | 20.5 | 27 | 4 | 0 | GAS FLOW | 780 | 746.7
11251 | 2020-03-10 13:51 | 7 | Yungyu | Step 4 Dry air | 8.0886e-05 | 1714.582 | 1.9049e-05 | 22.3042 | 0 | 0 | 0 | 0 | 0 | 499 | 494 | 0 | 24.6 | 8 | 26.7 | 20.5 | 27 | 4 | 0 | GAS FLOW | 780 | 746.8
11252 | 2020-03-10 13:51 | 7 | Yungyu | Step 4 Dry air | 8.0885e-05 | 1715.4771 | 1.9049e-05 | 22.3033 | 0 | 0 | 0 | 0 | 0 | 499 | 494 | 0 | 24.6 | 8 | 26.7 | 20.5 | 27 | 4 | 0 | GAS FLOW | 780 | 746.8
11253 | 2020-03-10 13:51 | 7 | Yungyu | Step 4 Dry air | 8.0883e-05 | 1716.373 | 1.9049e-05 | 22.2994 | 0 | 0 | 0 | 0 | 0 | 499 | 495 | 0 | 24.6 | 8 | 26.7 | 20.6 | 27 | 4 | 0 | GAS FLOW | 780 | 746.8
11254 | 2020-03-10 13:51 | 7 | Yungyu | Step 4 Dry air | 8.088e-05 | 1717.27 | 1.9048e-05 | 22.2956 | 0 | 0 | 0 | 0 | 0 | 499 | 495 | 0 | 24.6 | 8 | 26.7 | 20.6 | 27 | 4 | 0 | GAS FLOW | 780 | 746.8
11255 | 2020-03-10 13:51 | 7 | Yungyu | Step 4 Dry air | 8.088e-05 | 1718.1639 | 1.9048e-05 | 22.2956 | 0 | 0 | 0 | 0 | 0 | 499 | 495 | 0 | 24.6 | 8 | 26.7 | 20.6 | 27 | 4 | 0 | GAS FLOW | 780 | 746.7
11256 | 2020-03-10 13:51 | 7 | Yungyu | Step 4 Dry air | 8.088e-05 | 1719.061 | 1.9048e-05 | 22.2953 | 0 | 0 | 0 | 0 | 0 | 499 | 495 | 0 | 24.6 | 8 | 26.7 | 20.6 | 27 | 4 | 0 | GAS FLOW | 780 | 746.8
11257 | 2020-03-10 13:51 | 7 | Yungyu | Step 4 Dry air | 8.0878e-05 | 1720.014 | 1.9048e-05 | 22.2926 | 0 | 0 | 0 | 0 | 0 | 499 | 495 | 0 | 24.6 | 8 | 26.7 | 20.6 | 27 | 4 | 0 | GAS FLOW | 780 | 746.8
11258 | 2020-03-10 13:51 | 7 | Yungyu | Step 4 Dry air | 8.0878e-05 | 1720.853 | 1.9047e-05 | 22.2915 | 0 | 0 | 0 | 0 | 0 | 499 | 495 | 0 | 24.6 | 8 | 26.7 | 20.6 | 27 | 4 | 0 | GAS FLOW | 780 | 746.7
11259 | 2020-03-10 13:51 | 7 | Yungyu | Step 4 Dry air | 8.0878e-05 | 1721.746 | 1.9048e-05 | 22.2917 | 0 | 0 | 0 | 0 | 0 | 499 | 495 | 0 | 24.6 | 8 | 26.7 | 20.6 | 27 | 4 | 0 | GAS FLOW | 780 | 746.7
11260 | 2020-03-10 13:51 | 7 | Yungyu | Step 4 Dry air | 8.0876e-05 | 1722.646 | 1.9047e-05 | 22.2887 | 0 | 0 | 0 | 0 | 0 | 499 | 495 | 0 | 24.6 | 8 | 26.7 | 20.6 | 27 | 4 | 0 | GAS FLOW | 780 | 746.7
11261 | 2020-03-10 13:51 | 7 | Yungyu | Step 4 Dry air | 8.0876e-05 | 1723.543 | 1.9047e-05 | 22.2885 | 0 | 0 | 0 | 0 | 0 | 499 | 496 | 0 | 24.6 | 8 | 26.7 | 20.6 | 27 | 4 | 0 | GAS FLOW | 780 | 746.7
11262 | 2020-03-10 13:51 | 7 | Yungyu | Step 4 Dry air | 8.0872e-05 | 1724.438 | 1.9046e-05 | 22.2821 | 0 | 0 | 0 | 0 | 0 | 499 | 495 | 0 | 24.6 | 8 | 26.8 | 20.6 | 27 | 4 | 0 | GAS FLOW | 780 | 746.7
11263 | 2020-03-10 13:51 | 7 | Yungyu | Step 4 Dry air | 8.0874e-05 | 1725.3361 | 1.9047e-05 | 22.286 | 0 | 0 | 0 | 0 | 0 | 499 | 495 | 0 | 24.6 | 8 | 26.7 | 20.6 | 27 | 4 | 0 | GAS FLOW | 780 | 746.8
11264 | 2020-03-10 13:51 | 7 | Yungyu | Step 4 Dry air | 8.0873e-05 | 1726.231 | 1.9046e-05 | 22.2843 | 0 | 0 | 0 | 0 | 0 | 499 | 495 | 0 | 24.6 | 8 | 26.7 | 20.5 | 27 | 4 | 0 | GAS FLOW | 780 | 746.8
11265 | 2020-03-10 13:51 | 7 | Yungyu | Step 4 Dry air | 8.0872e-05 | 1727.1281 | 1.9046e-05 | 22.2823 | 0 | 0 | 0 | 0 | 0 | 499 | 494 | 0 | 24.6 | 8 | 26.7 | 20.6 | 27 | 4 | 0 | GAS FLOW | 780 | 746.7
11266 | 2020-03-10 13:51 | 7 | Yungyu | Step 4 Dry air | 8.0873e-05 | 1728.0229 | 1.9046e-05 | 22.2838 | 0 | 0 | 0 | 0 | 0 | 499 | 494 | 0 | 24.6 | 8 | 26.7 | 20.6 | 27 | 4 | 0 | GAS FLOW | 780 | 746.8
11267 | 2020-03-10 13:51 | 7 | Yungyu | Step 4 Dry air | 8.087e-05 | 1728.92 | 1.9046e-05 | 22.2792 | 0 | 0 | 0 | 0 | 0 | 499 | 495 | 0 | 24.6 | 8 | 26.7 | 20.6 | 27 | 4 | 0 | GAS FLOW | 780 | 746.7
11268 | 2020-03-10 13:51 | 7 | Yungyu | Step 4 Dry air | 8.0869e-05 | 1729.854 | 1.9045e-05 | 22.2775 | 0 | 0 | 0 | 0 | 0 | 499 | 495 | 0 | 24.6 | 8 | 26.7 | 20.6 | 27 | 4 | 0 | GAS FLOW | 780 | 746.7
11269 | 2020-03-10 13:51 | 7 | Yungyu | Step 4 Dry air | 8.0866e-05 | 1730.7111 | 1.9044e-05 | 22.2721 | 0 | 0 | 0 | 0 | 0 | 499 | 495 | 0 | 24.6 | 8 | 26.7 | 20.5 | 27 | 4 | 0 | GAS FLOW | 780 | 746.8
11270 | 2020-03-10 13:51 | 7 | Yungyu | Step 4 Dry air | 8.0865e-05 | 1731.606 | 1.9044e-05 | 22.2716 | 0 | 0 | 0 | 0 | 0 | 499 | 493 | 0 | 24.6 | 8 | 26.8 | 20.5 | 27 | 4 | 0 | GAS FLOW | 780 | 746.8
11271 | 2020-03-10 13:51 | 7 | Yungyu | Step 4 Dry air | 8.0866e-05 | 1732.502 | 1.9045e-05 | 22.2728 | 0 | 0 | 0 | 0 | 0 | 499 | 494 | 0 | 24.6 | 8 | 26.8 | 20.5 | 27 | 4 | 0 | GAS FLOW | 780 | 746.8
11272 | 2020-03-10 13:51 | 7 | Yungyu | Step 4 Dry air | 8.0864e-05 | 1733.3979 | 1.9044e-05 | 22.269 | 0 | 0 | 0 | 0 | 0 | 499 | 494 | 0 | 24.6 | 8 | 26.7 | 20.6 | 27 | 4 | 0 | GAS FLOW | 780 | 746.8
11273 | 2020-03-10 13:51 | 7 | Yungyu | Step 4 Dry air | 8.0863e-05 | 1734.295 | 1.9044e-05 | 22.2674 | 0 | 0 | 0 | 0 | 0 | 499 | 494 | 0 | 24.6 | 8 | 26.7 | 20.6 | 27 | 4 | 0 | GAS FLOW | 780 | 746.8
11274 | 2020-03-10 13:51 | 7 | Yungyu | Step 4 Dry air | 8.0859e-05 | 1735.2111 | 1.9043e-05 | 22.2621 | 0 | 0 | 0 | 0 | 0 | 499 | 493 | 0 | 24.6 | 8 | 26.7 | 20.6 | 27 | 4 | 0 | GAS FLOW | 780 | 746.9
11275 | 2020-03-10 13:51 | 7 | Yungyu | Step 4 Dry air | 8.0858e-05 | 1736.087 | 1.9042e-05 | 22.2593 | 0 | 0 | 0 | 0 | 0 | 499 | 495 | 0 | 24.6 | 8 | 26.7 | 20.6 | 27 | 4 | 0 | GAS FLOW | 780 | 746.9
11276 | 2020-03-10 13:51 | 7 | Yungyu | Step 4 Dry air | 8.0859e-05 | 1736.981 | 1.9043e-05 | 22.262 | 0 | 0 | 0 | 0 | 0 | 499 | 495 | 0 | 24.6 | 8 | 26.7 | 20.6 | 27 | 4 | 0 | GAS FLOW | 780 | 746.9
11277 | 2020-03-10 13:51 | 7 | Yungyu | Step 4 Dry air | 8.0857e-05 | 1737.877 | 1.9042e-05 | 22.259 | 0 | 0 | 0 | 0 | 0 | 499 | 495 | 0 | 24.6 | 8 | 26.7 | 20.6 | 27 | 4 | 0 | GAS FLOW | 780 | 746.8
11278 | 2020-03-10 13:51 | 7 | Yungyu | Step 4 Dry air | 8.0857e-05 | 1738.7729 | 1.9042e-05 | 22.2578 | 0 | 0 | 0 | 0 | 0 | 499 | 495 | 0 | 24.6 | 8 | 26.7 | 20.6 | 27 | 4 | 0 | GAS FLOW | 780 | 746.8
11279 | 2020-03-10 13:51 | 7 | Yungyu | Step 4 Dry air | 8.0855e-05 | 1739.6689 | 1.9042e-05 | 22.2546 | 0 | 0 | 0 | 0 | 0 | 499 | 495 | 0 | 24.6 | 8 | 26.7 | 20.6 | 27 | 4 | 0 | GAS FLOW | 780 | 746.8
11280 | 2020-03-10 13:51 | 7 | Yungyu | Step 4 Dry air | 8.0853e-05 | 1740.564 | 1.9041e-05 | 22.2518 | 0 | 0 | 0 | 0 | 0 | 499 | 496 | 0 | 24.6 | 8 | 26.7 | 20.6 | 27 | 4 | 0 | GAS FLOW | 780 | 746.8
11281 | 2020-03-10 13:51 | 7 | Yungyu | Step 4 Dry air | 8.0852e-05 | 1741.479 | 1.9041e-05 | 22.2496 | 0 | 0 | 0 | 0 | 0 | 499 | 496 | 0 | 24.6 | 8 | 26.7 | 20.5 | 27 | 4 | 0 | GAS FLOW | 780 | 746.7
11282 | 2020-03-10 13:51 | 7 | Yungyu | Step 4 Dry air | 8.085e-05 | 1742.37 | 1.9041e-05 | 22.2475 | 0 | 0 | 0 | 0 | 0 | 499 | 495 | 0 | 24.6 | 8 | 26.7 | 20.6 | 27 | 4 | 0 | GAS FLOW | 780 | 746.8
11283 | 2020-03-10 13:51 | 7 | Yungyu | Step 4 Dry air | 8.0851e-05 | 1743.252 | 1.9041e-05 | 22.2487 | 0 | 0 | 0 | 0 | 0 | 499 | 495 | 0 | 24.6 | 8 | 26.7 | 20.6 | 27 | 4 | 0 | GAS FLOW | 780 | 746.8
11284 | 2020-03-10 13:51 | 7 | Yungyu | Step 4 Dry air | 8.0848e-05 | 1744.147 | 1.904e-05 | 22.2433 | 0 | 0 | 0 | 0 | 0 | 499 | 495 | 0 | 24.6 | 8 | 26.8 | 20.6 | 27 | 4 | 0 | GAS FLOW | 780 | 746.8
11285 | 2020-03-10 13:51 | 7 | Yungyu | Step 4 Dry air | 8.0846e-05 | 1745.043 | 1.904e-05 | 22.2414 | 0 | 0 | 0 | 0 | 0 | 499 | 496 | 0 | 24.6 | 8 | 26.8 | 20.6 | 27 | 4 | 0 | GAS FLOW | 780 | 746.7
11286 | 2020-03-10 13:51 | 7 | Yungyu | Step 4 Dry air | 8.0849e-05 | 1745.938 | 1.904e-05 | 22.2456 | 0 | 0 | 0 | 0 | 0 | 499 | 496 | 0 | 24.6 | 8 | 26.7 | 20.6 | 27 | 4 | 0 | GAS FLOW | 780 | 746.7
11287 | 2020-03-10 13:52 | 7 | Yungyu | Step 4 Dry air | 8.0846e-05 | 1746.8361 | 1.904e-05 | 22.2402 | 0 | 0 | 0 | 0 | 0 | 499 | 496 | 0 | 24.6 | 8 | 26.7 | 20.6 | 27 | 4 | 0 | GAS FLOW | 780 | 746.7
11288 | 2020-03-10 13:52 | 7 | Yungyu | Step 4 Dry air | 8.0847e-05 | 1747.73 | 1.904e-05 | 22.2428 | 0 | 0 | 0 | 0 | 0 | 499 | 496 | 0 | 24.6 | 8 | 26.7 | 20.6 | 27 | 4 | 0 | GAS FLOW | 780 | 746.6
11289 | 2020-03-10 13:52 | 7 | Yungyu | Step 4 Dry air | 8.0845e-05 | 1748.627 | 1.9039e-05 | 22.2391 | 0 | 0 | 0 | 0 | 0 | 499 | 495 | 0 | 24.6 | 8 | 26.7 | 20.5 | 27 | 4 | 0 | GAS FLOW | 780 | 746.7
11290 | 2020-03-10 13:52 | 7 | Yungyu | Step 4 Dry air | 8.0846e-05 | 1749.522 | 1.9039e-05 | 22.2399 | 0 | 0 | 0 | 0 | 0 | 499 | 495 | 0 | 24.6 | 8 | 26.7 | 20.5 | 27 | 4 | 0 | GAS FLOW | 780 | 746.7
11291 | 2020-03-10 13:52 | 7 | Yungyu | Step 4 Dry air | 8.0845e-05 | 1750.4189 | 1.9039e-05 | 22.2397 | 0 | 0 | 0 | 0 | 0 | 499 | 494 | 0 | 24.6 | 8 | 26.7 | 20.6 | 27 | 4 | 0 | GAS FLOW | 780 | 746.8
11292 | 2020-03-10 13:52 | 7 | Yungyu | Step 4 Dry air | 8.0841e-05 | 1751.3149 | 1.9038e-05 | 22.2319 | 0 | 0 | 0 | 0 | 0 | 499 | 493 | 0 | 24.6 | 8 | 26.8 | 20.6 | 27 | 4 | 0 | GAS FLOW | 780 | 746.7
11293 | 2020-03-10 13:52 | 7 | Yungyu | Step 4 Dry air | 8.0841e-05 | 1752.209 | 1.9038e-05 | 22.2323 | 0 | 0 | 0 | 0 | 0 | 499 | 496 | 0 | 24.6 | 8 | 26.8 | 20.6 | 27 | 4 | 0 | GAS FLOW | 780 | 746.8
11294 | 2020-03-10 13:52 | 7 | Yungyu | Step 4 Dry air | 8.0837e-05 | 1753.105 | 1.9037e-05 | 22.2258 | 0 | 0 | 0 | 0 | 0 | 499 | 495 | 0 | 24.6 | 8 | 26.7 | 20.6 | 27 | 4 | 0 | GAS FLOW | 780 | 746.7
11295 | 2020-03-10 13:52 | 7 | Yungyu | Step 4 Dry air | 8.0835e-05 | 1754.002 | 1.9037e-05 | 22.2224 | 0 | 0 | 0 | 0 | 0 | 499 | 494 | 0 | 24.6 | 8 | 26.7 | 20.6 | 27 | 4 | 0 | GAS FLOW | 780 | 746.7
11296 | 2020-03-10 13:52 | 7 | Yungyu | Step 4 Dry air | 8.0832e-05 | 1754.897 | 1.9036e-05 | 22.2175 | 0 | 0 | 0 | 0 | 0 | 499 | 495 | 0 | 24.6 | 8 | 26.7 | 20.6 | 27 | 4 | 0 | GAS FLOW | 780 | 746.8
11297 | 2020-03-10 13:52 | 7 | Yungyu | Step 4 Dry air | 8.0831e-05 | 1755.793 | 1.9036e-05 | 22.2173 | 0 | 0 | 0 | 0 | 0 | 499 | 495 | 0 | 24.6 | 8 | 26.7 | 20.6 | 27 | 4 | 0 | GAS FLOW | 780 | 746.8
11298 | 2020-03-10 13:52 | 7 | Yungyu | Step 4 Dry air | 8.0832e-05 | 1756.689 | 1.9036e-05 | 22.2174 | 0 | 0 | 0 | 0 | 0 | 499 | 495 | 0 | 24.6 | 8 | 26.7 | 20.6 | 27 | 4 | 0 | GAS FLOW | 780 | 746.7
11299 | 2020-03-10 13:52 | 7 | Yungyu | Step 4 Dry air | 8.0827e-05 | 1757.584 | 1.9035e-05 | 22.21 | 0 | 0 | 0 | 0 | 0 | 499 | 495 | 0 | 24.6 | 8 | 26.7 | 20.6 | 27 | 4 | 0 | GAS FLOW | 780 | 746.7
11300 | 2020-03-10 13:52 | 7 | Yungyu | Step 4 Dry air | 8.0826e-05 | 1758.491 | 1.9035e-05 | 22.2091 | 0 | 0 | 0 | 0 | 0 | 499 | 494 | 0 | 24.6 | 8 | 26.7 | 20.5 | 27 | 4 | 0 | GAS FLOW | 780 | 746.7
11301 | 2020-03-10 13:52 | 7 | Yungyu | Step 4 Dry air | 8.0827e-05 | 1759.375 | 1.9035e-05 | 22.2101 | 0 | 0 | 0 | 0 | 0 | 499 | 494 | 0 | 24.6 | 8 | 26.8 | 20.6 | 27 | 4 | 0 | GAS FLOW | 780 | 746.8
11302 | 2020-03-10 13:52 | 7 | Yungyu | Step 4 Dry air | 8.0826e-05 | 1760.271 | 1.9035e-05 | 22.2083 | 0 | 0 | 0 | 0 | 0 | 499 | 495 | 0 | 24.6 | 8 | 26.8 | 20.6 | 27 | 4 | 0 | GAS FLOW | 780 | 746.8
11303 | 2020-03-10 13:52 | 7 | Yungyu | Step 4 Dry air | 8.0826e-05 | 1761.168 | 1.9034e-05 | 22.2078 | 0 | 0 | 0 | 0 | 0 | 499 | 496 | 0 | 24.6 | 8 | 26.8 | 20.6 | 27 | 4 | 0 | GAS FLOW | 780 | 746.7
11304 | 2020-03-10 13:52 | 7 | Yungyu | Step 4 Dry air | 8.0823e-05 | 1762.063 | 1.9034e-05 | 22.2043 | 0 | 0 | 0 | 0 | 0 | 499 | 496 | 0 | 24.6 | 8 | 26.8 | 20.6 | 27 | 4 | 0 | GAS FLOW | 780 | 746.6
11305 | 2020-03-10 13:52 | 7 | Yungyu | Step 4 Dry air | 8.0824e-05 | 1762.959 | 1.9034e-05 | 22.2051 | 0 | 0 | 0 | 0 | 0 | 499 | 496 | 0 | 24.6 | 8 | 26.8 | 20.6 | 27 | 4 | 0 | GAS FLOW | 780 | 746.7
11306 | 2020-03-10 13:52 | 7 | Yungyu | Step 4 Dry air | 8.0822e-05 | 1763.8571 | 1.9034e-05 | 22.2017 | 0 | 0 | 0 | 0 | 0 | 499 | 495 | 0 | 24.6 | 8 | 26.7 | 20.6 | 27 | 4 | 0 | GAS FLOW | 780 | 746.7
11307 | 2020-03-10 13:52 | 7 | Yungyu | Step 4 Dry air | 8.0821e-05 | 1764.751 | 1.9033e-05 | 22.2004 | 0 | 0 | 0 | 0 | 0 | 499 | 496 | 0 | 24.6 | 8 | 26.7 | 20.6 | 27 | 4 | 0 | GAS FLOW | 780 | 746.6
11308 | 2020-03-10 13:52 | 7 | Yungyu | Step 4 Dry air | 8.0819e-05 | 1765.647 | 1.9033e-05 | 22.1967 | 0 | 0 | 0 | 0 | 0 | 499 | 496 | 0 | 24.6 | 8 | 26.7 | 20.6 | 27 | 4 | 0 | GAS FLOW | 780 | 746.6
11309 | 2020-03-10 13:52 | 7 | Yungyu | Step 4 Dry air | 8.0818e-05 | 1766.542 | 1.9033e-05 | 22.1955 | 0 | 0 | 0 | 0 | 0 | 499 | 494 | 0 | 24.6 | 8 | 26.7 | 20.6 | 27 | 4 | 0 | GAS FLOW | 780 | 746.6
11310 | 2020-03-10 13:52 | 7 | Yungyu | Step 4 Dry air | 8.082e-05 | 1767.438 | 1.9033e-05 | 22.1984 | 0 | 0 | 0 | 0 | 0 | 499 | 494 | 0 | 24.6 | 8 | 26.7 | 20.6 | 27 | 4 | 0 | GAS FLOW | 780 | 746.6
11311 | 2020-03-10 13:52 | 7 | Yungyu | Step 4 Dry air | 8.0817e-05 | 1768.351 | 1.9032e-05 | 22.1949 | 0 | 0 | 0 | 0 | 0 | 499 | 496 | 0 | 24.6 | 8 | 26.7 | 20.6 | 27 | 4 | 0 | GAS FLOW | 780 | 746.7
11312 | 2020-03-10 13:52 | 7 | Yungyu | Step 4 Dry air | 8.0816e-05 | 1769.229 | 1.9032e-05 | 22.1922 | 0 | 0 | 0 | 0 | 0 | 499 | 495 | 0 | 24.6 | 8 | 26.7 | 20.6 | 27 | 4 | 0 | GAS FLOW | 780 | 746.7
11313 | 2020-03-10 13:52 | 7 | Yungyu | Step 4 Dry air | 8.0814e-05 | 1770.125 | 1.9032e-05 | 22.1891 | 0 | 0 | 0 | 0 | 0 | 499 | 494 | 0 | 24.6 | 8 | 26.8 | 20.6 | 27 | 4 | 0 | GAS FLOW | 780 | 746.6
11314 | 2020-03-10 13:52 | 7 | Yungyu | Step 4 Dry air | 8.0812e-05 | 1771.021 | 1.9031e-05 | 22.1862 | 0 | 0 | 0 | 0 | 0 | 499 | 492 | 0 | 24.6 | 8 | 26.8 | 20.6 | 27 | 4 | 0 | GAS FLOW | 780 | 746.7
11315 | 2020-03-10 13:52 | 7 | Yungyu | Step 4 Dry air | 8.0811e-05 | 1771.917 | 1.9031e-05 | 22.1842 | 0 | 0 | 0 | 0 | 0 | 499 | 495 | 0 | 24.6 | 8 | 26.7 | 20.6 | 27 | 4 | 0 | GAS FLOW | 780 | 746.8
11316 | 2020-03-10 13:52 | 7 | Yungyu | Step 4 Dry air | 8.0811e-05 | 1772.813 | 1.9031e-05 | 22.1841 | 0 | 0 | 0 | 0 | 0 | 499 | 494 | 0 | 24.6 | 8 | 26.7 | 20.6 | 27 | 4 | 0 | GAS FLOW | 780 | 746.7
11317 | 2020-03-10 13:52 | 7 | Yungyu | Step 4 Dry air | 8.081e-05 | 1773.708 | 1.903e-05 | 22.1824 | 0 | 0 | 0 | 0 | 0 | 499 | 494 | 0 | 24.6 | 8 | 26.7 | 20.6 | 27 | 4 | 0 | GAS FLOW | 780 | 746.8
11318 | 2020-03-10 13:52 | 7 | Yungyu | Step 4 Dry air | 8.0809e-05 | 1774.604 | 1.903e-05 | 22.1809 | 0 | 0 | 0 | 0 | 0 | 499 | 495 | 0 | 24.6 | 8 | 26.7 | 20.6 | 27 | 4 | 0 | GAS FLOW | 780 | 746.7
11319 | 2020-03-10 13:52 | 7 | Yungyu | Step 4 Dry air | 8.0805e-05 | 1775.499 | 1.9029e-05 | 22.1745 | 0 | 0 | 0 | 0 | 0 | 499 | 494 | 0 | 24.6 | 8 | 26.7 | 20.6 | 27 | 4 | 0 | GAS FLOW | 780 | 746.8
11320 | 2020-03-10 13:52 | 7 | Yungyu | Step 4 Dry air | 8.0806e-05 | 1776.396 | 1.903e-05 | 22.177 | 0 | 0 | 0 | 0 | 0 | 499 | 495 | 0 | 24.6 | 8 | 26.7 | 20.6 | 27 | 4 | 0 | GAS FLOW | 780 | 746.8
11321 | 2020-03-10 13:52 | 7 | Yungyu | Step 4 Dry air | 8.0809e-05 | 1777.292 | 1.903e-05 | 22.1818 | 0 | 0 | 0 | 0 | 0 | 499 | 495 | 0 | 24.6 | 8 | 26.7 | 20.6 | 27 | 4 | 0 | GAS FLOW | 780 | 746.8
11322 | 2020-03-10 13:52 | 7 | Yungyu | Step 4 Dry air | 8.0805e-05 | 1778.189 | 1.9029e-05 | 22.1749 | 0 | 0 | 0 | 0 | 0 | 499 | 495 | 0 | 24.6 | 8 | 26.8 | 20.6 | 27 | 4 | 0 | GAS FLOW | 780 | 746.7
11323 | 2020-03-10 13:52 | 7 | Yungyu | Step 4 Dry air | 8.0806e-05 | 1779.085 | 1.903e-05 | 22.1766 | 0 | 0 | 0 | 0 | 0 | 499 | 495 | 0 | 24.6 | 8 | 26.8 | 20.6 | 27 | 4 | 0 | GAS FLOW | 780 | 746.7
11324 | 2020-03-10 13:52 | 7 | Yungyu | Step 4 Dry air | 8.0803e-05 | 1779.98 | 1.9029e-05 | 22.1712 | 0 | 0 | 0 | 0 | 0 | 499 | 494 | 0 | 24.6 | 8 | 26.8 | 20.6 | 27 | 4 | 0 | GAS FLOW | 780 | 746.7
11325 | 2020-03-10 13:52 | 7 | Yungyu | Step 4 Dry air | 8.0803e-05 | 1780.876 | 1.9029e-05 | 22.1709 | 0 | 0 | 0 | 0 | 0 | 499 | 495 | 0 | 24.6 | 8 | 26.8 | 20.6 | 27 | 4 | 0 | GAS FLOW | 780 | 746.8
11326 | 2020-03-10 13:52 | 7 | Yungyu | Step 4 Dry air | 8.0804e-05 | 1781.781 | 1.9029e-05 | 22.1725 | 0 | 0 | 0 | 0 | 0 | 499 | 495 | 0 | 24.6 | 8 | 26.8 | 20.6 | 27 | 4 | 0 | GAS FLOW | 780 | 746.8
11327 | 2020-03-10 13:52 | 7 | Yungyu | Step 4 Dry air | 8.08e-05 | 1782.661 | 1.9028e-05 | 22.1675 | 0 | 0 | 0 | 0 | 0 | 499 | 495 | 0 | 24.6 | 8 | 26.7 | 20.6 | 27 | 4 | 0 | GAS FLOW | 780 | 746.7
11328 | 2020-03-10 13:52 | 7 | Yungyu | Step 4 Dry air | 8.0799e-05 | 1783.563 | 1.9028e-05 | 22.1646 | 0 | 0 | 0 | 0 | 0 | 499 | 495 | 0 | 24.6 | 8 | 26.7 | 20.6 | 27 | 4 | 0 | GAS FLOW | 780 | 746.7
11329 | 2020-03-10 13:52 | 7 | Yungyu | Step 4 Dry air | 8.0796e-05 | 1784.463 | 1.9027e-05 | 22.1609 | 0 | 0 | 0 | 0 | 0 | 499 | 496 | 0 | 24.6 | 8 | 26.7 | 20.6 | 27 | 4 | 0 | GAS FLOW | 780 | 746.7
11330 | 2020-03-10 13:52 | 7 | Yungyu | Step 4 Dry air | 8.0797e-05 | 1785.358 | 1.9027e-05 | 22.1619 | 0 | 0 | 0 | 0 | 0 | 499 | 496 | 0 | 24.6 | 8 | 26.7 | 20.6 | 27 | 4 | 0 | GAS FLOW | 780 | 746.7
11331 | 2020-03-10 13:52 | 7 | Yungyu | Step 4 Dry air | 8.0795e-05 | 1786.255 | 1.9027e-05 | 22.1585 | 0 | 0 | 0 | 0 | 0 | 499 | 495 | 0 | 24.6 | 8 | 26.7 | 20.6 | 27 | 4 | 0 | GAS FLOW | 780 | 746.7
11332 | 2020-03-10 13:52 | 7 | Yungyu | Step 4 Dry air | 8.0795e-05 | 1787.151 | 1.9027e-05 | 22.1581 | 0 | 0 | 0 | 0 | 0 | 499 | 494 | 0 | 24.6 | 8 | 26.7 | 20.6 | 27 | 4 | 0 | GAS FLOW | 780 | 746.7
11333 | 2020-03-10 13:52 | 7 | Yungyu | Step 4 Dry air | 8.0792e-05 | 1788.047 | 1.9026e-05 | 22.1545 | 0 | 0 | 0 | 0 | 0 | 499 | 494 | 0 | 24.6 | 8 | 26.8 | 20.6 | 27 | 4 | 0 | GAS FLOW | 780 | 746.7
11334 | 2020-03-10 13:52 | 7 | Yungyu | Step 4 Dry air | 8.0792e-05 | 1788.943 | 1.9026e-05 | 22.1532 | 0 | 0 | 0 | 0 | 0 | 499 | 495 | 0 | 24.6 | 8 | 26.8 | 20.6 | 27 | 4 | 0 | GAS FLOW | 780 | 746.8
11335 | 2020-03-10 13:52 | 7 | Yungyu | Step 4 Dry air | 8.0791e-05 | 1789.84 | 1.9026e-05 | 22.1519 | 0 | 0 | 0 | 0 | 0 | 499 | 495 | 0 | 24.6 | 8 | 26.8 | 20.6 | 27 | 4 | 0 | GAS FLOW | 780 | 746.7
11336 | 2020-03-10 13:52 | 7 | Yungyu | Step 4 Dry air | 8.0786e-05 | 1790.734 | 1.9025e-05 | 22.1448 | 0 | 0 | 0 | 0 | 0 | 499 | 495 | 0 | 24.6 | 8 | 26.8 | 20.6 | 27 | 4 | 0 | GAS FLOW | 780 | 746.8

## V Pulse Corrected 2-6
idriga | TIMESTAMP | PROCESS_ID | operator_name | STEP_DESCRIPTION | Sensor1_mA_read | Sensor1_timestamp | Corrected sensor | S-value | GAS1_sccm | GAS2_sccm | GAS3_sccm | GAS4_sccm | WET_AIR_sccm | DRY_AIR_sccm | METER_sccm | HUMIDITY_(%) | TEMPERATURE_(°C) | VSOURCE_(V) | PT100_1_HEATER(°C) | PT100_2_COND(°C) | PT100_3_THERMOBATH(°C) | TURBO_SPEED(Hz) | HEATER_POWER_(%) | CHAMBER_STATUS | SPFC_FULL_RANGE(Torr) | SPCA_BARATRON(Torr)
7340 | 2020-03-09 15:36 | 6 | Yungyu | Step 1 Dry air | 1.9086e-05 | 1.1367 | 1.9086e-05 | 0.77106 | 0 | 0 | 0 | 0 | 0 | 0 | 0 | 0 | 24.6 | 0 | 26.7 | 20.3 | 26.9 | 3 | 0 | ATM PRESS STATIC | 780 | 755.2
7341 | 2020-03-09 15:36 | 6 | Yungyu | Step 1 Dry air | 1.9086e-05 | 2.0332 | 1.9086e-05 | 0.76911 | 0 | 0 | 0 | 0 | 0 | 3 | 81 | 0 | 24.6 | 0 | 26.7 | 20.3 | 26.9 | 4 | 0 | GAS FLOW | 780 | 753
7342 | 2020-03-09 15:36 | 6 | Yungyu | Step 1 Dry air | 1.9088e-05 | 2.9297 | 1.9088e-05 | 0.77925 | 0 | 0 | 0 | 0 | 0 | 498 | 369 | 0 | 24.6 | 0 | 26.7 | 20.3 | 26.9 | 4 | 0 | GAS FLOW | 780 | 755.1
7343 | 2020-03-09 15:36 | 6 | Yungyu | Step 1 Dry air | 1.9087e-05 | 3.8262 | 1.9087e-05 | 0.77487 | 0 | 0 | 0 | 0 | 0 | 498 | 471 | 0 | 24.6 | 0 | 26.7 | 20.3 | 26.9 | 4 | 0 | GAS FLOW | 780 | 755.1
7344 | 2020-03-09 15:36 | 6 | Yungyu | Step 1 Dry air | 1.9086e-05 | 4.7217 | 1.9086e-05 | 0.76928 | 0 | 0 | 0 | 0 | 0 | 498 | 493 | 0 | 24.6 | 0 | 26.7 | 20.2 | 26.9 | 4 | 0 | GAS FLOW | 780 | 755
7345 | 2020-03-09 15:36 | 6 | Yungyu | Step 1 Dry air | 1.9085e-05 | 5.6172 | 1.9085e-05 | 0.76721 | 0 | 0 | 0 | 0 | 0 | 498 | 497 | 0 | 24.6 | 0 | 26.8 | 20.3 | 26.9 | 4 | 0 | GAS FLOW | 780 | 755.1
7346 | 2020-03-09 15:36 | 6 | Yungyu | Step 1 Dry air | 1.9085e-05 | 6.5137 | 1.9085e-05 | 0.76716 | 0 | 0 | 0 | 0 | 0 | 498 | 497 | 0 | 24.6 | 0 | 26.8 | 20.3 | 26.9 | 4 | 0 | GAS FLOW | 780 | 755.1
7347 | 2020-03-09 15:36 | 6 | Yungyu | Step 1 Dry air | 1.9086e-05 | 7.4082 | 1.9086e-05 | 0.77006 | 0 | 0 | 0 | 0 | 0 | 498 | 497 | 0 | 24.6 | 0 | 26.8 | 20.3 | 26.9 | 4 | 0 | GAS FLOW | 780 | 755.1
7348 | 2020-03-09 15:36 | 6 | Yungyu | Step 1 Dry air | 1.9085e-05 | 8.3047 | 1.9085e-05 | 0.76816 | 0 | 0 | 0 | 0 | 0 | 498 | 497 | 0 | 24.6 | 0 | 26.8 | 20.3 | 26.9 | 4 | 0 | GAS FLOW | 780 | 755
7349 | 2020-03-09 15:36 | 6 | Yungyu | Step 1 Dry air | 1.9085e-05 | 9.2002 | 1.9085e-05 | 0.76499 | 0 | 0 | 0 | 0 | 0 | 498 | 497 | 0 | 24.6 | 0 | 26.8 | 20.3 | 26.9 | 4 | 0 | GAS FLOW | 780 | 755
7350 | 2020-03-09 15:36 | 6 | Yungyu | Step 1 Dry air | 1.9085e-05 | 10.0957 | 1.9085e-05 | 0.76526 | 0 | 0 | 0 | 0 | 0 | 498 | 497 | 0 | 24.6 | 0 | 26.8 | 20.2 | 26.9 | 4 | 0 | GAS FLOW | 780 | 755.1
7351 | 2020-03-09 15:36 | 6 | Yungyu | Step 1 Dry air | 1.9084e-05 | 10.9922 | 1.9084e-05 | 0.76241 | 0 | 0 | 0 | 0 | 0 | 498 | 496 | 0 | 24.6 | 0 | 26.8 | 20.2 | 26.9 | 4 | 0 | GAS FLOW | 780 | 755.1
7352 | 2020-03-09 15:36 | 6 | Yungyu | Step 1 Dry air | 1.9083e-05 | 11.8887 | 1.9083e-05 | 0.75649 | 0 | 0 | 0 | 0 | 0 | 499 | 496 | 0 | 24.6 | 0 | 26.7 | 20.3 | 26.9 | 4 | 0 | GAS FLOW | 780 | 755.1
7353 | 2020-03-09 15:36 | 6 | Yungyu | Step 1 Dry air | 1.9083e-05 | 12.7842 | 1.9083e-05 | 0.75423 | 0 | 0 | 0 | 0 | 0 | 499 | 497 | 0 | 24.6 | 0 | 26.7 | 20.3 | 26.9 | 4 | 0 | GAS FLOW | 780 | 755
7354 | 2020-03-09 15:36 | 6 | Yungyu | Step 1 Dry air | 1.9082e-05 | 13.6797 | 1.9082e-05 | 0.75195 | 0 | 0 | 0 | 0 | 0 | 499 | 496 | 0 | 24.6 | 0 | 26.7 | 20.3 | 26.9 | 4 | 0 | GAS FLOW | 780 | 755.1
7355 | 2020-03-09 15:36 | 6 | Yungyu | Step 1 Dry air | 1.9083e-05 | 14.582 | 1.9083e-05 | 0.75311 | 0 | 0 | 0 | 0 | 0 | 499 | 496 | 0 | 24.6 | 0 | 26.7 | 20.3 | 26.9 | 4 | 0 | GAS FLOW | 780 | 755
7356 | 2020-03-09 15:36 | 6 | Yungyu | Step 1 Dry air | 1.9082e-05 | 15.4727 | 1.9082e-05 | 0.75174 | 0 | 0 | 0 | 0 | 0 | 499 | 496 | 0 | 24.6 | 0 | 26.7 | 20.3 | 26.9 | 4 | 0 | GAS FLOW | 780 | 755.1
7357 | 2020-03-09 15:36 | 6 | Yungyu | Step 1 Dry air | 1.9081e-05 | 16.3682 | 1.9081e-05 | 0.74615 | 0 | 0 | 0 | 0 | 0 | 499 | 496 | 0 | 24.6 | 0 | 26.7 | 20.3 | 26.9 | 4 | 0 | GAS FLOW | 780 | 755.1
7358 | 2020-03-09 15:36 | 6 | Yungyu | Step 1 Dry air | 1.908e-05 | 17.2647 | 1.908e-05 | 0.74155 | 0 | 0 | 0 | 0 | 0 | 499 | 497 | 0 | 24.6 | 0 | 26.7 | 20.3 | 26.9 | 4 | 0 | GAS FLOW | 780 | 755
7359 | 2020-03-09 15:36 | 6 | Yungyu | Step 1 Dry air | 1.908e-05 | 18.1699 | 1.908e-05 | 0.7378 | 0 | 0 | 0 | 0 | 0 | 499 | 497 | 0 | 24.6 | 0 | 26.8 | 20.2 | 26.9 | 4 | 0 | GAS FLOW | 780 | 755
7360 | 2020-03-09 15:36 | 6 | Yungyu | Step 1 Dry air | 1.9079e-05 | 19.0557 | 1.9079e-05 | 0.73142 | 0 | 0 | 0 | 0 | 0 | 499 | 497 | 0 | 24.6 | 0 | 26.8 | 20.2 | 26.9 | 4 | 0 | GAS FLOW | 780 | 755
7361 | 2020-03-09 15:36 | 6 | Yungyu | Step 1 Dry air | 1.9076e-05 | 19.9522 | 1.9076e-05 | 0.72054 | 0 | 0 | 0 | 0 | 0 | 499 | 496 | 0 | 24.6 | 0 | 26.8 | 20.2 | 26.9 | 4 | 0 | GAS FLOW | 780 | 755
7362 | 2020-03-09 15:36 | 6 | Yungyu | Step 1 Dry air | 1.9075e-05 | 20.8486 | 1.9075e-05 | 0.71087 | 0 | 0 | 0 | 0 | 0 | 499 | 496 | 0 | 24.6 | 0 | 26.7 | 20.2 | 26.9 | 4 | 0 | GAS FLOW | 780 | 754.9
7363 | 2020-03-09 15:36 | 6 | Yungyu | Step 1 Dry air | 1.9075e-05 | 21.7441 | 1.9075e-05 | 0.71241 | 0 | 0 | 0 | 0 | 0 | 499 | 497 | 0 | 24.6 | 0 | 26.7 | 20.2 | 26.9 | 4 | 0 | GAS FLOW | 780 | 754.9
7364 | 2020-03-09 15:36 | 6 | Yungyu | Step 1 Dry air | 1.9073e-05 | 22.6406 | 1.9073e-05 | 0.70233 | 0 | 0 | 0 | 0 | 0 | 499 | 496 | 0 | 24.6 | 0 | 26.8 | 20.3 | 26.9 | 4 | 0 | GAS FLOW | 780 | 754.9
7365 | 2020-03-09 15:36 | 6 | Yungyu | Step 1 Dry air | 1.9072e-05 | 23.5361 | 1.9072e-05 | 0.6953 | 0 | 0 | 0 | 0 | 0 | 499 | 496 | 0 | 24.6 | 0 | 26.7 | 20.3 | 26.9 | 4 | 0 | GAS FLOW | 780 | 755
7366 | 2020-03-09 15:36 | 6 | Yungyu | Step 1 Dry air | 1.9071e-05 | 24.4326 | 1.9071e-05 | 0.68965 | 0 | 0 | 0 | 0 | 0 | 499 | 495 | 0 | 24.6 | 0 | 26.7 | 20.2 | 26.9 | 4 | 0 | GAS FLOW | 780 | 754.9
7367 | 2020-03-09 15:36 | 6 | Yungyu | Step 1 Dry air | 1.907e-05 | 25.3311 | 1.907e-05 | 0.68659 | 0 | 0 | 0 | 0 | 0 | 499 | 495 | 0 | 24.6 | 0 | 26.8 | 20.2 | 26.9 | 4 | 0 | GAS FLOW | 780 | 754.9
7368 | 2020-03-09 15:36 | 6 | Yungyu | Step 1 Dry air | 1.907e-05 | 26.2246 | 1.907e-05 | 0.68453 | 0 | 0 | 0 | 0 | 0 | 499 | 496 | 0 | 24.6 | 0 | 26.8 | 20.2 | 26.9 | 4 | 0 | GAS FLOW | 780 | 755
7369 | 2020-03-09 15:36 | 6 | Yungyu | Step 1 Dry air | 1.9067e-05 | 27.1191 | 1.9067e-05 | 0.67117 | 0 | 0 | 0 | 0 | 0 | 499 | 495 | 0 | 24.6 | 0 | 26.8 | 20.2 | 26.9 | 4 | 0 | GAS FLOW | 780 | 755
7370 | 2020-03-09 15:36 | 6 | Yungyu | Step 1 Dry air | 1.9066e-05 | 28.0147 | 1.9066e-05 | 0.66737 | 0 | 0 | 0 | 0 | 0 | 499 | 494 | 0 | 24.6 | 0 | 26.8 | 20.2 | 26.9 | 4 | 0 | GAS FLOW | 780 | 755.1
7371 | 2020-03-09 15:36 | 6 | Yungyu | Step 1 Dry air | 1.9064e-05 | 28.9111 | 1.9064e-05 | 0.65591 | 0 | 0 | 0 | 0 | 0 | 499 | 496 | 0 | 24.6 | 0 | 26.7 | 20.2 | 26.9 | 4 | 0 | GAS FLOW | 780 | 755.1
7372 | 2020-03-09 15:36 | 6 | Yungyu | Step 1 Dry air | 1.9063e-05 | 29.8066 | 1.9063e-05 | 0.65106 | 0 | 0 | 0 | 0 | 0 | 499 | 495 | 0 | 24.6 | 0 | 26.7 | 20.2 | 26.9 | 4 | 0 | GAS FLOW | 780 | 755.1
7373 | 2020-03-09 15:36 | 6 | Yungyu | Step 1 Dry air | 1.9062e-05 | 30.7031 | 1.9062e-05 | 0.64361 | 0 | 0 | 0 | 0 | 0 | 499 | 496 | 0 | 24.6 | 0 | 26.7 | 20.3 | 26.9 | 4 | 0 | GAS FLOW | 780 | 755.1
7374 | 2020-03-09 15:36 | 6 | Yungyu | Step 1 Dry air | 1.9059e-05 | 31.5986 | 1.9059e-05 | 0.62703 | 0 | 0 | 0 | 0 | 0 | 499 | 495 | 0 | 24.6 | 0 | 26.7 | 20.2 | 26.9 | 4 | 0 | GAS FLOW | 780 | 755.1
7375 | 2020-03-09 15:36 | 6 | Yungyu | Step 1 Dry air | 1.9059e-05 | 32.4932 | 1.9059e-05 | 0.62904 | 0 | 0 | 0 | 0 | 0 | 499 | 496 | 0 | 24.6 | 0 | 26.7 | 20.2 | 26.9 | 4 | 0 | GAS FLOW | 780 | 755
7376 | 2020-03-09 15:37 | 6 | Yungyu | Step 1 Dry air | 1.9058e-05 | 33.3926 | 1.9058e-05 | 0.62545 | 0 | 0 | 0 | 0 | 0 | 499 | 496 | 0 | 24.6 | 0 | 26.7 | 20.2 | 26.9 | 4 | 0 | GAS FLOW | 780 | 755
7377 | 2020-03-09 15:37 | 6 | Yungyu | Step 1 Dry air | 1.9056e-05 | 34.2842 | 1.9056e-05 | 0.61204 | 0 | 0 | 0 | 0 | 0 | 499 | 496 | 0 | 24.6 | 0 | 26.7 | 20.2 | 26.9 | 4 | 0 | GAS FLOW | 780 | 755.1
7378 | 2020-03-09 15:37 | 6 | Yungyu | Step 1 Dry air | 1.9054e-05 | 35.1797 | 1.9054e-05 | 0.60327 | 0 | 0 | 0 | 0 | 0 | 499 | 495 | 0 | 24.6 | 0 | 26.7 | 20.2 | 26.9 | 4 | 0 | GAS FLOW | 780 | 755.1
7379 | 2020-03-09 15:37 | 6 | Yungyu | Step 1 Dry air | 1.9054e-05 | 36.0781 | 1.9054e-05 | 0.60222 | 0 | 0 | 0 | 0 | 0 | 499 | 495 | 0 | 24.6 | 0 | 26.8 | 20.2 | 26.9 | 4 | 0 | GAS FLOW | 780 | 755.1
7380 | 2020-03-09 15:37 | 6 | Yungyu | Step 1 Dry air | 1.9053e-05 | 36.9746 | 1.9053e-05 | 0.59673 | 0 | 0 | 0 | 0 | 0 | 499 | 496 | 0 | 24.6 | 0 | 26.8 | 20.2 | 26.9 | 4 | 0 | GAS FLOW | 780 | 755
7381 | 2020-03-09 15:37 | 6 | Yungyu | Step 1 Dry air | 1.9051e-05 | 37.8682 | 1.9051e-05 | 0.58559 | 0 | 0 | 0 | 0 | 0 | 499 | 497 | 0 | 24.6 | 0 | 26.8 | 20.2 | 26.9 | 4 | 0 | GAS FLOW | 780 | 755
7382 | 2020-03-09 15:37 | 6 | Yungyu | Step 1 Dry air | 1.9051e-05 | 38.7676 | 1.9051e-05 | 0.58348 | 0 | 0 | 0 | 0 | 0 | 499 | 496 | 0 | 24.6 | 0 | 26.8 | 20.2 | 26.9 | 4 | 0 | GAS FLOW | 780 | 755.1
7383 | 2020-03-09 15:37 | 6 | Yungyu | Step 1 Dry air | 1.9048e-05 | 39.6621 | 1.9048e-05 | 0.56805 | 0 | 0 | 0 | 0 | 0 | 499 | 497 | 0 | 24.6 | 0 | 26.7 | 20.2 | 26.9 | 4 | 0 | GAS FLOW | 780 | 754.9
7384 | 2020-03-09 15:37 | 6 | Yungyu | Step 1 Dry air | 1.9045e-05 | 40.5576 | 1.9045e-05 | 0.55596 | 0 | 0 | 0 | 0 | 0 | 499 | 497 | 0 | 24.6 | 0 | 26.8 | 20.2 | 26.9 | 4 | 0 | GAS FLOW | 780 | 755
7385 | 2020-03-09 15:37 | 6 | Yungyu | Step 1 Dry air | 1.9045e-05 | 41.4668 | 1.9045e-05 | 0.55522 | 0 | 0 | 0 | 0 | 0 | 499 | 496 | 0 | 24.6 | 0 | 26.8 | 20.2 | 26.9 | 4 | 0 | GAS FLOW | 780 | 755
7386 | 2020-03-09 15:37 | 6 | Yungyu | Step 1 Dry air | 1.9042e-05 | 42.3496 | 1.9042e-05 | 0.54018 | 0 | 0 | 0 | 0 | 0 | 499 | 496 | 0 | 24.6 | 0 | 26.7 | 20.2 | 26.9 | 4 | 0 | GAS FLOW | 780 | 755
7387 | 2020-03-09 15:37 | 6 | Yungyu | Step 1 Dry air | 1.9041e-05 | 43.2461 | 1.9041e-05 | 0.53147 | 0 | 0 | 0 | 0 | 0 | 499 | 496 | 0 | 24.6 | 0 | 26.7 | 20.2 | 26.9 | 4 | 0 | GAS FLOW | 780 | 755
7388 | 2020-03-09 15:37 | 6 | Yungyu | Step 1 Dry air | 1.9039e-05 | 44.1416 | 1.9039e-05 | 0.52233 | 0 | 0 | 0 | 0 | 0 | 499 | 495 | 0 | 24.6 | 0 | 26.8 | 20.2 | 26.9 | 4 | 0 | GAS FLOW | 780 | 755
7389 | 2020-03-09 15:37 | 6 | Yungyu | Step 1 Dry air | 1.9039e-05 | 45.0371 | 1.9039e-05 | 0.52275 | 0 | 0 | 0 | 0 | 0 | 499 | 496 | 0 | 24.6 | 0 | 26.7 | 20.2 | 26.9 | 4 | 0 | GAS FLOW | 780 | 754.9
7390 | 2020-03-09 15:37 | 6 | Yungyu | Step 1 Dry air | 1.9038e-05 | 45.9326 | 1.9038e-05 | 0.51584 | 0 | 0 | 0 | 0 | 0 | 499 | 495 | 0 | 24.6 | 0 | 26.7 | 20.2 | 26.9 | 4 | 0 | GAS FLOW | 780 | 755
7391 | 2020-03-09 15:37 | 6 | Yungyu | Step 1 Dry air | 1.9037e-05 | 46.8281 | 1.9037e-05 | 0.50987 | 0 | 0 | 0 | 0 | 0 | 499 | 494 | 0 | 24.6 | 0 | 26.8 | 20.2 | 26.9 | 4 | 0 | GAS FLOW | 780 | 755.1
7392 | 2020-03-09 15:37 | 6 | Yungyu | Step 1 Dry air | 1.9035e-05 | 47.7256 | 1.9035e-05 | 0.50058 | 0 | 0 | 0 | 0 | 0 | 499 | 495 | 0 | 24.6 | 0 | 26.8 | 20.2 | 26.9 | 4 | 0 | GAS FLOW | 780 | 755.1
7393 | 2020-03-09 15:37 | 6 | Yungyu | Step 1 Dry air | 1.9034e-05 | 48.6211 | 1.9034e-05 | 0.49805 | 0 | 0 | 0 | 0 | 0 | 499 | 496 | 0 | 24.6 | 0 | 26.8 | 20.2 | 26.9 | 4 | 0 | GAS FLOW | 780 | 755
7394 | 2020-03-09 15:37 | 6 | Yungyu | Step 1 Dry air | 1.9033e-05 | 49.5166 | 1.9033e-05 | 0.48954 | 0 | 0 | 0 | 0 | 0 | 499 | 496 | 0 | 24.6 | 0 | 26.8 | 20.2 | 26.9 | 4 | 0 | GAS FLOW | 780 | 755.1
7395 | 2020-03-09 15:37 | 6 | Yungyu | Step 1 Dry air | 1.9033e-05 | 50.415 | 1.9033e-05 | 0.49287 | 0 | 0 | 0 | 0 | 0 | 499 | 495 | 0 | 24.6 | 0 | 26.8 | 20.2 | 26.9 | 4 | 0 | GAS FLOW | 780 | 755.1
7396 | 2020-03-09 15:37 | 6 | Yungyu | Step 1 Dry air | 1.9032e-05 | 51.3106 | 1.9032e-05 | 0.48501 | 0 | 0 | 0 | 0 | 0 | 499 | 495 | 0 | 24.6 | 0 | 26.7 | 20.2 | 26.9 | 4 | 0 | GAS FLOW | 780 | 755.1
7397 | 2020-03-09 15:37 | 6 | Yungyu | Step 1 Dry air | 1.9029e-05 | 52.207 | 1.9029e-05 | 0.47123 | 0 | 0 | 0 | 0 | 0 | 499 | 496 | 0 | 24.6 | 0 | 26.7 | 20.2 | 26.9 | 4 | 0 | GAS FLOW | 780 | 755.1
7398 | 2020-03-09 15:37 | 6 | Yungyu | Step 1 Dry air | 1.9028e-05 | 53.1016 | 1.9028e-05 | 0.46706 | 0 | 0 | 0 | 0 | 0 | 499 | 496 | 0 | 24.6 | 0 | 26.8 | 20.2 | 26.9 | 4 | 0 | GAS FLOW | 780 | 755
7399 | 2020-03-09 15:37 | 6 | Yungyu | Step 1 Dry air | 1.9027e-05 | 53.9971 | 1.9027e-05 | 0.4614 | 0 | 0 | 0 | 0 | 0 | 499 | 496 | 0 | 24.6 | 0 | 26.8 | 20.2 | 26.9 | 4 | 0 | GAS FLOW | 780 | 755.1
7400 | 2020-03-09 15:37 | 6 | Yungyu | Step 1 Dry air | 1.9027e-05 | 54.8926 | 1.9027e-05 | 0.45834 | 0 | 0 | 0 | 0 | 0 | 499 | 495 | 0 | 24.6 | 0 | 26.8 | 20.2 | 26.9 | 4 | 0 | GAS FLOW | 780 | 755.1
7401 | 2020-03-09 15:37 | 6 | Yungyu | Step 1 Dry air | 1.9024e-05 | 55.7998 | 1.9024e-05 | 0.44425 | 0 | 0 | 0 | 0 | 0 | 499 | 495 | 0 | 24.6 | 0 | 26.8 | 20.2 | 26.9 | 4 | 0 | GAS FLOW | 780 | 755.1
7402 | 2020-03-09 15:37 | 6 | Yungyu | Step 1 Dry air | 1.9024e-05 | 56.6846 | 1.9024e-05 | 0.44478 | 0 | 0 | 0 | 0 | 0 | 499 | 495 | 0 | 24.6 | 0 | 26.8 | 20.2 | 26.9 | 4 | 0 | GAS FLOW | 780 | 755.1
7403 | 2020-03-09 15:37 | 6 | Yungyu | Step 1 Dry air | 1.9023e-05 | 57.5869 | 1.9023e-05 | 0.43824 | 0 | 0 | 0 | 0 | 0 | 499 | 495 | 0 | 24.6 | 0 | 26.8 | 20.2 | 26.9 | 4 | 0 | GAS FLOW | 780 | 755.1
7404 | 2020-03-09 15:37 | 6 | Yungyu | Step 1 Dry air | 1.9023e-05 | 58.4766 | 1.9023e-05 | 0.4369 | 0 | 0 | 0 | 0 | 0 | 499 | 495 | 0 | 24.6 | 0 | 26.7 | 20.2 | 26.9 | 4 | 0 | GAS FLOW | 780 | 755.1
7405 | 2020-03-09 15:37 | 6 | Yungyu | Step 1 Dry air | 1.9021e-05 | 59.374 | 1.9021e-05 | 0.42809 | 0 | 0 | 0 | 0 | 0 | 499 | 496 | 0 | 24.6 | 0 | 26.8 | 20.2 | 26.9 | 4 | 0 | GAS FLOW | 780 | 755.1
7406 | 2020-03-09 15:37 | 6 | Yungyu | Step 1 Dry air | 1.9021e-05 | 60.2676 | 1.9021e-05 | 0.42608 | 0 | 0 | 0 | 0 | 0 | 499 | 496 | 0 | 24.6 | 0 | 26.8 | 20.2 | 26.9 | 4 | 0 | GAS FLOW | 780 | 755.1
7407 | 2020-03-09 15:37 | 6 | Yungyu | Step 1 Dry air | 1.902e-05 | 61.1641 | 1.902e-05 | 0.4246 | 0 | 0 | 0 | 0 | 0 | 499 | 496 | 0 | 24.6 | 0 | 26.7 | 20.3 | 26.9 | 4 | 0 | GAS FLOW | 780 | 755.1
7408 | 2020-03-09 15:37 | 6 | Yungyu | Step 1 Dry air | 1.9019e-05 | 62.0615 | 1.9019e-05 | 0.41462 | 0 | 0 | 0 | 0 | 0 | 499 | 496 | 0 | 24.6 | 0 | 26.8 | 20.3 | 26.9 | 4 | 0 | GAS FLOW | 780 | 755
7409 | 2020-03-09 15:37 | 6 | Yungyu | Step 1 Dry air | 1.9018e-05 | 62.9561 | 1.9018e-05 | 0.41246 | 0 | 0 | 0 | 0 | 0 | 499 | 497 | 0 | 24.6 | 0 | 26.8 | 20.2 | 26.9 | 4 | 0 | GAS FLOW | 780 | 755
7410 | 2020-03-09 15:37 | 6 | Yungyu | Step 1 Dry air | 1.9018e-05 | 63.8535 | 1.9018e-05 | 0.41356 | 0 | 0 | 0 | 0 | 0 | 499 | 496 | 0 | 24.6 | 0 | 26.8 | 20.2 | 26.9 | 4 | 0 | GAS FLOW | 780 | 755.1
7411 | 2020-03-09 15:37 | 6 | Yungyu | Step 1 Dry air | 1.9018e-05 | 64.7607 | 1.9018e-05 | 0.41183 | 0 | 0 | 0 | 0 | 0 | 499 | 496 | 0 | 24.6 | 0 | 26.8 | 20.2 | 26.9 | 4 | 0 | GAS FLOW | 780 | 755.1
7412 | 2020-03-09 15:37 | 6 | Yungyu | Step 1 Dry air | 1.9016e-05 | 65.6435 | 1.9016e-05 | 0.40043 | 0 | 0 | 0 | 0 | 0 | 499 | 496 | 0 | 24.6 | 0 | 26.8 | 20.2 | 26.9 | 4 | 0 | GAS FLOW | 780 | 755
7413 | 2020-03-09 15:37 | 6 | Yungyu | Step 1 Dry air | 1.9015e-05 | 66.5391 | 1.9015e-05 | 0.39699 | 0 | 0 | 0 | 0 | 0 | 499 | 497 | 0 | 24.6 | 0 | 26.7 | 20.2 | 26.9 | 4 | 0 | GAS FLOW | 780 | 755
7414 | 2020-03-09 15:37 | 6 | Yungyu | Step 1 Dry air | 1.9014e-05 | 67.4346 | 1.9014e-05 | 0.39087 | 0 | 0 | 0 | 0 | 0 | 499 | 496 | 0 | 24.6 | 0 | 26.7 | 20.2 | 26.9 | 4 | 0 | GAS FLOW | 780 | 755
7415 | 2020-03-09 15:37 | 6 | Yungyu | Step 1 Dry air | 1.9014e-05 | 68.333 | 1.9014e-05 | 0.38933 | 0 | 0 | 0 | 0 | 0 | 499 | 497 | 0 | 24.6 | 0 | 26.8 | 20.2 | 26.9 | 4 | 0 | GAS FLOW | 780 | 755
7416 | 2020-03-09 15:37 | 6 | Yungyu | Step 1 Dry air | 1.9012e-05 | 69.2266 | 1.9012e-05 | 0.38126 | 0 | 0 | 0 | 0 | 0 | 499 | 495 | 0 | 24.6 | 0 | 26.8 | 20.2 | 26.9 | 4 | 0 | GAS FLOW | 780 | 755
7417 | 2020-03-09 15:37 | 6 | Yungyu | Step 1 Dry air | 1.9012e-05 | 70.124 | 1.9012e-05 | 0.37946 | 0 | 0 | 0 | 0 | 0 | 499 | 494 | 0 | 24.6 | 0 | 26.8 | 20.2 | 26.9 | 4 | 0 | GAS FLOW | 780 | 755.1
7418 | 2020-03-09 15:37 | 6 | Yungyu | Step 1 Dry air | 1.901e-05 | 71.0195 | 1.901e-05 | 0.37133 | 0 | 0 | 0 | 0 | 0 | 499 | 494 | 0 | 24.6 | 0 | 26.8 | 20.2 | 26.9 | 4 | 0 | GAS FLOW | 780 | 755
7419 | 2020-03-09 15:37 | 6 | Yungyu | Step 1 Dry air | 1.9011e-05 | 71.9287 | 1.9011e-05 | 0.37402 | 0 | 0 | 0 | 0 | 0 | 499 | 496 | 0 | 24.6 | 0 | 26.8 | 20.3 | 26.9 | 4 | 0 | GAS FLOW | 780 | 755.1
7420 | 2020-03-09 15:37 | 6 | Yungyu | Step 1 Dry air | 1.9009e-05 | 72.8105 | 1.9009e-05 | 0.36651 | 0 | 0 | 0 | 0 | 0 | 499 | 495 | 0 | 24.6 | 0 | 26.8 | 20.3 | 26.9 | 4 | 0 | GAS FLOW | 780 | 755.1
7421 | 2020-03-09 15:37 | 6 | Yungyu | Step 1 Dry air | 1.9008e-05 | 73.707 | 1.9008e-05 | 0.35961 | 0 | 0 | 0 | 0 | 0 | 499 | 496 | 0 | 24.6 | 0 | 26.8 | 20.3 | 26.9 | 4 | 0 | GAS FLOW | 780 | 755.1
7422 | 2020-03-09 15:37 | 6 | Yungyu | Step 1 Dry air | 1.9008e-05 | 74.6025 | 1.9008e-05 | 0.35855 | 0 | 0 | 0 | 0 | 0 | 499 | 496 | 0 | 24.6 | 0 | 26.8 | 20.2 | 26.9 | 4 | 0 | GAS FLOW | 780 | 755.1
7423 | 2020-03-09 15:37 | 6 | Yungyu | Step 1 Dry air | 1.9006e-05 | 75.4971 | 1.9006e-05 | 0.34974 | 0 | 0 | 0 | 0 | 0 | 499 | 496 | 0 | 24.6 | 0 | 26.8 | 20.2 | 26.9 | 4 | 0 | GAS FLOW | 780 | 755.1
7424 | 2020-03-09 15:37 | 6 | Yungyu | Step 1 Dry air | 1.9007e-05 | 76.3935 | 1.9007e-05 | 0.35623 | 0 | 0 | 0 | 0 | 0 | 499 | 495 | 0 | 24.6 | 0 | 26.8 | 20.3 | 26.9 | 4 | 0 | GAS FLOW | 780 | 755
7425 | 2020-03-09 15:37 | 6 | Yungyu | Step 1 Dry air | 1.9005e-05 | 77.293 | 1.9005e-05 | 0.34335 | 0 | 0 | 0 | 0 | 0 | 499 | 496 | 0 | 24.6 | 0 | 26.8 | 20.3 | 26.9 | 4 | 0 | GAS FLOW | 780 | 755.1
7426 | 2020-03-09 15:37 | 6 | Yungyu | Step 1 Dry air | 1.9005e-05 | 78.1865 | 1.9005e-05 | 0.34557 | 0 | 0 | 0 | 0 | 0 | 499 | 496 | 0 | 24.6 | 0 | 26.8 | 20.2 | 26.9 | 4 | 0 | GAS FLOW | 780 | 755.1
7427 | 2020-03-09 15:37 | 6 | Yungyu | Step 1 Dry air | 1.9005e-05 | 79.083 | 1.9005e-05 | 0.34525 | 0 | 0 | 0 | 0 | 0 | 499 | 495 | 0 | 24.6 | 0 | 26.8 | 20.3 | 26.9 | 4 | 0 | GAS FLOW | 780 | 755.2
7428 | 2020-03-09 15:37 | 6 | Yungyu | Step 1 Dry air | 1.9004e-05 | 79.9775 | 1.9004e-05 | 0.33902 | 0 | 0 | 0 | 0 | 0 | 499 | 495 | 0 | 24.6 | 0 | 26.8 | 20.3 | 26.9 | 4 | 0 | GAS FLOW | 780 | 755.1
7429 | 2020-03-09 15:37 | 6 | Yungyu | Step 1 Dry air | 1.9004e-05 | 80.8721 | 1.9004e-05 | 0.33749 | 0 | 0 | 0 | 0 | 0 | 499 | 496 | 0 | 24.6 | 0 | 26.7 | 20.3 | 26.9 | 4 | 0 | GAS FLOW | 780 | 755.1
7430 | 2020-03-09 15:37 | 6 | Yungyu | Step 1 Dry air | 1.9003e-05 | 81.7685 | 1.9003e-05 | 0.33194 | 0 | 0 | 0 | 0 | 0 | 499 | 496 | 0 | 24.6 | 0 | 26.8 | 20.3 | 26.9 | 4 | 0 | GAS FLOW | 780 | 755.1
7431 | 2020-03-09 15:37 | 6 | Yungyu | Step 1 Dry air | 1.9003e-05 | 82.6641 | 1.9003e-05 | 0.33047 | 0 | 0 | 0 | 0 | 0 | 499 | 496 | 0 | 24.6 | 0 | 26.8 | 20.3 | 26.9 | 4 | 0 | GAS FLOW | 780 | 755.1
7432 | 2020-03-09 15:37 | 6 | Yungyu | Step 1 Dry air | 1.9002e-05 | 83.5596 | 1.9002e-05 | 0.32919 | 0 | 0 | 0 | 0 | 0 | 499 | 495 | 0 | 24.6 | 0 | 26.8 | 20.2 | 26.9 | 4 | 0 | GAS FLOW | 780 | 755.1
7433 | 2020-03-09 15:37 | 6 | Yungyu | Step 1 Dry air | 1.9002e-05 | 84.4639 | 1.9002e-05 | 0.32598 | 0 | 0 | 0 | 0 | 0 | 499 | 495 | 0 | 24.6 | 0 | 26.8 | 20.2 | 26.9 | 4 | 0 | GAS FLOW | 780 | 755.1
7434 | 2020-03-09 15:37 | 6 | Yungyu | Step 1 Dry air | 1.9e-05 | 85.3525 | 1.9e-05 | 0.31885 | 0 | 0 | 0 | 0 | 0 | 499 | 496 | 0 | 24.6 | 0 | 26.7 | 20.3 | 26.9 | 4 | 0 | GAS FLOW | 780 | 755.1
7435 | 2020-03-09 15:37 | 6 | Yungyu | Step 1 Dry air | 1.8999e-05 | 86.248 | 1.8999e-05 | 0.31373 | 0 | 0 | 0 | 0 | 0 | 499 | 495 | 0 | 24.6 | 0 | 26.7 | 20.3 | 26.9 | 4 | 0 | GAS FLOW | 780 | 755.1
7436 | 2020-03-09 15:37 | 6 | Yungyu | Step 1 Dry air | 1.8999e-05 | 87.1455 | 1.8999e-05 | 0.31267 | 0 | 0 | 0 | 0 | 0 | 499 | 495 | 0 | 24.6 | 0 | 26.8 | 20.3 | 26.9 | 4 | 0 | GAS FLOW | 780 | 755.1
7437 | 2020-03-09 15:37 | 6 | Yungyu | Step 1 Dry air | 1.8999e-05 | 88.0498 | 1.8999e-05 | 0.31056 | 0 | 0 | 0 | 0 | 0 | 499 | 496 | 0 | 24.6 | 0 | 26.7 | 20.3 | 26.9 | 4 | 0 | GAS FLOW | 780 | 755
7438 | 2020-03-09 15:37 | 6 | Yungyu | Step 1 Dry air | 1.8998e-05 | 88.9355 | 1.8998e-05 | 0.30834 | 0 | 0 | 0 | 0 | 0 | 499 | 496 | 0 | 24.6 | 0 | 26.7 | 20.2 | 26.9 | 4 | 0 | GAS FLOW | 780 | 755
7439 | 2020-03-09 15:37 | 6 | Yungyu | Step 1 Dry air | 1.8997e-05 | 89.832 | 1.8997e-05 | 0.29933 | 0 | 0 | 0 | 0 | 0 | 499 | 496 | 0 | 24.6 | 0 | 26.8 | 20.3 | 26.9 | 4 | 0 | GAS FLOW | 780 | 755
7440 | 2020-03-09 15:37 | 6 | Yungyu | Step 1 Dry air | 1.8995e-05 | 90.7285 | 1.8995e-05 | 0.29092 | 0 | 0 | 0 | 0 | 0 | 499 | 496 | 0 | 24.6 | 0 | 26.8 | 20.3 | 26.9 | 4 | 0 | GAS FLOW | 780 | 755
7441 | 2020-03-09 15:38 | 6 | Yungyu | Step 1 Dry air | 1.8995e-05 | 91.624 | 1.8995e-05 | 0.28928 | 0 | 0 | 0 | 0 | 0 | 499 | 495 | 0 | 24.6 | 0 | 26.8 | 20.3 | 26.9 | 4 | 0 | GAS FLOW | 780 | 755.1
7442 | 2020-03-09 15:38 | 6 | Yungyu | Step 1 Dry air | 1.8995e-05 | 92.5185 | 1.8995e-05 | 0.28917 | 0 | 0 | 0 | 0 | 0 | 499 | 495 | 0 | 24.6 | 0 | 26.8 | 20.3 | 26.9 | 4 | 0 | GAS FLOW | 780 | 755.1
7443 | 2020-03-09 15:38 | 6 | Yungyu | Step 1 Dry air | 1.8994e-05 | 93.415 | 1.8994e-05 | 0.28342 | 0 | 0 | 0 | 0 | 0 | 499 | 495 | 0 | 24.6 | 0 | 26.8 | 20.3 | 26.9 | 4 | 0 | GAS FLOW | 780 | 755
7444 | 2020-03-09 15:38 | 6 | Yungyu | Step 1 Dry air | 1.8993e-05 | 94.3105 | 1.8993e-05 | 0.28115 | 0 | 0 | 0 | 0 | 0 | 499 | 495 | 0 | 24.6 | 0 | 26.8 | 20.3 | 26.9 | 4 | 0 | GAS FLOW | 780 | 755
7445 | 2020-03-09 15:38 | 6 | Yungyu | Step 1 Dry air | 1.8992e-05 | 95.2051 | 1.8992e-05 | 0.27365 | 0 | 0 | 0 | 0 | 0 | 499 | 495 | 0 | 24.6 | 0 | 26.8 | 20.3 | 26.9 | 4 | 0 | GAS FLOW | 780 | 755.1
7446 | 2020-03-09 15:38 | 6 | Yungyu | Step 1 Dry air | 1.8992e-05 | 96.1016 | 1.8992e-05 | 0.27192 | 0 | 0 | 0 | 0 | 0 | 499 | 495 | 0 | 24.6 | 0 | 26.8 | 20.3 | 26.9 | 4 | 0 | GAS FLOW | 780 | 755.1
7447 | 2020-03-09 15:38 | 6 | Yungyu | Step 1 Dry air | 1.899e-05 | 96.9932 | 1.899e-05 | 0.2633 | 0 | 0 | 0 | 0 | 0 | 499 | 495 | 0 | 24.6 | 0 | 26.8 | 20.3 | 26.9 | 4 | 0 | GAS FLOW | 780 | 755.1
7448 | 2020-03-09 15:38 | 6 | Yungyu | Step 1 Dry air | 1.899e-05 | 97.8887 | 1.899e-05 | 0.26241 | 0 | 0 | 0 | 0 | 0 | 499 | 495 | 0 | 24.6 | 0 | 26.8 | 20.2 | 26.9 | 4 | 0 | GAS FLOW | 780 | 755
7449 | 2020-03-09 15:38 | 6 | Yungyu | Step 1 Dry air | 1.899e-05 | 98.7852 | 1.899e-05 | 0.26256 | 0 | 0 | 0 | 0 | 0 | 499 | 495 | 0 | 24.6 | 0 | 26.8 | 20.2 | 26.9 | 4 | 0 | GAS FLOW | 780 | 755.2
7450 | 2020-03-09 15:38 | 6 | Yungyu | Step 1 Dry air | 1.899e-05 | 99.6807 | 1.899e-05 | 0.26209 | 0 | 0 | 0 | 0 | 0 | 499 | 495 | 0 | 24.6 | 0 | 26.8 | 20.3 | 26.9 | 4 | 0 | GAS FLOW | 780 | 755.1
7451 | 2020-03-09 15:38 | 6 | Yungyu | Step 1 Dry air | 1.899e-05 | 100.5781 | 1.899e-05 | 0.26304 | 0 | 0 | 0 | 0 | 0 | 499 | 495 | 0 | 24.6 | 0 | 26.8 | 20.3 | 26.9 | 4 | 0 | GAS FLOW | 780 | 755.1
7452 | 2020-03-09 15:38 | 6 | Yungyu | Step 1 Dry air | 1.899e-05 | 101.4727 | 1.899e-05 | 0.26251 | 0 | 0 | 0 | 0 | 0 | 499 | 495 | 0 | 24.6 | 0 | 26.8 | 20.3 | 26.9 | 4 | 0 | GAS FLOW | 780 | 755.2
7453 | 2020-03-09 15:38 | 6 | Yungyu | Step 1 Dry air | 1.8988e-05 | 102.3691 | 1.8988e-05 | 0.25433 | 0 | 0 | 0 | 0 | 0 | 499 | 495 | 0 | 24.6 | 0 | 26.8 | 20.2 | 26.9 | 4 | 0 | GAS FLOW | 780 | 755.1
7454 | 2020-03-09 15:38 | 6 | Yungyu | Step 1 Dry air | 1.8988e-05 | 103.2656 | 1.8988e-05 | 0.25375 | 0 | 0 | 0 | 0 | 0 | 499 | 495 | 0 | 24.6 | 0 | 26.8 | 20.2 | 26.9 | 4 | 0 | GAS FLOW | 780 | 755.2
7455 | 2020-03-09 15:38 | 6 | Yungyu | Step 1 Dry air | 1.8987e-05 | 104.1611 | 1.8987e-05 | 0.24778 | 0 | 0 | 0 | 0 | 0 | 499 | 495 | 0 | 24.6 | 0 | 26.8 | 20.3 | 26.9 | 4 | 0 | GAS FLOW | 780 | 755.2
7456 | 2020-03-09 15:38 | 6 | Yungyu | Step 1 Dry air | 1.8986e-05 | 105.0566 | 1.8986e-05 | 0.24361 | 0 | 0 | 0 | 0 | 0 | 499 | 495 | 0 | 24.6 | 0 | 26.7 | 20.2 | 26.9 | 4 | 0 | GAS FLOW | 780 | 755.2
7457 | 2020-03-09 15:38 | 6 | Yungyu | Step 1 Dry air | 1.8986e-05 | 105.9531 | 1.8986e-05 | 0.2444 | 0 | 0 | 0 | 0 | 0 | 499 | 495 | 0 | 24.6 | 0 | 26.7 | 20.2 | 26.9 | 4 | 0 | GAS FLOW | 780 | 755.1
7458 | 2020-03-09 15:38 | 6 | Yungyu | Step 1 Dry air | 1.8987e-05 | 106.8486 | 1.8987e-05 | 0.24636 | 0 | 0 | 0 | 0 | 0 | 499 | 496 | 0 | 24.6 | 0 | 26.8 | 20.2 | 26.9 | 4 | 0 | GAS FLOW | 780 | 755.2
7459 | 2020-03-09 15:38 | 6 | Yungyu | Step 1 Dry air | 1.8984e-05 | 107.7451 | 1.8984e-05 | 0.23199 | 0 | 0 | 0 | 0 | 0 | 499 | 497 | 0 | 24.6 | 0 | 26.8 | 20.2 | 26.9 | 4 | 0 | GAS FLOW | 780 | 755.2
7460 | 2020-03-09 15:38 | 6 | Yungyu | Step 1 Dry air | 1.8984e-05 | 108.6406 | 1.8984e-05 | 0.23216 | 0 | 0 | 0 | 0 | 0 | 499 | 496 | 0 | 24.6 | 0 | 26.8 | 20.2 | 26.9 | 4 | 0 | GAS FLOW | 780 | 755.1
7461 | 2020-03-09 15:38 | 6 | Yungyu | Step 1 Dry air | 1.8984e-05 | 109.5361 | 1.8984e-05 | 0.23268 | 0 | 0 | 0 | 0 | 0 | 499 | 496 | 0 | 24.6 | 0 | 26.8 | 20.2 | 26.9 | 4 | 0 | GAS FLOW | 780 | 755.2
7462 | 2020-03-09 15:38 | 6 | Yungyu | Step 1 Dry air | 1.8984e-05 | 110.4326 | 1.8984e-05 | 0.23009 | 0 | 0 | 0 | 0 | 0 | 499 | 496 | 0 | 24.6 | 0 | 26.8 | 20.2 | 26.9 | 4 | 0 | GAS FLOW | 780 | 755.1
7463 | 2020-03-09 15:38 | 6 | Yungyu | Step 1 Dry air | 1.8982e-05 | 111.3379 | 1.8982e-05 | 0.22022 | 0 | 0 | 0 | 0 | 0 | 499 | 496 | 0 | 24.6 | 0 | 26.8 | 20.3 | 26.9 | 4 | 0 | GAS FLOW | 780 | 755.2
7464 | 2020-03-09 15:38 | 6 | Yungyu | Step 1 Dry air | 1.8982e-05 | 112.2236 | 1.8982e-05 | 0.2218 | 0 | 0 | 0 | 0 | 0 | 499 | 496 | 0 | 24.6 | 0 | 26.8 | 20.3 | 26.9 | 4 | 0 | GAS FLOW | 780 | 755.1
7465 | 2020-03-09 15:38 | 6 | Yungyu | Step 1 Dry air | 1.8983e-05 | 113.1201 | 1.8983e-05 | 0.22561 | 0 | 0 | 0 | 0 | 0 | 499 | 497 | 0 | 24.6 | 0 | 26.8 | 20.2 | 26.9 | 4 | 0 | GAS FLOW | 780 | 755
7466 | 2020-03-09 15:38 | 6 | Yungyu | Step 1 Dry air | 1.8982e-05 | 114.0166 | 1.8982e-05 | 0.22275 | 0 | 0 | 0 | 0 | 0 | 499 | 496 | 0 | 24.6 | 0 | 26.8 | 20.2 | 26.9 | 4 | 0 | GAS FLOW | 780 | 755.1
7467 | 2020-03-09 15:38 | 6 | Yungyu | Step 1 Dry air | 1.8981e-05 | 114.9111 | 1.8981e-05 | 0.21531 | 0 | 0 | 0 | 0 | 0 | 499 | 497 | 0 | 24.6 | 0 | 26.8 | 20.3 | 26.9 | 4 | 0 | GAS FLOW | 780 | 755
7468 | 2020-03-09 15:38 | 6 | Yungyu | Step 1 Dry air | 1.8981e-05 | 115.8057 | 1.8981e-05 | 0.21689 | 0 | 0 | 0 | 0 | 0 | 499 | 496 | 0 | 24.6 | 0 | 26.8 | 20.2 | 26.9 | 4 | 0 | GAS FLOW | 780 | 755.1
7469 | 2020-03-09 15:38 | 6 | Yungyu | Step 1 Dry air | 1.8981e-05 | 116.7021 | 1.8981e-05 | 0.21626 | 0 | 0 | 0 | 0 | 0 | 499 | 495 | 0 | 24.6 | 0 | 26.8 | 20.2 | 26.9 | 4 | 0 | GAS FLOW | 780 | 755
7470 | 2020-03-09 15:38 | 6 | Yungyu | Step 1 Dry air | 1.8981e-05 | 117.5977 | 1.8981e-05 | 0.21605 | 0 | 0 | 0 | 0 | 0 | 499 | 496 | 0 | 24.6 | 0 | 26.8 | 20.2 | 26.9 | 4 | 0 | GAS FLOW | 780 | 755
7471 | 2020-03-09 15:38 | 6 | Yungyu | Step 1 Dry air | 1.898e-05 | 118.4941 | 1.898e-05 | 0.21108 | 0 | 0 | 0 | 0 | 0 | 499 | 495 | 0 | 24.6 | 0 | 26.8 | 20.2 | 26.9 | 4 | 0 | GAS FLOW | 780 | 755
7472 | 2020-03-09 15:38 | 6 | Yungyu | Step 1 Dry air | 1.898e-05 | 119.3896 | 1.898e-05 | 0.20871 | 0 | 0 | 0 | 0 | 0 | 499 | 496 | 0 | 24.6 | 0 | 26.8 | 20.2 | 26.9 | 4 | 0 | GAS FLOW | 780 | 755
7473 | 2020-03-09 15:38 | 6 | Yungyu | Step 1 Dry air | 1.898e-05 | 120.2852 | 1.898e-05 | 0.21045 | 0 | 0 | 0 | 0 | 0 | 499 | 495 | 0 | 24.6 | 0 | 26.8 | 20.2 | 26.9 | 4 | 0 | GAS FLOW | 780 | 755
7474 | 2020-03-09 15:38 | 6 | Yungyu | Step 1 Dry air | 1.8979e-05 | 121.1807 | 1.8979e-05 | 0.20613 | 0 | 0 | 0 | 0 | 0 | 499 | 494 | 0 | 24.6 | 0 | 26.8 | 20.3 | 26.9 | 4 | 0 | GAS FLOW | 780 | 755
7475 | 2020-03-09 15:38 | 6 | Yungyu | Step 1 Dry air | 1.8979e-05 | 122.0781 | 1.8979e-05 | 0.20491 | 0 | 0 | 0 | 0 | 0 | 499 | 495 | 0 | 24.6 | 0 | 26.8 | 20.3 | 26.9 | 4 | 0 | GAS FLOW | 780 | 755.1
7476 | 2020-03-09 15:38 | 6 | Yungyu | Step 1 Dry air | 1.8977e-05 | 122.9736 | 1.8977e-05 | 0.19599 | 0 | 0 | 0 | 0 | 0 | 499 | 495 | 0 | 24.6 | 0 | 26.8 | 20.3 | 26.9 | 4 | 0 | GAS FLOW | 780 | 755
7477 | 2020-03-09 15:38 | 6 | Yungyu | Step 1 Dry air | 1.8977e-05 | 123.8701 | 1.8977e-05 | 0.19762 | 0 | 0 | 0 | 0 | 0 | 499 | 494 | 0 | 24.6 | 0 | 26.8 | 20.2 | 26.9 | 4 | 0 | GAS FLOW | 780 | 755.1
7478 | 2020-03-09 15:38 | 6 | Yungyu | Step 1 Dry air | 1.8977e-05 | 124.7656 | 1.8977e-05 | 0.19535 | 0 | 0 | 0 | 0 | 0 | 499 | 494 | 0 | 24.6 | 0 | 26.8 | 20.2 | 26.9 | 4 | 0 | GAS FLOW | 780 | 755.2
7479 | 2020-03-09 15:38 | 6 | Yungyu | Step 1 Dry air | 1.8976e-05 | 125.6611 | 1.8976e-05 | 0.18785 | 0 | 0 | 0 | 0 | 0 | 499 | 495 | 0 | 24.6 | 0 | 26.8 | 20.2 | 26.9 | 4 | 0 | GAS FLOW | 780 | 755.2
7480 | 2020-03-09 15:38 | 6 | Yungyu | Step 1 Dry air | 1.8976e-05 | 126.5576 | 1.8976e-05 | 0.19203 | 0 | 0 | 0 | 0 | 0 | 499 | 495 | 0 | 24.6 | 0 | 26.8 | 20.2 | 26.9 | 4 | 0 | GAS FLOW | 780 | 755
7481 | 2020-03-09 15:38 | 6 | Yungyu | Step 1 Dry air | 1.8976e-05 | 127.4531 | 1.8976e-05 | 0.18775 | 0 | 0 | 0 | 0 | 0 | 499 | 495 | 0 | 24.6 | 0 | 26.8 | 20.2 | 26.9 | 4 | 0 | GAS FLOW | 780 | 755.1
7482 | 2020-03-09 15:38 | 6 | Yungyu | Step 1 Dry air | 1.8976e-05 | 128.3496 | 1.8976e-05 | 0.18949 | 0 | 0 | 0 | 0 | 0 | 499 | 495 | 0 | 24.6 | 0 | 26.8 | 20.3 | 26.9 | 4 | 0 | GAS FLOW | 780 | 755.1
7483 | 2020-03-09 15:38 | 6 | Yungyu | Step 1 Dry air | 1.8975e-05 | 129.2451 | 1.8975e-05 | 0.18374 | 0 | 0 | 0 | 0 | 0 | 499 | 495 | 0 | 24.6 | 0 | 26.8 | 20.3 | 26.9 | 4 | 0 | GAS FLOW | 780 | 755.2
7484 | 2020-03-09 15:38 | 6 | Yungyu | Step 1 Dry air | 1.8974e-05 | 130.1406 | 1.8974e-05 | 0.17819 | 0 | 0 | 0 | 0 | 0 | 499 | 496 | 0 | 24.6 | 0 | 26.8 | 20.2 | 26.9 | 4 | 0 | GAS FLOW | 780 | 755.2
7485 | 2020-03-09 15:38 | 6 | Yungyu | Step 1 Dry air | 1.8975e-05 | 131.0361 | 1.8975e-05 | 0.18554 | 0 | 0 | 0 | 0 | 0 | 499 | 495 | 0 | 24.6 | 0 | 26.8 | 20.2 | 26.9 | 4 | 0 | GAS FLOW | 780 | 755.2
7486 | 2020-03-09 15:38 | 6 | Yungyu | Step 1 Dry air | 1.8975e-05 | 131.9326 | 1.8975e-05 | 0.18717 | 0 | 0 | 0 | 0 | 0 | 499 | 495 | 0 | 24.6 | 0 | 26.8 | 20.2 | 26.9 | 4 | 0 | GAS FLOW | 780 | 755.2
7487 | 2020-03-09 15:38 | 6 | Yungyu | Step 1 Dry air | 1.8974e-05 | 132.8271 | 1.8974e-05 | 0.17703 | 0 | 0 | 0 | 0 | 0 | 499 | 496 | 0 | 24.6 | 0 | 26.8 | 20.2 | 26.9 | 4 | 0 | GAS FLOW | 780 | 755.2
7488 | 2020-03-09 15:38 | 6 | Yungyu | Step 1 Dry air | 1.8974e-05 | 133.7236 | 1.8974e-05 | 0.17745 | 0 | 0 | 0 | 0 | 0 | 499 | 494 | 0 | 24.6 | 0 | 26.8 | 20.2 | 26.9 | 4 | 0 | GAS FLOW | 780 | 755.2
7489 | 2020-03-09 15:38 | 6 | Yungyu | Step 1 Dry air | 1.8974e-05 | 134.6318 | 1.8974e-05 | 0.17846 | 0 | 0 | 0 | 0 | 0 | 499 | 495 | 0 | 24.6 | 0 | 26.8 | 20.2 | 26.9 | 4 | 0 | GAS FLOW | 780 | 755.2
7490 | 2020-03-09 15:38 | 6 | Yungyu | Step 1 Dry air | 1.8972e-05 | 135.5156 | 1.8972e-05 | 0.16758 | 0 | 0 | 0 | 0 | 0 | 499 | 495 | 0 | 24.6 | 0 | 26.8 | 20.2 | 26.9 | 4 | 0 | GAS FLOW | 780 | 755.1
7491 | 2020-03-09 15:38 | 6 | Yungyu | Step 1 Dry air | 1.8971e-05 | 136.4111 | 1.8971e-05 | 0.1632 | 0 | 0 | 0 | 0 | 0 | 499 | 496 | 0 | 24.6 | 0 | 26.8 | 20.2 | 26.9 | 4 | 0 | GAS FLOW | 780 | 755.1
7492 | 2020-03-09 15:38 | 6 | Yungyu | Step 1 Dry air | 1.8972e-05 | 137.3076 | 1.8972e-05 | 0.16916 | 0 | 0 | 0 | 0 | 0 | 499 | 496 | 0 | 24.6 | 0 | 26.8 | 20.2 | 26.9 | 4 | 0 | GAS FLOW | 780 | 755.1
7493 | 2020-03-09 15:38 | 6 | Yungyu | Step 1 Dry air | 1.8971e-05 | 138.2021 | 1.8971e-05 | 0.16578 | 0 | 0 | 0 | 0 | 0 | 499 | 496 | 0 | 24.6 | 0 | 26.8 | 20.2 | 26.9 | 4 | 0 | GAS FLOW | 780 | 755.2
7494 | 2020-03-09 15:38 | 6 | Yungyu | Step 1 Dry air | 1.8972e-05 | 139.0986 | 1.8972e-05 | 0.16811 | 0 | 0 | 0 | 0 | 0 | 499 | 496 | 0 | 24.6 | 0 | 26.8 | 20.2 | 26.9 | 4 | 0 | GAS FLOW | 780 | 755.2
7495 | 2020-03-09 15:38 | 6 | Yungyu | Step 1 Dry air | 1.8972e-05 | 139.9941 | 1.8972e-05 | 0.16652 | 0 | 0 | 0 | 0 | 0 | 499 | 495 | 0 | 24.6 | 0 | 26.8 | 20.2 | 26.9 | 4 | 0 | GAS FLOW | 780 | 755
7496 | 2020-03-09 15:38 | 6 | Yungyu | Step 1 Dry air | 1.8971e-05 | 140.8906 | 1.8971e-05 | 0.16104 | 0 | 0 | 0 | 0 | 0 | 499 | 496 | 0 | 24.6 | 0 | 26.8 | 20.2 | 26.9 | 4 | 0 | GAS FLOW | 780 | 755
7497 | 2020-03-09 15:38 | 6 | Yungyu | Step 1 Dry air | 1.897e-05 | 141.7861 | 1.897e-05 | 0.15602 | 0 | 0 | 0 | 0 | 0 | 499 | 495 | 0 | 24.6 | 0 | 26.8 | 20.2 | 26.9 | 4 | 0 | GAS FLOW | 780 | 755
7498 | 2020-03-09 15:38 | 6 | Yungyu | Step 1 Dry air | 1.8968e-05 | 142.6816 | 1.8968e-05 | 0.15043 | 0 | 0 | 0 | 0 | 0 | 499 | 495 | 0 | 24.6 | 0 | 26.8 | 20.2 | 26.9 | 4 | 0 | GAS FLOW | 780 | 755
7499 | 2020-03-09 15:38 | 6 | Yungyu | Step 1 Dry air | 1.8969e-05 | 143.5781 | 1.8969e-05 | 0.15496 | 0 | 0 | 0 | 0 | 0 | 499 | 495 | 0 | 24.6 | 0 | 26.8 | 20.3 | 26.9 | 4 | 0 | GAS FLOW | 780 | 755.1
7500 | 2020-03-09 15:38 | 6 | Yungyu | Step 1 Dry air | 1.8968e-05 | 144.4736 | 1.8968e-05 | 0.14947 | 0 | 0 | 0 | 0 | 0 | 499 | 496 | 0 | 24.6 | 0 | 26.8 | 20.3 | 26.9 | 4 | 0 | GAS FLOW | 780 | 755
7501 | 2020-03-09 15:38 | 6 | Yungyu | Step 1 Dry air | 1.8968e-05 | 145.3701 | 1.8968e-05 | 0.14694 | 0 | 0 | 0 | 0 | 0 | 499 | 495 | 0 | 24.6 | 0 | 26.8 | 20.2 | 26.9 | 4 | 0 | GAS FLOW | 780 | 755.2
7502 | 2020-03-09 15:38 | 6 | Yungyu | Step 1 Dry air | 1.8968e-05 | 146.2656 | 1.8968e-05 | 0.14709 | 0 | 0 | 0 | 0 | 0 | 499 | 495 | 0 | 24.6 | 0 | 26.8 | 20.2 | 26.9 | 4 | 0 | GAS FLOW | 780 | 755.1
7503 | 2020-03-09 15:38 | 6 | Yungyu | Step 1 Dry air | 1.8968e-05 | 147.1631 | 1.8968e-05 | 0.14625 | 0 | 0 | 0 | 0 | 0 | 499 | 495 | 0 | 24.6 | 0 | 26.8 | 20.2 | 26.9 | 4 | 0 | GAS FLOW | 780 | 755
7504 | 2020-03-09 15:38 | 6 | Yungyu | Step 1 Dry air | 1.8967e-05 | 148.0576 | 1.8967e-05 | 0.14462 | 0 | 0 | 0 | 0 | 0 | 499 | 494 | 0 | 24.6 | 0 | 26.8 | 20.3 | 26.9 | 4 | 0 | GAS FLOW | 780 | 755.2
7505 | 2020-03-09 15:38 | 6 | Yungyu | Step 1 Dry air | 1.8967e-05 | 148.9531 | 1.8967e-05 | 0.14245 | 0 | 0 | 0 | 0 | 0 | 499 | 495 | 0 | 24.6 | 0 | 26.8 | 20.3 | 26.9 | 4 | 0 | GAS FLOW | 780 | 755.2
7506 | 2020-03-09 15:38 | 6 | Yungyu | Step 1 Dry air | 1.8967e-05 | 149.8506 | 1.8967e-05 | 0.14066 | 0 | 0 | 0 | 0 | 0 | 499 | 495 | 0 | 24.6 | 0 | 26.8 | 20.3 | 26.9 | 4 | 0 | GAS FLOW | 780 | 755.2
7507 | 2020-03-09 15:38 | 6 | Yungyu | Step 1 Dry air | 1.8966e-05 | 150.7461 | 1.8966e-05 | 0.13564 | 0 | 0 | 0 | 0 | 0 | 499 | 494 | 0 | 24.6 | 0 | 26.8 | 20.3 | 26.9 | 4 | 0 | GAS FLOW | 780 | 755.2
7508 | 2020-03-09 15:38 | 6 | Yungyu | Step 1 Dry air | 1.8965e-05 | 151.6416 | 1.8965e-05 | 0.13369 | 0 | 0 | 0 | 0 | 0 | 499 | 495 | 0 | 24.6 | 0 | 26.8 | 20.2 | 26.9 | 4 | 0 | GAS FLOW | 780 | 755.1
7509 | 2020-03-09 15:39 | 6 | Yungyu | Step 1 Dry air | 1.8965e-05 | 152.5371 | 1.8965e-05 | 0.13205 | 0 | 0 | 0 | 0 | 0 | 499 | 495 | 0 | 24.6 | 0 | 26.8 | 20.2 | 26.9 | 4 | 0 | GAS FLOW | 780 | 755.2
7510 | 2020-03-09 15:39 | 6 | Yungyu | Step 1 Dry air | 1.8966e-05 | 153.4346 | 1.8966e-05 | 0.1349 | 0 | 0 | 0 | 0 | 0 | 499 | 495 | 0 | 24.6 | 0 | 26.8 | 20.2 | 26.9 | 4 | 0 | GAS FLOW | 780 | 755.2
7511 | 2020-03-09 15:39 | 6 | Yungyu | Step 1 Dry air | 1.8964e-05 | 154.3301 | 1.8964e-05 | 0.12931 | 0 | 0 | 0 | 0 | 0 | 499 | 495 | 0 | 24.6 | 0 | 26.8 | 20.2 | 26.9 | 4 | 0 | GAS FLOW | 780 | 755.1
7512 | 2020-03-09 15:39 | 6 | Yungyu | Step 1 Dry air | 1.8964e-05 | 155.2256 | 1.8964e-05 | 0.12545 | 0 | 0 | 0 | 0 | 0 | 499 | 496 | 0 | 24.6 | 0 | 26.8 | 20.2 | 26.9 | 4 | 0 | GAS FLOW | 780 | 755.2
7513 | 2020-03-09 15:39 | 6 | Yungyu | Step 1 Dry air | 1.8963e-05 | 156.1221 | 1.8963e-05 | 0.1228 | 0 | 0 | 0 | 0 | 0 | 499 | 496 | 0 | 24.6 | 0 | 26.8 | 20.2 | 26.9 | 4 | 0 | GAS FLOW | 780 | 755.2
7514 | 2020-03-09 15:39 | 6 | Yungyu | Step 1 Dry air | 1.8963e-05 | 157.1211 | 1.8963e-05 | 0.12185 | 0 | 0 | 0 | 0 | 0 | 499 | 495 | 0 | 24.6 | 0 | 26.8 | 20.2 | 26.9 | 4 | 0 | GAS FLOW | 780 | 755.1
7515 | 2020-03-09 15:39 | 6 | Yungyu | Step 1 Dry air | 1.8963e-05 | 157.9277 | 1.8963e-05 | 0.12191 | 0 | 0 | 0 | 0 | 0 | 499 | 495 | 0 | 24.6 | 0 | 26.8 | 20.3 | 26.9 | 4 | 0 | GAS FLOW | 780 | 755.1
7516 | 2020-03-09 15:39 | 6 | Yungyu | Step 1 Dry air | 1.8963e-05 | 158.8096 | 1.8963e-05 | 0.12381 | 0 | 0 | 0 | 0 | 0 | 499 | 496 | 0 | 24.6 | 0 | 26.7 | 20.3 | 26.9 | 4 | 0 | GAS FLOW | 780 | 755.1
7517 | 2020-03-09 15:39 | 6 | Yungyu | Step 1 Dry air | 1.8963e-05 | 159.7061 | 1.8963e-05 | 0.12354 | 0 | 0 | 0 | 0 | 0 | 499 | 495 | 0 | 24.6 | 0 | 26.7 | 20.2 | 26.9 | 4 | 0 | GAS FLOW | 780 | 755.2
7518 | 2020-03-09 15:39 | 6 | Yungyu | Step 1 Dry air | 1.8963e-05 | 160.6016 | 1.8963e-05 | 0.12381 | 0 | 0 | 0 | 0 | 0 | 499 | 495 | 0 | 24.6 | 0 | 26.8 | 20.2 | 26.9 | 4 | 0 | GAS FLOW | 780 | 755.2
7519 | 2020-03-09 15:39 | 6 | Yungyu | Step 1 Dry air | 1.8961e-05 | 161.4971 | 1.8961e-05 | 0.11283 | 0 | 0 | 0 | 0 | 0 | 499 | 495 | 0 | 24.6 | 0 | 26.8 | 20.2 | 26.9 | 4 | 0 | GAS FLOW | 780 | 755.1
7520 | 2020-03-09 15:39 | 6 | Yungyu | Step 1 Dry air | 1.8964e-05 | 162.3926 | 1.8964e-05 | 0.12428 | 0 | 0 | 0 | 0 | 0 | 499 | 495 | 0 | 24.6 | 0 | 26.7 | 20.2 | 26.9 | 4 | 0 | GAS FLOW | 780 | 755.2
7521 | 2020-03-09 15:39 | 6 | Yungyu | Step 1 Dry air | 1.8962e-05 | 163.2891 | 1.8962e-05 | 0.11827 | 0 | 0 | 0 | 0 | 0 | 499 | 495 | 0 | 24.6 | 0 | 26.7 | 20.2 | 26.9 | 4 | 0 | GAS FLOW | 780 | 755.1
7522 | 2020-03-09 15:39 | 6 | Yungyu | Step 1 Dry air | 1.8962e-05 | 164.1865 | 1.8962e-05 | 0.11589 | 0 | 0 | 0 | 0 | 0 | 499 | 496 | 0 | 24.6 | 0 | 26.7 | 20.2 | 26.9 | 4 | 0 | GAS FLOW | 780 | 755.2
7523 | 2020-03-09 15:39 | 6 | Yungyu | Step 1 Dry air | 1.8961e-05 | 165.082 | 1.8961e-05 | 0.11267 | 0 | 0 | 0 | 0 | 0 | 499 | 496 | 0 | 24.6 | 0 | 26.8 | 20.2 | 26.9 | 4 | 0 | GAS FLOW | 780 | 755.1
7524 | 2020-03-09 15:39 | 6 | Yungyu | Step 1 Dry air | 1.8961e-05 | 165.9775 | 1.8961e-05 | 0.11177 | 0 | 0 | 0 | 0 | 0 | 499 | 496 | 0 | 24.6 | 0 | 26.8 | 20.2 | 26.9 | 4 | 0 | GAS FLOW | 780 | 755
7525 | 2020-03-09 15:39 | 6 | Yungyu | Step 1 Dry air | 1.8961e-05 | 166.874 | 1.8961e-05 | 0.11335 | 0 | 0 | 0 | 0 | 0 | 499 | 495 | 0 | 24.6 | 0 | 26.7 | 20.2 | 26.9 | 4 | 0 | GAS FLOW | 780 | 755.2
7526 | 2020-03-09 15:39 | 6 | Yungyu | Step 1 Dry air | 1.896e-05 | 167.7695 | 1.896e-05 | 0.10724 | 0 | 0 | 0 | 0 | 0 | 499 | 495 | 0 | 24.6 | 0 | 26.7 | 20.2 | 26.9 | 4 | 0 | GAS FLOW | 780 | 755
7527 | 2020-03-09 15:39 | 6 | Yungyu | Step 1 Dry air | 1.8961e-05 | 168.665 | 1.8961e-05 | 0.10845 | 0 | 0 | 0 | 0 | 0 | 499 | 495 | 0 | 24.6 | 0 | 26.7 | 20.2 | 26.9 | 4 | 0 | GAS FLOW | 780 | 755.1
7528 | 2020-03-09 15:39 | 6 | Yungyu | Step 1 Dry air | 1.896e-05 | 169.5605 | 1.896e-05 | 0.10422 | 0 | 0 | 0 | 0 | 0 | 499 | 495 | 0 | 24.6 | 0 | 26.8 | 20.2 | 26.9 | 4 | 0 | GAS FLOW | 780 | 755.1
7529 | 2020-03-09 15:39 | 6 | Yungyu | Step 1 Dry air | 1.896e-05 | 170.457 | 1.896e-05 | 0.10407 | 0 | 0 | 0 | 0 | 0 | 499 | 495 | 0 | 24.6 | 0 | 26.8 | 20.3 | 26.9 | 4 | 0 | GAS FLOW | 780 | 755.1
7530 | 2020-03-09 15:39 | 6 | Yungyu | Step 1 Dry air | 1.8961e-05 | 171.3535 | 1.8961e-05 | 0.10882 | 0 | 0 | 0 | 0 | 0 | 499 | 496 | 0 | 24.6 | 0 | 26.7 | 20.2 | 26.9 | 4 | 0 | GAS FLOW | 780 | 755.1
7531 | 2020-03-09 15:39 | 6 | Yungyu | Step 1 Dry air | 1.896e-05 | 172.25 | 1.896e-05 | 0.10481 | 0 | 0 | 0 | 0 | 0 | 499 | 496 | 0 | 24.6 | 0 | 26.7 | 20.2 | 26.9 | 4 | 0 | GAS FLOW | 780 | 755
7532 | 2020-03-09 15:39 | 6 | Yungyu | Step 1 Dry air | 1.8959e-05 | 173.1455 | 1.8959e-05 | 0.10069 | 0 | 0 | 0 | 0 | 0 | 499 | 495 | 0 | 24.6 | 0 | 26.8 | 20.2 | 26.9 | 4 | 0 | GAS FLOW | 780 | 755
7533 | 2020-03-09 15:39 | 6 | Yungyu | Step 1 Dry air | 1.8959e-05 | 174.04 | 1.8959e-05 | 0.09989 | 0 | 0 | 0 | 0 | 0 | 499 | 495 | 0 | 24.6 | 0 | 26.8 | 20.2 | 26.9 | 4 | 0 | GAS FLOW | 780 | 755.2
7534 | 2020-03-09 15:39 | 6 | Yungyu | Step 1 Dry air | 1.896e-05 | 174.9365 | 1.896e-05 | 0.10454 | 0 | 0 | 0 | 0 | 0 | 499 | 495 | 0 | 24.6 | 0 | 26.8 | 20.2 | 26.9 | 4 | 0 | GAS FLOW | 780 | 755.2
7535 | 2020-03-09 15:39 | 6 | Yungyu | Step 1 Dry air | 1.8958e-05 | 175.832 | 1.8958e-05 | 0.097575 | 0 | 0 | 0 | 0 | 0 | 499 | 493 | 0 | 24.6 | 0 | 26.8 | 20.2 | 26.9 | 4 | 0 | GAS FLOW | 780 | 755.1
7536 | 2020-03-09 15:39 | 6 | Yungyu | Step 1 Dry air | 1.8958e-05 | 176.7285 | 1.8958e-05 | 0.094511 | 0 | 0 | 0 | 0 | 0 | 499 | 495 | 0 | 24.6 | 0 | 26.8 | 20.2 | 26.9 | 4 | 0 | GAS FLOW | 780 | 755.2
7537 | 2020-03-09 15:39 | 6 | Yungyu | Step 1 Dry air | 1.8958e-05 | 177.624 | 1.8958e-05 | 0.095674 | 0 | 0 | 0 | 0 | 0 | 499 | 493 | 0 | 24.6 | 0 | 26.8 | 20.2 | 26.9 | 4 | 0 | GAS FLOW | 780 | 755.2
7538 | 2020-03-09 15:39 | 6 | Yungyu | Step 1 Dry air | 1.8958e-05 | 178.5205 | 1.8958e-05 | 0.092552 | 0 | 0 | 0 | 0 | 0 | 499 | 495 | 0 | 24.6 | 0 | 26.8 | 20.2 | 26.9 | 4 | 0 | GAS FLOW | 780 | 755.2
7539 | 2020-03-09 15:39 | 6 | Yungyu | Step 1 Dry air | 1.8958e-05 | 179.416 | 1.8958e-05 | 0.094348 | 0 | 0 | 0 | 0 | 0 | 499 | 495 | 0 | 24.6 | 0 | 26.8 | 20.2 | 26.9 | 4 | 0 | GAS FLOW | 780 | 755.1
7540 | 2020-03-09 15:39 | 6 | Yungyu | Step 1 Dry air | 1.8957e-05 | 180.3125 | 1.8957e-05 | 0.088173 | 0 | 0 | 0 | 0 | 0 | 499 | 496 | 0 | 24.6 | 0 | 26.7 | 20.2 | 26.9 | 4 | 0 | GAS FLOW | 780 | 755.1
7541 | 2020-03-09 15:39 | 6 | Yungyu | Step 1 Dry air | 1.8956e-05 | 181.2217 | 1.8956e-05 | 0.086271 | 0 | 0 | 0 | 0 | 0 | 499 | 495 | 0 | 24.6 | 0 | 26.7 | 20.2 | 26.9 | 4 | 0 | GAS FLOW | 780 | 755.2
7542 | 2020-03-09 15:39 | 6 | Yungyu | Step 1 Dry air | 1.8956e-05 | 182.1055 | 1.8956e-05 | 0.084158 | 0 | 0 | 0 | 0 | 0 | 499 | 496 | 0 | 24.6 | 0 | 26.7 | 20.2 | 26.9 | 4 | 0 | GAS FLOW | 780 | 755.1
7543 | 2020-03-09 15:39 | 6 | Yungyu | Step 1 Dry air | 1.8955e-05 | 183.001 | 1.8955e-05 | 0.080355 | 0 | 0 | 0 | 0 | 0 | 499 | 496 | 0 | 24.6 | 0 | 26.7 | 20.2 | 26.9 | 4 | 0 | GAS FLOW | 780 | 755.2
7544 | 2020-03-09 15:39 | 6 | Yungyu | Step 1 Dry air | 1.8956e-05 | 183.8975 | 1.8956e-05 | 0.086963 | 0 | 0 | 0 | 0 | 0 | 499 | 496 | 0 | 24.6 | 0 | 26.8 | 20.2 | 26.9 | 4 | 0 | GAS FLOW | 780 | 755.2
7545 | 2020-03-09 15:39 | 6 | Yungyu | Step 1 Dry air | 1.8956e-05 | 184.792 | 1.8956e-05 | 0.083525 | 0 | 0 | 0 | 0 | 0 | 499 | 496 | 0 | 24.6 | 0 | 26.8 | 20.2 | 26.9 | 4 | 0 | GAS FLOW | 780 | 755.2
7546 | 2020-03-09 15:39 | 6 | Yungyu | Step 1 Dry air | 1.8956e-05 | 185.6885 | 1.8956e-05 | 0.085589 | 0 | 0 | 0 | 0 | 0 | 499 | 495 | 0 | 24.6 | 0 | 26.8 | 20.2 | 26.9 | 4 | 0 | GAS FLOW | 780 | 755.1
7547 | 2020-03-09 15:39 | 6 | Yungyu | Step 1 Dry air | 1.8956e-05 | 186.584 | 1.8956e-05 | 0.083899 | 0 | 0 | 0 | 0 | 0 | 499 | 495 | 0 | 24.6 | 0 | 26.8 | 20.2 | 26.9 | 4 | 0 | GAS FLOW | 780 | 755.1
7548 | 2020-03-09 15:39 | 6 | Yungyu | Step 1 Dry air | 1.8956e-05 | 187.4795 | 1.8956e-05 | 0.084533 | 0 | 0 | 0 | 0 | 0 | 499 | 496 | 0 | 24.6 | 0 | 26.8 | 20.2 | 26.9 | 4 | 0 | GAS FLOW | 780 | 755.1
7549 | 2020-03-09 15:39 | 6 | Yungyu | Step 1 Dry air | 1.8955e-05 | 188.376 | 1.8955e-05 | 0.078934 | 0 | 0 | 0 | 0 | 0 | 499 | 496 | 0 | 24.6 | 0 | 26.8 | 20.2 | 26.9 | 4 | 0 | GAS FLOW | 780 | 755
7550 | 2020-03-09 15:39 | 6 | Yungyu | Step 1 Dry air | 1.8956e-05 | 189.2715 | 1.8956e-05 | 0.083899 | 0 | 0 | 0 | 0 | 0 | 499 | 495 | 0 | 24.6 | 0 | 26.8 | 20.2 | 26.9 | 4 | 0 | GAS FLOW | 780 | 755
7551 | 2020-03-09 15:39 | 6 | Yungyu | Step 1 Dry air | 1.8956e-05 | 190.167 | 1.8956e-05 | 0.082785 | 0 | 0 | 0 | 0 | 0 | 499 | 495 | 0 | 24.6 | 0 | 26.8 | 20.2 | 26.9 | 4 | 0 | GAS FLOW | 780 | 755.1
7552 | 2020-03-09 15:39 | 6 | Yungyu | Step 1 Dry air | 1.8954e-05 | 191.0635 | 1.8954e-05 | 0.074602 | 0 | 0 | 0 | 0 | 0 | 499 | 495 | 0 | 24.6 | 0 | 26.8 | 20.2 | 26.9 | 4 | 0 | GAS FLOW | 780 | 755.1
7553 | 2020-03-09 15:39 | 6 | Yungyu | Step 1 Dry air | 1.8955e-05 | 191.959 | 1.8955e-05 | 0.077618 | 0 | 0 | 0 | 0 | 0 | 499 | 495 | 0 | 24.6 | 0 | 26.8 | 20.2 | 26.9 | 4 | 0 | GAS FLOW | 780 | 755.1
7554 | 2020-03-09 15:39 | 6 | Yungyu | Step 1 Dry air | 1.8955e-05 | 192.8555 | 1.8955e-05 | 0.079356 | 0 | 0 | 0 | 0 | 0 | 499 | 495 | 0 | 24.6 | 0 | 26.8 | 20.2 | 26.9 | 4 | 0 | GAS FLOW | 780 | 755
7555 | 2020-03-09 15:39 | 6 | Yungyu | Step 1 Dry air | 1.8955e-05 | 193.752 | 1.8955e-05 | 0.081152 | 0 | 0 | 0 | 0 | 0 | 499 | 495 | 0 | 24.6 | 0 | 26.8 | 20.2 | 26.9 | 4 | 0 | GAS FLOW | 780 | 755.1
7556 | 2020-03-09 15:39 | 6 | Yungyu | Step 1 Dry air | 1.8954e-05 | 194.6475 | 1.8954e-05 | 0.074977 | 0 | 0 | 0 | 0 | 0 | 499 | 494 | 0 | 24.6 | 0 | 26.8 | 20.2 | 26.9 | 4 | 0 | GAS FLOW | 780 | 755.1
7557 | 2020-03-09 15:39 | 6 | Yungyu | Step 1 Dry air | 1.8955e-05 | 195.5439 | 1.8955e-05 | 0.077877 | 0 | 0 | 0 | 0 | 0 | 499 | 495 | 0 | 24.6 | 0 | 26.8 | 20.2 | 26.9 | 4 | 0 | GAS FLOW | 780 | 755
7558 | 2020-03-09 15:39 | 6 | Yungyu | Step 1 Dry air | 1.8955e-05 | 196.4404 | 1.8955e-05 | 0.079779 | 0 | 0 | 0 | 0 | 0 | 499 | 494 | 0 | 24.6 | 0 | 26.8 | 20.2 | 26.9 | 4 | 0 | GAS FLOW | 780 | 755.1
7559 | 2020-03-09 15:39 | 6 | Yungyu | Step 1 Dry air | 1.8955e-05 | 197.3359 | 1.8955e-05 | 0.080941 | 0 | 0 | 0 | 0 | 0 | 499 | 495 | 0 | 24.6 | 0 | 26.7 | 20.2 | 26.9 | 4 | 0 | GAS FLOW | 780 | 755.1
7560 | 2020-03-09 15:39 | 6 | Yungyu | Step 1 Dry air | 1.8954e-05 | 198.2314 | 1.8954e-05 | 0.075822 | 0 | 0 | 0 | 0 | 0 | 499 | 495 | 0 | 24.6 | 0 | 26.7 | 20.2 | 26.9 | 4 | 0 | GAS FLOW | 780 | 755
7561 | 2020-03-09 15:39 | 6 | Yungyu | Step 1 Dry air | 1.8953e-05 | 199.127 | 1.8953e-05 | 0.0698 | 0 | 0 | 0 | 0 | 0 | 499 | 495 | 0 | 24.6 | 0 | 26.7 | 20.2 | 26.9 | 4 | 0 | GAS FLOW | 780 | 755.1
7562 | 2020-03-09 15:39 | 6 | Yungyu | Step 1 Dry air | 1.8953e-05 | 200.0234 | 1.8953e-05 | 0.066151 | 0 | 0 | 0 | 0 | 0 | 499 | 494 | 0 | 24.6 | 0 | 26.7 | 20.2 | 26.9 | 4 | 0 | GAS FLOW | 780 | 755.1
7563 | 2020-03-09 15:39 | 6 | Yungyu | Step 1 Dry air | 1.8953e-05 | 200.9199 | 1.8953e-05 | 0.067159 | 0 | 0 | 0 | 0 | 0 | 499 | 495 | 0 | 24.6 | 0 | 26.8 | 20.2 | 26.9 | 4 | 0 | GAS FLOW | 780 | 755.1
7564 | 2020-03-09 15:39 | 6 | Yungyu | Step 1 Dry air | 1.8953e-05 | 201.8164 | 1.8953e-05 | 0.068581 | 0 | 0 | 0 | 0 | 0 | 499 | 495 | 0 | 24.6 | 0 | 26.8 | 20.2 | 26.9 | 4 | 0 | GAS FLOW | 780 | 755.1
7565 | 2020-03-09 15:39 | 6 | Yungyu | Step 1 Dry air | 1.8953e-05 | 202.7129 | 1.8953e-05 | 0.070905 | 0 | 0 | 0 | 0 | 0 | 499 | 495 | 0 | 24.6 | 0 | 26.8 | 20.2 | 26.9 | 4 | 0 | GAS FLOW | 780 | 755.2
7566 | 2020-03-09 15:39 | 6 | Yungyu | Step 1 Dry air | 1.8953e-05 | 203.6074 | 1.8953e-05 | 0.067841 | 0 | 0 | 0 | 0 | 0 | 499 | 496 | 0 | 24.6 | 0 | 26.8 | 20.2 | 26.9 | 4 | 0 | GAS FLOW | 780 | 755.2
7567 | 2020-03-09 15:39 | 6 | Yungyu | Step 1 Dry air | 1.8951e-05 | 204.5137 | 1.8951e-05 | 0.060715 | 0 | 0 | 0 | 0 | 0 | 499 | 495 | 0 | 24.6 | 0 | 26.8 | 20.2 | 26.9 | 4 | 0 | GAS FLOW | 780 | 755.2
7568 | 2020-03-09 15:39 | 6 | Yungyu | Step 1 Dry air | 1.8952e-05 | 205.4014 | 1.8952e-05 | 0.065527 | 0 | 0 | 0 | 0 | 0 | 499 | 495 | 0 | 24.6 | 0 | 26.8 | 20.2 | 26.9 | 4 | 0 | GAS FLOW | 780 | 755.2
7569 | 2020-03-09 15:39 | 6 | Yungyu | Step 1 Dry air | 1.8953e-05 | 206.2959 | 1.8953e-05 | 0.066055 | 0 | 0 | 0 | 0 | 0 | 499 | 496 | 0 | 24.6 | 0 | 26.8 | 20.2 | 26.9 | 4 | 0 | GAS FLOW | 780 | 755.1
7570 | 2020-03-09 15:39 | 6 | Yungyu | Step 1 Dry air | 1.8952e-05 | 207.1924 | 1.8952e-05 | 0.061983 | 0 | 0 | 0 | 0 | 0 | 499 | 496 | 0 | 24.6 | 0 | 26.8 | 20.2 | 26.9 | 4 | 0 | GAS FLOW | 780 | 755.1
7571 | 2020-03-09 15:39 | 6 | Yungyu | Step 1 Dry air | 1.8952e-05 | 208.0879 | 1.8952e-05 | 0.062146 | 0 | 0 | 0 | 0 | 0 | 499 | 495 | 0 | 24.6 | 0 | 26.8 | 20.2 | 26.9 | 4 | 0 | GAS FLOW | 780 | 755.1
7572 | 2020-03-09 15:39 | 6 | Yungyu | Step 1 Dry air | 1.8953e-05 | 208.9844 | 1.8953e-05 | 0.067217 | 0 | 0 | 0 | 0 | 0 | 499 | 495 | 0 | 24.6 | 0 | 26.8 | 20.2 | 26.9 | 4 | 0 | GAS FLOW | 780 | 755.1
7573 | 2020-03-09 15:39 | 6 | Yungyu | Step 1 Dry air | 1.8951e-05 | 209.8799 | 1.8951e-05 | 0.058026 | 0 | 0 | 0 | 0 | 0 | 499 | 495 | 0 | 24.6 | 0 | 26.8 | 20.2 | 26.9 | 4 | 0 | GAS FLOW | 780 | 755.1
7574 | 2020-03-09 15:40 | 6 | Yungyu | Step 1 Dry air | 1.895e-05 | 210.7764 | 1.895e-05 | 0.052485 | 0 | 0 | 0 | 0 | 0 | 499 | 495 | 0 | 24.6 | 0 | 26.8 | 20.2 | 26.9 | 4 | 0 | GAS FLOW | 780 | 755.1
7575 | 2020-03-09 15:40 | 6 | Yungyu | Step 1 Dry air | 1.8951e-05 | 211.6729 | 1.8951e-05 | 0.057498 | 0 | 0 | 0 | 0 | 0 | 499 | 495 | 0 | 24.6 | 0 | 26.7 | 20.2 | 26.9 | 4 | 0 | GAS FLOW | 780 | 755.1
7576 | 2020-03-09 15:40 | 6 | Yungyu | Step 1 Dry air | 1.8952e-05 | 212.5674 | 1.8952e-05 | 0.060821 | 0 | 0 | 0 | 0 | 0 | 499 | 495 | 0 | 24.6 | 0 | 26.8 | 20.2 | 26.9 | 4 | 0 | GAS FLOW | 780 | 755.2
7577 | 2020-03-09 15:40 | 6 | Yungyu | Step 1 Dry air | 1.8951e-05 | 213.4629 | 1.8951e-05 | 0.057018 | 0 | 0 | 0 | 0 | 0 | 499 | 495 | 0 | 24.6 | 0 | 26.8 | 20.2 | 26.9 | 4 | 0 | GAS FLOW | 780 | 755.1
7578 | 2020-03-09 15:40 | 6 | Yungyu | Step 1 Dry air | 1.8951e-05 | 214.3594 | 1.8951e-05 | 0.057815 | 0 | 0 | 0 | 0 | 0 | 499 | 495 | 0 | 24.6 | 0 | 26.7 | 20.3 | 26.9 | 4 | 0 | GAS FLOW | 780 | 755.1
7579 | 2020-03-09 15:40 | 6 | Yungyu | Step 1 Dry air | 1.895e-05 | 215.2549 | 1.895e-05 | 0.052321 | 0 | 0 | 0 | 0 | 0 | 499 | 495 | 0 | 24.6 | 0 | 26.7 | 20.3 | 26.9 | 4 | 0 | GAS FLOW | 780 | 755.1
7580 | 2020-03-09 15:40 | 6 | Yungyu | Step 1 Dry air | 1.8949e-05 | 216.1504 | 1.8949e-05 | 0.047884 | 0 | 0 | 0 | 0 | 0 | 499 | 494 | 0 | 24.6 | 0 | 26.7 | 20.2 | 26.9 | 4 | 0 | GAS FLOW | 780 | 755.1
7581 | 2020-03-09 15:40 | 6 | Yungyu | Step 1 Dry air | 1.895e-05 | 217.0469 | 1.895e-05 | 0.053013 | 0 | 0 | 0 | 0 | 0 | 499 | 495 | 0 | 24.6 | 0 | 26.7 | 20.2 | 26.9 | 4 | 0 | GAS FLOW | 780 | 755.1
7582 | 2020-03-09 15:40 | 6 | Yungyu | Step 1 Dry air | 1.8951e-05 | 217.9434 | 1.8951e-05 | 0.055865 | 0 | 0 | 0 | 0 | 0 | 499 | 494 | 0 | 24.6 | 0 | 26.8 | 20.2 | 26.9 | 4 | 0 | GAS FLOW | 780 | 755.2
7583 | 2020-03-09 15:40 | 6 | Yungyu | Step 1 Dry air | 1.895e-05 | 218.8389 | 1.895e-05 | 0.052801 | 0 | 0 | 0 | 0 | 0 | 499 | 495 | 0 | 24.6 | 0 | 26.8 | 20.2 | 26.9 | 4 | 0 | GAS FLOW | 780 | 755.1
7584 | 2020-03-09 15:40 | 6 | Yungyu | Step 1 Dry air | 1.8951e-05 | 219.7344 | 1.8951e-05 | 0.056288 | 0 | 0 | 0 | 0 | 0 | 499 | 495 | 0 | 24.6 | 0 | 26.8 | 20.2 | 26.9 | 4 | 0 | GAS FLOW | 780 | 755.1
7585 | 2020-03-09 15:40 | 6 | Yungyu | Step 1 Dry air | 1.8949e-05 | 220.6309 | 1.8949e-05 | 0.049046 | 0 | 0 | 0 | 0 | 0 | 499 | 495 | 0 | 24.6 | 0 | 26.8 | 20.2 | 26.9 | 4 | 0 | GAS FLOW | 780 | 755.1
7586 | 2020-03-09 15:40 | 6 | Yungyu | Step 1 Dry air | 1.8949e-05 | 221.5264 | 1.8949e-05 | 0.048364 | 0 | 0 | 0 | 0 | 0 | 499 | 495 | 0 | 24.6 | 0 | 26.8 | 20.2 | 26.9 | 4 | 0 | GAS FLOW | 780 | 755.2
7587 | 2020-03-09 15:40 | 6 | Yungyu | Step 1 Dry air | 1.8948e-05 | 222.4219 | 1.8948e-05 | 0.043034 | 0 | 0 | 0 | 0 | 0 | 499 | 495 | 0 | 24.6 | 0 | 26.8 | 20.2 | 26.9 | 4 | 0 | GAS FLOW | 780 | 755.1
7588 | 2020-03-09 15:40 | 6 | Yungyu | Step 1 Dry air | 1.8947e-05 | 223.3174 | 1.8947e-05 | 0.039337 | 0 | 0 | 0 | 0 | 0 | 499 | 495 | 0 | 24.6 | 0 | 26.7 | 20.2 | 26.9 | 4 | 0 | GAS FLOW | 780 | 755.2
7589 | 2020-03-09 15:40 | 6 | Yungyu | Step 1 Dry air | 1.8948e-05 | 224.2139 | 1.8948e-05 | 0.044196 | 0 | 0 | 0 | 0 | 0 | 499 | 495 | 0 | 24.6 | 0 | 26.7 | 20.2 | 26.9 | 4 | 0 | GAS FLOW | 780 | 755.2
7590 | 2020-03-09 15:40 | 6 | Yungyu | Step 1 Dry air | 1.8948e-05 | 225.1104 | 1.8948e-05 | 0.043562 | 0 | 0 | 0 | 0 | 0 | 499 | 495 | 0 | 24.6 | 0 | 26.8 | 20.2 | 26.9 | 4 | 0 | GAS FLOW | 780 | 755.2
7591 | 2020-03-09 15:40 | 6 | Yungyu | Step 1 Dry air | 1.8948e-05 | 226.0049 | 1.8948e-05 | 0.043457 | 0 | 0 | 0 | 0 | 0 | 499 | 496 | 0 | 24.6 | 0 | 26.8 | 20.2 | 26.9 | 4 | 0 | GAS FLOW | 780 | 755
7592 | 2020-03-09 15:40 | 6 | Yungyu | Step 1 Dry air | 1.8948e-05 | 226.9014 | 1.8948e-05 | 0.040393 | 0 | 0 | 0 | 0 | 0 | 499 | 495 | 0 | 24.6 | 0 | 26.8 | 20.3 | 26.9 | 4 | 0 | GAS FLOW | 780 | 755.2
7593 | 2020-03-09 15:40 | 6 | Yungyu | Step 1 Dry air | 1.8947e-05 | 227.8066 | 1.8947e-05 | 0.03585 | 0 | 0 | 0 | 0 | 0 | 499 | 495 | 0 | 24.6 | 0 | 26.8 | 20.3 | 26.9 | 4 | 0 | GAS FLOW | 780 | 755.2
7594 | 2020-03-09 15:40 | 6 | Yungyu | Step 1 Dry air | 1.8946e-05 | 228.6924 | 1.8946e-05 | 0.033104 | 0 | 0 | 0 | 0 | 0 | 499 | 496 | 0 | 24.6 | 0 | 26.8 | 20.2 | 26.9 | 4 | 0 | GAS FLOW | 780 | 755.1
7595 | 2020-03-09 15:40 | 6 | Yungyu | Step 1 Dry air | 1.8947e-05 | 229.5889 | 1.8947e-05 | 0.03611 | 0 | 0 | 0 | 0 | 0 | 499 | 496 | 0 | 24.6 | 0 | 26.8 | 20.2 | 26.9 | 4 | 0 | GAS FLOW | 780 | 755.2
7596 | 2020-03-09 15:40 | 6 | Yungyu | Step 1 Dry air | 1.8947e-05 | 230.4844 | 1.8947e-05 | 0.036167 | 0 | 0 | 0 | 0 | 0 | 499 | 495 | 0 | 24.6 | 0 | 26.8 | 20.2 | 26.9 | 4 | 0 | GAS FLOW | 780 | 755.1
7597 | 2020-03-09 15:40 | 6 | Yungyu | Step 1 Dry air | 1.8946e-05 | 231.3799 | 1.8946e-05 | 0.030415 | 0 | 0 | 0 | 0 | 0 | 499 | 496 | 0 | 24.6 | 0 | 26.8 | 20.2 | 26.9 | 4 | 0 | GAS FLOW | 780 | 755.1
7598 | 2020-03-09 15:40 | 6 | Yungyu | Step 1 Dry air | 1.8945e-05 | 232.2764 | 1.8945e-05 | 0.025238 | 0 | 0 | 0 | 0 | 0 | 499 | 496 | 0 | 24.6 | 0 | 26.8 | 20.2 | 26.9 | 4 | 0 | GAS FLOW | 780 | 755.1
7599 | 2020-03-09 15:40 | 6 | Yungyu | Step 1 Dry air | 1.8946e-05 | 233.1738 | 1.8946e-05 | 0.030732 | 0 | 0 | 0 | 0 | 0 | 499 | 495 | 0 | 24.6 | 0 | 26.8 | 20.2 | 26.9 | 4 | 0 | GAS FLOW | 780 | 755
7600 | 2020-03-09 15:40 | 6 | Yungyu | Step 1 Dry air | 1.8946e-05 | 234.0684 | 1.8946e-05 | 0.033267 | 0 | 0 | 0 | 0 | 0 | 499 | 495 | 0 | 24.6 | 0 | 26.8 | 20.2 | 26.9 | 4 | 0 | GAS FLOW | 780 | 755.1
7601 | 2020-03-09 15:40 | 6 | Yungyu | Step 1 Dry air | 1.8946e-05 | 234.9639 | 1.8946e-05 | 0.029992 | 0 | 0 | 0 | 0 | 0 | 499 | 495 | 0 | 24.6 | 0 | 26.8 | 20.2 | 26.9 | 4 | 0 | GAS FLOW | 780 | 755
7602 | 2020-03-09 15:40 | 6 | Yungyu | Step 1 Dry air | 1.8946e-05 | 235.8613 | 1.8946e-05 | 0.032047 | 0 | 0 | 0 | 0 | 0 | 499 | 495 | 0 | 24.6 | 0 | 26.8 | 20.2 | 26.9 | 4 | 0 | GAS FLOW | 780 | 755.1
7603 | 2020-03-09 15:40 | 6 | Yungyu | Step 1 Dry air | 1.8946e-05 | 236.7559 | 1.8946e-05 | 0.033584 | 0 | 0 | 0 | 0 | 0 | 499 | 494 | 0 | 24.6 | 0 | 26.8 | 20.2 | 26.9 | 4 | 0 | GAS FLOW | 780 | 755.1
7604 | 2020-03-09 15:40 | 6 | Yungyu | Step 1 Dry air | 1.8946e-05 | 237.6514 | 1.8946e-05 | 0.031788 | 0 | 0 | 0 | 0 | 0 | 499 | 494 | 0 | 24.6 | 0 | 26.8 | 20.2 | 26.9 | 4 | 0 | GAS FLOW | 780 | 755.1
7605 | 2020-03-09 15:40 | 6 | Yungyu | Step 1 Dry air | 1.8945e-05 | 238.5479 | 1.8945e-05 | 0.024124 | 0 | 0 | 0 | 0 | 0 | 499 | 495 | 0 | 24.6 | 0 | 26.8 | 20.2 | 26.9 | 4 | 0 | GAS FLOW | 780 | 755.2
7606 | 2020-03-09 15:40 | 6 | Yungyu | Step 1 Dry air | 1.8944e-05 | 239.4434 | 1.8944e-05 | 0.022174 | 0 | 0 | 0 | 0 | 0 | 499 | 494 | 0 | 24.6 | 0 | 26.8 | 20.2 | 26.9 | 4 | 0 | GAS FLOW | 780 | 755.1
7607 | 2020-03-09 15:40 | 6 | Yungyu | Step 1 Dry air | 1.8943e-05 | 240.3398 | 1.8943e-05 | 0.016681 | 0 | 0 | 0 | 0 | 0 | 499 | 494 | 0 | 24.6 | 0 | 26.7 | 20.2 | 26.9 | 4 | 0 | GAS FLOW | 780 | 755.2
7608 | 2020-03-09 15:40 | 6 | Yungyu | Step 1 Dry air | 1.8943e-05 | 241.2354 | 1.8943e-05 | 0.014146 | 0 | 0 | 0 | 0 | 0 | 499 | 495 | 0 | 24.6 | 0 | 26.7 | 20.2 | 26.9 | 4 | 0 | GAS FLOW | 780 | 755.1
7609 | 2020-03-09 15:40 | 6 | Yungyu | Step 1 Dry air | 1.8943e-05 | 242.1309 | 1.8943e-05 | 0.017478 | 0 | 0 | 0 | 0 | 0 | 499 | 494 | 0 | 24.6 | 0 | 26.8 | 20.2 | 26.9 | 4 | 0 | GAS FLOW | 780 | 755.2
7610 | 2020-03-09 15:40 | 6 | Yungyu | Step 1 Dry air | 1.8943e-05 | 243.0264 | 1.8943e-05 | 0.014779 | 0 | 0 | 0 | 0 | 0 | 499 | 495 | 0 | 24.6 | 0 | 26.8 | 20.2 | 26.9 | 4 | 0 | GAS FLOW | 780 | 755.2
7611 | 2020-03-09 15:40 | 6 | Yungyu | Step 1 Dry air | 1.8943e-05 | 243.9229 | 1.8943e-05 | 0.01695 | 0 | 0 | 0 | 0 | 0 | 499 | 495 | 0 | 24.6 | 0 | 26.8 | 20.2 | 26.9 | 4 | 0 | GAS FLOW | 780 | 755.2
7612 | 2020-03-09 15:40 | 6 | Yungyu | Step 1 Dry air | 1.8942e-05 | 244.8184 | 1.8942e-05 | 0.012465 | 0 | 0 | 0 | 0 | 0 | 499 | 496 | 0 | 24.6 | 0 | 26.8 | 20.2 | 26.9 | 4 | 0 | GAS FLOW | 780 | 755.1
7613 | 2020-03-09 15:40 | 6 | Yungyu | Step 1 Dry air | 1.8944e-05 | 245.7148 | 1.8944e-05 | 0.018957 | 0 | 0 | 0 | 0 | 0 | 499 | 495 | 0 | 24.6 | 0 | 26.8 | 20.3 | 26.9 | 4 | 0 | GAS FLOW | 780 | 755.1
7614 | 2020-03-09 15:40 | 6 | Yungyu | Step 1 Dry air | 1.8943e-05 | 246.6104 | 1.8943e-05 | 0.013617 | 0 | 0 | 0 | 0 | 0 | 499 | 495 | 0 | 24.6 | 0 | 26.8 | 20.2 | 26.9 | 4 | 0 | GAS FLOW | 780 | 755.2
7615 | 2020-03-09 15:40 | 6 | Yungyu | Step 1 Dry air | 1.8942e-05 | 247.5059 | 1.8942e-05 | 0.012148 | 0 | 0 | 0 | 0 | 0 | 499 | 495 | 0 | 24.6 | 0 | 26.8 | 20.2 | 26.9 | 4 | 0 | GAS FLOW | 780 | 755.1
7616 | 2020-03-09 15:40 | 6 | Yungyu | Step 1 Dry air | 1.8943e-05 | 248.4023 | 1.8943e-05 | 0.014568 | 0 | 0 | 0 | 0 | 0 | 499 | 495 | 0 | 24.6 | 0 | 26.8 | 20.2 | 26.9 | 4 | 0 | GAS FLOW | 780 | 755.1
7617 | 2020-03-09 15:40 | 6 | Yungyu | Step 1 Dry air | 1.8942e-05 | 249.2988 | 1.8942e-05 | 0.010775 | 0 | 0 | 0 | 0 | 0 | 499 | 495 | 0 | 24.6 | 0 | 26.8 | 20.2 | 26.9 | 4 | 0 | GAS FLOW | 780 | 755.2
7618 | 2020-03-09 15:40 | 6 | Yungyu | Step 1 Dry air | 1.894e-05 | 250.1953 | 1.894e-05 | -0.002114 | 0 | 0 | 0 | 0 | 0 | 499 | 495 | 0 | 24.6 | 0 | 26.8 | 20.2 | 26.9 | 4 | 0 | GAS FLOW | 780 | 755.2
7619 | 2020-03-09 15:40 | 6 | Yungyu | Step 1 Dry air | 1.894e-05 | 251.0996 | 1.894e-05 | -0.001797 | 0 | 0 | 0 | 0 | 0 | 499 | 496 | 0 | 24.6 | 0 | 26.8 | 20.2 | 26.9 | 4 | 0 | GAS FLOW | 780 | 755.2
7620 | 2020-03-09 15:40 | 6 | Yungyu | Step 1 Dry air | 1.894e-05 | 251.9863 | 1.894e-05 | 0.00031583 | 0 | 0 | 0 | 0 | 0 | 499 | 495 | 0 | 24.6 | 0 | 26.8 | 20.2 | 26.9 | 4 | 0 | GAS FLOW | 780 | 755.2
7621 | 2020-03-09 15:40 | 6 | Yungyu | Step 1 Dry air | 1.894e-05 | 252.8828 | 1.894e-05 | -0.00089427 | 0 | 0 | 0 | 0 | 0 | 499 | 496 | 0 | 24.6 | 0 | 26.8 | 20.2 | 26.9 | 4 | 0 | GAS FLOW | 780 | 755.1
7622 | 2020-03-09 15:40 | 6 | Yungyu | Step 1 Dry air | 1.894e-05 | 253.7803 | 1.894e-05 | 0.00058474 | 0 | 0 | 0 | 0 | 0 | 499 | 496 | 0 | 24.6 | 0 | 26.8 | 20.2 | 26.9 | 4 | 0 | GAS FLOW | 780 | 755.1
7623 | 2020-03-09 15:40 | 6 | Yungyu | Step 1 Dry air | 1.8939e-05 | 254.6738 | 1.8939e-05 | -0.0026902 | 0 | 0 | 0 | 0 | 0 | 499 | 495 | 0 | 24.6 | 0 | 26.8 | 20.2 | 26.9 | 4 | 0 | GAS FLOW | 780 | 755.1
7624 | 2020-03-09 15:40 | 6 | Yungyu | Step 1 Dry air | 1.8939e-05 | 255.5693 | 1.8939e-05 | -0.0026902 | 0 | 0 | 0 | 0 | 0 | 499 | 496 | 0 | 24.6 | 0 | 26.8 | 20.2 | 26.9 | 4 | 0 | GAS FLOW | 780 | 755.1
7625 | 2020-03-09 15:40 | 6 | Yungyu | Step 1 Dry air | 1.8939e-05 | 256.4658 | 1.8939e-05 | -0.0037466 | 0 | 0 | 0 | 0 | 0 | 499 | 495 | 0 | 24.6 | 0 | 26.8 | 20.2 | 26.9 | 4 | 0 | GAS FLOW | 780 | 755
7626 | 2020-03-09 15:40 | 6 | Yungyu | Step 1 Dry air | 1.894e-05 | 257.3604 | 1.894e-05 | -0.0015281 | 0 | 0 | 0 | 0 | 0 | 499 | 495 | 0 | 24.6 | 0 | 26.8 | 20.2 | 26.9 | 4 | 0 | GAS FLOW | 780 | 755.2
7627 | 2020-03-09 15:40 | 6 | Yungyu | Step 1 Dry air | 1.8939e-05 | 258.2568 | 1.8939e-05 | -0.0070792 | 0 | 0 | 0 | 0 | 0 | 499 | 495 | 0 | 24.6 | 0 | 26.8 | 20.2 | 26.9 | 4 | 0 | GAS FLOW | 780 | 755.1
7628 | 2020-03-09 15:40 | 6 | Yungyu | Step 1 Dry air | 1.8939e-05 | 259.1523 | 1.8939e-05 | -0.0062821 | 0 | 0 | 0 | 0 | 0 | 499 | 494 | 0 | 24.6 | 0 | 26.8 | 20.3 | 26.9 | 4 | 0 | GAS FLOW | 780 | 755
7629 | 2020-03-09 15:40 | 6 | Yungyu | Step 1 Dry air | 1.8939e-05 | 260.0479 | 1.8939e-05 | -0.0045438 | 0 | 0 | 0 | 0 | 0 | 499 | 494 | 0 | 24.6 | 0 | 26.8 | 20.3 | 26.9 | 4 | 0 | GAS FLOW | 780 | 755.1
7630 | 2020-03-09 15:40 | 6 | Yungyu | Step 1 Dry air | 1.8938e-05 | 260.9443 | 1.8938e-05 | -0.00803 | 0 | 0 | 0 | 0 | 0 | 499 | 494 | 0 | 24.6 | 0 | 26.8 | 20.3 | 26.9 | 4 | 0 | GAS FLOW | 780 | 755.2
7631 | 2020-03-09 15:40 | 6 | Yungyu | Step 1 Dry air | 1.894e-05 | 261.8398 | 1.894e-05 | -0.0012112 | 0 | 0 | 0 | 0 | 0 | 499 | 495 | 0 | 24.6 | 0 | 26.8 | 20.3 | 26.9 | 4 | 0 | GAS FLOW | 780 | 755.2
7632 | 2020-03-09 15:40 | 6 | Yungyu | Step 1 Dry air | 1.894e-05 | 262.7354 | 1.894e-05 | 0.0012186 | 0 | 0 | 0 | 0 | 0 | 499 | 495 | 0 | 24.6 | 0 | 26.8 | 20.3 | 26.9 | 4 | 0 | GAS FLOW | 780 | 755.2
7633 | 2020-03-09 15:40 | 6 | Yungyu | Step 1 Dry air | 1.8939e-05 | 263.6318 | 1.8939e-05 | -0.0056482 | 0 | 0 | 0 | 0 | 0 | 499 | 495 | 0 | 24.6 | 0 | 26.8 | 20.2 | 26.9 | 4 | 0 | GAS FLOW | 780 | 755.1
7634 | 2020-03-09 15:40 | 6 | Yungyu | Step 1 Dry air | 1.8939e-05 | 264.5283 | 1.8939e-05 | -0.0060228 | 0 | 0 | 0 | 0 | 0 | 499 | 495 | 0 | 24.6 | 0 | 26.8 | 20.2 | 26.9 | 4 | 0 | GAS FLOW | 780 | 755.1
7635 | 2020-03-09 15:40 | 6 | Yungyu | Step 1 Dry air | 1.8938e-05 | 265.4238 | 1.8938e-05 | -0.009922 | 0 | 0 | 0 | 0 | 0 | 499 | 495 | 0 | 24.6 | 0 | 26.8 | 20.2 | 26.9 | 4 | 0 | GAS FLOW | 780 | 755.1
7636 | 2020-03-09 15:40 | 6 | Yungyu | Step 1 Dry air | 1.8938e-05 | 266.3203 | 1.8938e-05 | -0.0085006 | 0 | 0 | 0 | 0 | 0 | 499 | 496 | 0 | 24.6 | 0 | 26.8 | 20.2 | 26.9 | 4 | 0 | GAS FLOW | 780 | 755.2
7637 | 2020-03-09 15:40 | 6 | Yungyu | Step 1 Dry air | 1.8939e-05 | 267.2158 | 1.8939e-05 | -0.0062341 | 0 | 0 | 0 | 0 | 0 | 499 | 495 | 0 | 24.6 | 0 | 26.8 | 20.2 | 26.9 | 4 | 0 | GAS FLOW | 780 | 755.2
7638 | 2020-03-09 15:40 | 6 | Yungyu | Step 1 Dry air | 1.8938e-05 | 268.1123 | 1.8938e-05 | -0.0093938 | 0 | 0 | 0 | 0 | 0 | 499 | 495 | 0 | 24.6 | 0 | 26.8 | 20.3 | 26.9 | 4 | 0 | GAS FLOW | 780 | 755.3
7639 | 2020-03-09 15:40 | 6 | Yungyu | Step 1 Dry air | 1.8939e-05 | 269.0068 | 1.8939e-05 | -0.0046494 | 0 | 0 | 0 | 0 | 0 | 499 | 495 | 0 | 24.6 | 0 | 26.8 | 20.3 | 26.9 | 4 | 0 | GAS FLOW | 780 | 755.1
7640 | 2020-03-09 15:40 | 6 | Yungyu | Step 1 Dry air | 1.8938e-05 | 269.9033 | 1.8938e-05 | -0.00803 | 0 | 0 | 0 | 0 | 0 | 499 | 495 | 0 | 24.6 | 0 | 26.8 | 20.3 | 26.9 | 4 | 0 | GAS FLOW | 780 | 755.2
7641 | 2020-03-09 15:41 | 6 | Yungyu | Step 1 Dry air | 1.8938e-05 | 270.7998 | 1.8938e-05 | -0.011295 | 0 | 0 | 0 | 0 | 0 | 499 | 495 | 0 | 24.6 | 0 | 26.8 | 20.3 | 26.9 | 4 | 0 | GAS FLOW | 780 | 755.2
7642 | 2020-03-09 15:41 | 6 | Yungyu | Step 1 Dry air | 1.8938e-05 | 271.6953 | 1.8938e-05 | -0.012832 | 0 | 0 | 0 | 0 | 0 | 499 | 495 | 0 | 24.6 | 0 | 26.8 | 20.3 | 26.9 | 4 | 0 | GAS FLOW | 780 | 755.2
7643 | 2020-03-09 15:41 | 6 | Yungyu | Step 1 Dry air | 1.8938e-05 | 272.5908 | 1.8938e-05 | -0.011929 | 0 | 0 | 0 | 0 | 0 | 499 | 495 | 0 | 24.6 | 0 | 26.8 | 20.2 | 26.9 | 4 | 0 | GAS FLOW | 780 | 755.2
7644 | 2020-03-09 15:41 | 6 | Yungyu | Step 1 Dry air | 1.8938e-05 | 273.4873 | 1.8938e-05 | -0.011718 | 0 | 0 | 0 | 0 | 0 | 499 | 495 | 0 | 24.6 | 0 | 26.8 | 20.2 | 26.9 | 4 | 0 | GAS FLOW | 780 | 755.2
7645 | 2020-03-09 15:41 | 6 | Yungyu | Step 1 Dry air | 1.8937e-05 | 274.3926 | 1.8937e-05 | -0.014417 | 0 | 0 | 0 | 0 | 0 | 499 | 496 | 0 | 24.6 | 0 | 26.8 | 20.2 | 26.9 | 4 | 0 | GAS FLOW | 780 | 755.2
7646 | 2020-03-09 15:41 | 6 | Yungyu | Step 1 Dry air | 1.8937e-05 | 275.2783 | 1.8937e-05 | -0.015579 | 0 | 0 | 0 | 0 | 0 | 499 | 495 | 0 | 24.6 | 0 | 26.8 | 20.2 | 26.9 | 4 | 0 | GAS FLOW | 780 | 755
7647 | 2020-03-09 15:41 | 6 | Yungyu | Step 1 Dry air | 1.8937e-05 | 276.1748 | 1.8937e-05 | -0.015838 | 0 | 0 | 0 | 0 | 0 | 499 | 495 | 0 | 24.6 | 0 | 26.8 | 20.2 | 26.9 | 4 | 0 | GAS FLOW | 780 | 755.1
7648 | 2020-03-09 15:41 | 6 | Yungyu | Step 1 Dry air | 1.8938e-05 | 277.0713 | 1.8938e-05 | -0.012141 | 0 | 0 | 0 | 0 | 0 | 499 | 495 | 0 | 24.6 | 0 | 26.8 | 20.2 | 26.9 | 4 | 0 | GAS FLOW | 780 | 755.1
7649 | 2020-03-09 15:41 | 6 | Yungyu | Step 1 Dry air | 1.8937e-05 | 277.9668 | 1.8937e-05 | -0.0141 | 0 | 0 | 0 | 0 | 0 | 499 | 495 | 0 | 24.6 | 0 | 26.8 | 20.2 | 26.9 | 4 | 0 | GAS FLOW | 780 | 755.1
7650 | 2020-03-09 15:41 | 6 | Yungyu | Step 1 Dry air | 1.8936e-05 | 278.8633 | 1.8936e-05 | -0.019584 | 0 | 0 | 0 | 0 | 0 | 499 | 495 | 0 | 24.6 | 0 | 26.8 | 20.2 | 26.9 | 4 | 0 | GAS FLOW | 780 | 755.1
7651 | 2020-03-09 15:41 | 6 | Yungyu | Step 1 Dry air | 1.8938e-05 | 279.7607 | 1.8938e-05 | -0.012035 | 0 | 0 | 0 | 0 | 0 | 499 | 494 | 0 | 24.6 | 0 | 26.8 | 20.2 | 26.9 | 4 | 0 | GAS FLOW | 780 | 755
7652 | 2020-03-09 15:41 | 6 | Yungyu | Step 1 Dry air | 1.8936e-05 | 280.6563 | 1.8936e-05 | -0.018537 | 0 | 0 | 0 | 0 | 0 | 499 | 494 | 0 | 24.6 | 0 | 26.8 | 20.2 | 26.9 | 4 | 0 | GAS FLOW | 780 | 755.1
7653 | 2020-03-09 15:41 | 6 | Yungyu | Step 1 Dry air | 1.8935e-05 | 281.5518 | 1.8935e-05 | -0.02598 | 0 | 0 | 0 | 0 | 0 | 499 | 495 | 0 | 24.6 | 0 | 26.8 | 20.2 | 26.9 | 4 | 0 | GAS FLOW | 780 | 755.1
7654 | 2020-03-09 15:41 | 6 | Yungyu | Step 1 Dry air | 1.8936e-05 | 282.4482 | 1.8936e-05 | -0.02186 | 0 | 0 | 0 | 0 | 0 | 499 | 495 | 0 | 24.6 | 0 | 26.8 | 20.2 | 26.9 | 4 | 0 | GAS FLOW | 780 | 755.1
7655 | 2020-03-09 15:41 | 6 | Yungyu | Step 1 Dry air | 1.8936e-05 | 283.3438 | 1.8936e-05 | -0.023127 | 0 | 0 | 0 | 0 | 0 | 499 | 494 | 0 | 24.6 | 0 | 26.8 | 20.2 | 26.9 | 4 | 0 | GAS FLOW | 780 | 755.2
7656 | 2020-03-09 15:41 | 6 | Yungyu | Step 1 Dry air | 1.8936e-05 | 284.2402 | 1.8936e-05 | -0.020486 | 0 | 0 | 0 | 0 | 0 | 499 | 495 | 0 | 24.6 | 0 | 26.8 | 20.2 | 26.9 | 4 | 0 | GAS FLOW | 780 | 755.2
7657 | 2020-03-09 15:41 | 6 | Yungyu | Step 1 Dry air | 1.8935e-05 | 285.1367 | 1.8935e-05 | -0.025135 | 0 | 0 | 0 | 0 | 0 | 499 | 495 | 0 | 24.6 | 0 | 26.8 | 20.2 | 26.9 | 4 | 0 | GAS FLOW | 780 | 755.2
7658 | 2020-03-09 15:41 | 6 | Yungyu | Step 1 Dry air | 1.8936e-05 | 286.0322 | 1.8936e-05 | -0.023387 | 0 | 0 | 0 | 0 | 0 | 499 | 495 | 0 | 24.6 | 0 | 26.8 | 20.2 | 26.9 | 4 | 0 | GAS FLOW | 780 | 755.2
7659 | 2020-03-09 15:41 | 6 | Yungyu | Step 1 Dry air | 1.8936e-05 | 286.9268 | 1.8936e-05 | -0.023656 | 0 | 0 | 0 | 0 | 0 | 499 | 495 | 0 | 24.6 | 0 | 26.8 | 20.2 | 26.9 | 4 | 0 | GAS FLOW | 780 | 755.2
7660 | 2020-03-09 15:41 | 6 | Yungyu | Step 1 Dry air | 1.8935e-05 | 287.8232 | 1.8935e-05 | -0.027459 | 0 | 0 | 0 | 0 | 0 | 499 | 495 | 0 | 24.6 | 0 | 26.8 | 20.2 | 26.9 | 4 | 0 | GAS FLOW | 780 | 755.2
7661 | 2020-03-09 15:41 | 6 | Yungyu | Step 1 Dry air | 1.8934e-05 | 288.7197 | 1.8934e-05 | -0.031041 | 0 | 0 | 0 | 0 | 0 | 499 | 495 | 0 | 24.6 | 0 | 26.8 | 20.3 | 26.9 | 4 | 0 | GAS FLOW | 780 | 755.2
7662 | 2020-03-09 15:41 | 6 | Yungyu | Step 1 Dry air | 1.8934e-05 | 289.6152 | 1.8934e-05 | -0.034105 | 0 | 0 | 0 | 0 | 0 | 499 | 496 | 0 | 24.6 | 0 | 26.8 | 20.3 | 26.9 | 4 | 0 | GAS FLOW | 780 | 755.2
7663 | 2020-03-09 15:41 | 6 | Yungyu | Step 1 Dry air | 1.8933e-05 | 290.5117 | 1.8933e-05 | -0.035046 | 0 | 0 | 0 | 0 | 0 | 499 | 495 | 0 | 24.6 | 0 | 26.8 | 20.3 | 26.9 | 4 | 0 | GAS FLOW | 780 | 755.3
7664 | 2020-03-09 15:41 | 6 | Yungyu | Step 1 Dry air | 1.8933e-05 | 291.4072 | 1.8933e-05 | -0.037437 | 0 | 0 | 0 | 0 | 0 | 499 | 495 | 0 | 24.6 | 0 | 26.8 | 20.3 | 26.9 | 4 | 0 | GAS FLOW | 780 | 755.2
7665 | 2020-03-09 15:41 | 6 | Yungyu | Step 1 Dry air | 1.8933e-05 | 292.3037 | 1.8933e-05 | -0.036429 | 0 | 0 | 0 | 0 | 0 | 499 | 495 | 0 | 24.6 | 0 | 26.8 | 20.3 | 26.9 | 4 | 0 | GAS FLOW | 780 | 755.2
7666 | 2020-03-09 15:41 | 6 | Yungyu | Step 1 Dry air | 1.8935e-05 | 293.1992 | 1.8935e-05 | -0.028515 | 0 | 0 | 0 | 0 | 0 | 499 | 496 | 0 | 24.6 | 0 | 26.8 | 20.2 | 26.9 | 4 | 0 | GAS FLOW | 780 | 755.1
7667 | 2020-03-09 15:41 | 6 | Yungyu | Step 1 Dry air | 1.8934e-05 | 294.0957 | 1.8934e-05 | -0.033999 | 0 | 0 | 0 | 0 | 0 | 499 | 495 | 0 | 24.6 | 0 | 26.8 | 20.2 | 26.9 | 4 | 0 | GAS FLOW | 780 | 755
7668 | 2020-03-09 15:41 | 6 | Yungyu | Step 1 Dry air | 1.8935e-05 | 294.9912 | 1.8935e-05 | -0.026979 | 0 | 0 | 0 | 0 | 0 | 499 | 495 | 0 | 24.6 | 0 | 26.8 | 20.2 | 26.9 | 4 | 0 | GAS FLOW | 780 | 755.1
7669 | 2020-03-09 15:41 | 6 | Yungyu | Step 1 Dry air | 1.8933e-05 | 295.8877 | 1.8933e-05 | -0.034902 | 0 | 0 | 0 | 0 | 0 | 499 | 495 | 0 | 24.6 | 0 | 26.8 | 20.2 | 26.9 | 4 | 0 | GAS FLOW | 780 | 755.2
7670 | 2020-03-09 15:41 | 6 | Yungyu | Step 1 Dry air | 1.8933e-05 | 296.7832 | 1.8933e-05 | -0.036957 | 0 | 0 | 0 | 0 | 0 | 499 | 495 | 0 | 24.6 | 0 | 26.8 | 20.2 | 26.9 | 4 | 0 | GAS FLOW | 780 | 755.1
7671 | 2020-03-09 15:41 | 6 | Yungyu | Step 1 Dry air | 1.8933e-05 | 297.6885 | 1.8933e-05 | -0.035267 | 0 | 0 | 0 | 0 | 0 | 499 | 495 | 0 | 24.6 | 0 | 26.8 | 20.2 | 26.9 | 4 | 0 | GAS FLOW | 780 | 755.2
7672 | 2020-03-09 15:41 | 6 | Yungyu | Step 1 Dry air | 1.8933e-05 | 298.5742 | 1.8933e-05 | -0.036218 | 0 | 0 | 0 | 0 | 0 | 499 | 495 | 0 | 24.6 | 0 | 26.8 | 20.2 | 26.9 | 4 | 0 | GAS FLOW | 780 | 755.1
7673 | 2020-03-09 15:41 | 6 | Yungyu | Step 1 Dry air | 1.8933e-05 | 299.4707 | 1.8933e-05 | -0.038811 | 0 | 0 | 0 | 0 | 0 | 499 | 494 | 0 | 24.6 | 0 | 26.8 | 20.2 | 26.9 | 4 | 0 | GAS FLOW | 780 | 755.1
7674 | 2020-03-09 15:41 | 6 | Yungyu | Step 2 NO2 1 ppm | 1.8933e-05 | 300.3662 | 1.8933e-05 | -0.03495 | 0 | 0 | 0 | 0 | 0 | 499 | 494 | 0 | 24.6 | 0 | 26.8 | 20.2 | 26.9 | 4 | 0 | GAS FLOW | 780 | 755.2
7675 | 2020-03-09 15:41 | 6 | Yungyu | Step 2 NO2 1 ppm | 1.8933e-05 | 301.2627 | 1.8933e-05 | -0.036803 | 0 | 0 | 0 | 0 | 0 | 499 | 494 | 0 | 24.6 | 0 | 26.8 | 20.2 | 26.9 | 4 | 0 | GAS FLOW | 780 | 755.2
7676 | 2020-03-09 15:41 | 6 | Yungyu | Step 2 NO2 1 ppm | 1.8932e-05 | 302.1582 | 1.8932e-05 | -0.04029 | 0 | 0 | 495 | 0 | 2 | 38 | 540 | 0 | 24.6 | 0 | 26.8 | 20.2 | 26.9 | 4 | 0 | GAS FLOW | 780 | 755.2
7677 | 2020-03-09 15:41 | 6 | Yungyu | Step 2 NO2 1 ppm | 1.8932e-05 | 303.0547 | 1.8932e-05 | -0.042076 | 0 | 0 | 497 | 0 | 2 | 12 | 501 | 0 | 24.6 | 0 | 26.8 | 20.2 | 26.9 | 4 | 0 | GAS FLOW | 780 | 755.2
7678 | 2020-03-09 15:41 | 6 | Yungyu | Step 2 NO2 1 ppm | 1.8933e-05 | 303.9502 | 1.8933e-05 | -0.038916 | 0 | 0 | 497 | 0 | 1 | 5 | 498 | 0 | 24.6 | 0 | 26.8 | 20.2 | 26.9 | 4 | 0 | GAS FLOW | 780 | 755.2
7679 | 2020-03-09 15:41 | 6 | Yungyu | Step 2 NO2 1 ppm | 1.8931e-05 | 304.8467 | 1.8931e-05 | -0.044928 | 0 | 0 | 497 | 0 | 1 | 4 | 497 | 0 | 24.6 | 0 | 26.8 | 20.2 | 26.9 | 4 | 0 | GAS FLOW | 780 | 755.2
7680 | 2020-03-09 15:41 | 6 | Yungyu | Step 2 NO2 1 ppm | 1.8931e-05 | 305.7412 | 1.8931e-05 | -0.045831 | 0 | 0 | 497 | 0 | 1 | 2 | 498 | 0 | 24.6 | 0 | 26.8 | 20.2 | 26.9 | 4 | 0 | GAS FLOW | 780 | 755.2
7681 | 2020-03-09 15:41 | 6 | Yungyu | Step 2 NO2 1 ppm | 1.8931e-05 | 306.6367 | 1.8931e-05 | -0.048367 | 0 | 0 | 497 | 0 | 0 | 1 | 499 | 0 | 24.6 | 0 | 26.8 | 20.2 | 26.9 | 4 | 0 | GAS FLOW | 780 | 755.2
7682 | 2020-03-09 15:41 | 6 | Yungyu | Step 2 NO2 1 ppm | 1.8931e-05 | 307.5322 | 1.8931e-05 | -0.045562 | 0 | 0 | 497 | 0 | 0 | 0 | 498 | 0 | 24.6 | 0 | 26.8 | 20.2 | 26.9 | 4 | 0 | GAS FLOW | 780 | 755.2
7683 | 2020-03-09 15:41 | 6 | Yungyu | Step 2 NO2 1 ppm | 1.8931e-05 | 308.4287 | 1.8931e-05 | -0.046407 | 0 | 0 | 498 | 0 | 0 | 0 | 497 | 0 | 24.6 | 0 | 26.8 | 20.2 | 26.9 | 4 | 0 | GAS FLOW | 780 | 755.3
7684 | 2020-03-09 15:41 | 6 | Yungyu | Step 2 NO2 1 ppm | 1.893e-05 | 309.3242 | 1.893e-05 | -0.055013 | 0 | 0 | 498 | 0 | 0 | 0 | 497 | 0 | 24.6 | 0 | 26.8 | 20.3 | 26.9 | 4 | 0 | GAS FLOW | 780 | 755.2
7685 | 2020-03-09 15:41 | 6 | Yungyu | Step 2 NO2 1 ppm | 1.893e-05 | 310.2207 | 1.893e-05 | -0.051373 | 0 | 0 | 498 | 0 | 0 | 0 | 496 | 0 | 24.6 | 0 | 26.8 | 20.3 | 26.9 | 4 | 0 | GAS FLOW | 780 | 755.3
7686 | 2020-03-09 15:41 | 6 | Yungyu | Step 2 NO2 1 ppm | 1.893e-05 | 311.1172 | 1.893e-05 | -0.051373 | 0 | 0 | 498 | 0 | 0 | 0 | 496 | 0 | 24.6 | 0 | 26.8 | 20.2 | 26.9 | 4 | 0 | GAS FLOW | 780 | 755.2
7687 | 2020-03-09 15:41 | 6 | Yungyu | Step 2 NO2 1 ppm | 1.893e-05 | 312.0127 | 1.893e-05 | -0.050528 | 0 | 0 | 498 | 0 | 0 | 0 | 497 | 0 | 24.6 | 0 | 26.8 | 20.2 | 26.9 | 4 | 0 | GAS FLOW | 780 | 755.2
7688 | 2020-03-09 15:41 | 6 | Yungyu | Step 2 NO2 1 ppm | 1.893e-05 | 312.9092 | 1.893e-05 | -0.052323 | 0 | 0 | 498 | 0 | 0 | 0 | 496 | 0 | 24.6 | 0 | 26.8 | 20.2 | 26.9 | 4 | 0 | GAS FLOW | 780 | 755.2
7689 | 2020-03-09 15:41 | 6 | Yungyu | Step 2 NO2 1 ppm | 1.893e-05 | 313.8047 | 1.893e-05 | -0.053322 | 0 | 0 | 498 | 0 | 0 | 0 | 496 | 0 | 24.6 | 0 | 26.8 | 20.2 | 26.9 | 4 | 0 | GAS FLOW | 780 | 755.2
7690 | 2020-03-09 15:41 | 6 | Yungyu | Step 2 NO2 1 ppm | 1.8929e-05 | 314.7002 | 1.8929e-05 | -0.058345 | 0 | 0 | 498 | 0 | 0 | 0 | 496 | 0 | 24.6 | 0 | 26.8 | 20.2 | 26.9 | 4 | 0 | GAS FLOW | 780 | 755.2
7691 | 2020-03-09 15:41 | 6 | Yungyu | Step 2 NO2 1 ppm | 1.893e-05 | 315.5967 | 1.893e-05 | -0.051113 | 0 | 0 | 498 | 0 | 0 | 0 | 497 | 0 | 24.6 | 0 | 26.8 | 20.2 | 26.9 | 4 | 0 | GAS FLOW | 780 | 755.2
7692 | 2020-03-09 15:41 | 6 | Yungyu | Step 2 NO2 1 ppm | 1.8931e-05 | 316.4922 | 1.8931e-05 | -0.047886 | 0 | 0 | 498 | 0 | 0 | 0 | 497 | 0 | 24.6 | 0 | 26.8 | 20.2 | 26.9 | 4 | 0 | GAS FLOW | 780 | 755.1
7693 | 2020-03-09 15:41 | 6 | Yungyu | Step 2 NO2 1 ppm | 1.8931e-05 | 317.3887 | 1.8931e-05 | -0.045245 | 0 | 0 | 498 | 0 | 0 | 0 | 495 | 0 | 24.6 | 0 | 26.8 | 20.2 | 26.9 | 4 | 0 | GAS FLOW | 780 | 755.1
7694 | 2020-03-09 15:41 | 6 | Yungyu | Step 2 NO2 1 ppm | 1.8936e-05 | 318.2842 | 1.8936e-05 | -0.023704 | 0 | 0 | 498 | 0 | 0 | 0 | 495 | 0 | 24.6 | 0 | 26.8 | 20.2 | 26.9 | 4 | 0 | GAS FLOW | 780 | 755
7695 | 2020-03-09 15:41 | 6 | Yungyu | Step 2 NO2 1 ppm | 1.8943e-05 | 319.1797 | 1.8943e-05 | 0.015096 | 0 | 0 | 498 | 0 | 0 | 0 | 494 | 0 | 24.6 | 0 | 26.8 | 20.3 | 26.9 | 4 | 0 | GAS FLOW | 780 | 755.1
7696 | 2020-03-09 15:41 | 6 | Yungyu | Step 2 NO2 1 ppm | 1.8953e-05 | 320.0752 | 1.8953e-05 | 0.068264 | 0 | 0 | 498 | 0 | 0 | 0 | 495 | 0 | 24.6 | 0 | 26.8 | 20.2 | 26.9 | 4 | 0 | GAS FLOW | 780 | 755.1
7697 | 2020-03-09 15:41 | 6 | Yungyu | Step 2 NO2 1 ppm | 1.8964e-05 | 320.9814 | 1.8964e-05 | 0.12671 | 0 | 0 | 498 | 0 | 0 | 0 | 495 | 0 | 24.6 | 0 | 26.8 | 20.2 | 26.9 | 4 | 0 | GAS FLOW | 780 | 755.2
7698 | 2020-03-09 15:41 | 6 | Yungyu | Step 2 NO2 1 ppm | 1.8978e-05 | 321.8682 | 1.8978e-05 | 0.19821 | 0 | 0 | 498 | 0 | 0 | 0 | 495 | 0 | 24.6 | 0 | 26.8 | 20.2 | 26.9 | 4 | 0 | GAS FLOW | 780 | 755.1
7699 | 2020-03-09 15:41 | 6 | Yungyu | Step 2 NO2 1 ppm | 1.8992e-05 | 322.7646 | 1.8992e-05 | 0.27402 | 0 | 0 | 498 | 0 | 0 | 0 | 495 | 0 | 24.6 | 0 | 26.8 | 20.2 | 26.9 | 4 | 0 | GAS FLOW | 780 | 755.1
7700 | 2020-03-09 15:41 | 6 | Yungyu | Step 2 NO2 1 ppm | 1.9007e-05 | 323.6592 | 1.9007e-05 | 0.3557 | 0 | 0 | 498 | 0 | 0 | 0 | 495 | 0 | 24.6 | 0 | 26.8 | 20.2 | 26.9 | 4 | 0 | GAS FLOW | 780 | 755.1
7701 | 2020-03-09 15:41 | 6 | Yungyu | Step 2 NO2 1 ppm | 1.9024e-05 | 324.5557 | 1.9024e-05 | 0.44578 | 0 | 0 | 498 | 0 | 0 | 0 | 494 | 0 | 24.6 | 0 | 26.8 | 20.2 | 26.9 | 4 | 0 | GAS FLOW | 780 | 755.1
7702 | 2020-03-09 15:41 | 6 | Yungyu | Step 2 NO2 1 ppm | 1.9043e-05 | 325.4521 | 1.9043e-05 | 0.54329 | 0 | 0 | 498 | 0 | 0 | 0 | 494 | 0 | 24.6 | 0 | 26.8 | 20.2 | 26.9 | 4 | 0 | GAS FLOW | 780 | 755.2
7703 | 2020-03-09 15:41 | 6 | Yungyu | Step 2 NO2 1 ppm | 1.9063e-05 | 326.3467 | 1.9063e-05 | 0.64831 | 0 | 0 | 498 | 0 | 0 | 0 | 493 | 0 | 24.6 | 0 | 26.8 | 20.2 | 26.9 | 4 | 0 | GAS FLOW | 780 | 755.2
7704 | 2020-03-09 15:41 | 6 | Yungyu | Step 2 NO2 1 ppm | 1.9082e-05 | 327.2432 | 1.9082e-05 | 0.74816 | 0 | 0 | 498 | 0 | 0 | 0 | 495 | 0 | 24.6 | 0 | 26.8 | 20.2 | 26.9 | 4 | 0 | GAS FLOW | 780 | 755.2
7705 | 2020-03-09 15:41 | 6 | Yungyu | Step 2 NO2 1 ppm | 1.9103e-05 | 328.1387 | 1.9103e-05 | 0.85803 | 0 | 0 | 498 | 0 | 0 | 0 | 494 | 0 | 24.6 | 0 | 26.8 | 20.2 | 26.9 | 4 | 0 | GAS FLOW | 780 | 755.2
7706 | 2020-03-09 15:41 | 6 | Yungyu | Step 2 NO2 1 ppm | 1.9125e-05 | 329.0342 | 1.9125e-05 | 0.97878 | 0 | 0 | 498 | 0 | 0 | 0 | 495 | 0 | 24.6 | 0 | 26.8 | 20.2 | 26.9 | 4 | 0 | GAS FLOW | 780 | 755.2
7707 | 2020-03-09 15:41 | 6 | Yungyu | Step 2 NO2 1 ppm | 1.9148e-05 | 329.9297 | 1.9148e-05 | 1.0967 | 0 | 0 | 498 | 0 | 0 | 0 | 494 | 0 | 24.6 | 0 | 26.8 | 20.2 | 26.9 | 4 | 0 | GAS FLOW | 780 | 755.2
7708 | 2020-03-09 15:42 | 6 | Yungyu | Step 2 NO2 1 ppm | 1.917e-05 | 330.8262 | 1.917e-05 | 1.2168 | 0 | 0 | 498 | 0 | 0 | 0 | 494 | 0 | 24.6 | 0 | 26.8 | 20.2 | 26.9 | 4 | 0 | GAS FLOW | 780 | 755.2
7709 | 2020-03-09 15:42 | 6 | Yungyu | Step 2 NO2 1 ppm | 1.9193e-05 | 331.7217 | 1.9193e-05 | 1.3384 | 0 | 0 | 498 | 0 | 0 | 0 | 495 | 0 | 24.6 | 0 | 26.8 | 20.2 | 26.9 | 4 | 0 | GAS FLOW | 780 | 755.2
7710 | 2020-03-09 15:42 | 6 | Yungyu | Step 2 NO2 1 ppm | 1.9217e-05 | 332.6182 | 1.9217e-05 | 1.4625 | 0 | 0 | 498 | 0 | 0 | 0 | 495 | 0 | 24.6 | 0 | 26.8 | 20.2 | 26.9 | 4 | 0 | GAS FLOW | 780 | 755.2
7711 | 2020-03-09 15:42 | 6 | Yungyu | Step 2 NO2 1 ppm | 1.9244e-05 | 333.5137 | 1.9244e-05 | 1.603 | 0 | 0 | 498 | 0 | 0 | 0 | 495 | 0 | 24.6 | 0 | 26.8 | 20.2 | 26.9 | 4 | 0 | GAS FLOW | 780 | 755.2
7712 | 2020-03-09 15:42 | 6 | Yungyu | Step 2 NO2 1 ppm | 1.9268e-05 | 334.4092 | 1.9268e-05 | 1.7335 | 0 | 0 | 498 | 0 | 0 | 0 | 495 | 0 | 24.6 | 0 | 26.8 | 20.2 | 26.9 | 4 | 0 | GAS FLOW | 780 | 755.3
7713 | 2020-03-09 15:42 | 6 | Yungyu | Step 2 NO2 1 ppm | 1.9294e-05 | 335.3057 | 1.9294e-05 | 1.8668 | 0 | 0 | 498 | 0 | 0 | 0 | 495 | 0 | 24.6 | 0 | 26.8 | 20.2 | 26.9 | 4 | 0 | GAS FLOW | 780 | 755.2
7714 | 2020-03-09 15:42 | 6 | Yungyu | Step 2 NO2 1 ppm | 1.932e-05 | 336.2012 | 1.932e-05 | 2.0074 | 0 | 0 | 498 | 0 | 0 | 0 | 495 | 0 | 24.6 | 0 | 26.8 | 20.2 | 26.9 | 4 | 0 | GAS FLOW | 780 | 755.2
7715 | 2020-03-09 15:42 | 6 | Yungyu | Step 2 NO2 1 ppm | 1.9348e-05 | 337.0967 | 1.9348e-05 | 2.1528 | 0 | 0 | 498 | 0 | 0 | 0 | 495 | 0 | 24.6 | 0 | 26.8 | 20.2 | 26.9 | 4 | 0 | GAS FLOW | 780 | 755.2
7716 | 2020-03-09 15:42 | 6 | Yungyu | Step 2 NO2 1 ppm | 1.9375e-05 | 337.9932 | 1.9375e-05 | 2.297 | 0 | 0 | 498 | 0 | 0 | 0 | 495 | 0 | 24.6 | 0 | 26.8 | 20.2 | 26.9 | 4 | 0 | GAS FLOW | 780 | 755.2
7717 | 2020-03-09 15:42 | 6 | Yungyu | Step 2 NO2 1 ppm | 1.9402e-05 | 338.8887 | 1.9402e-05 | 2.4411 | 0 | 0 | 498 | 0 | 0 | 0 | 495 | 0 | 24.6 | 0 | 26.8 | 20.3 | 26.9 | 4 | 0 | GAS FLOW | 780 | 755.2
7718 | 2020-03-09 15:42 | 6 | Yungyu | Step 2 NO2 1 ppm | 1.9432e-05 | 339.7852 | 1.9432e-05 | 2.5957 | 0 | 0 | 498 | 0 | 0 | 0 | 495 | 0 | 24.6 | 0 | 26.8 | 20.3 | 26.9 | 4 | 0 | GAS FLOW | 780 | 755.2
7719 | 2020-03-09 15:42 | 6 | Yungyu | Step 2 NO2 1 ppm | 1.946e-05 | 340.6807 | 1.946e-05 | 2.7449 | 0 | 0 | 498 | 0 | 0 | 0 | 495 | 0 | 24.6 | 0 | 26.8 | 20.2 | 26.9 | 4 | 0 | GAS FLOW | 780 | 755.1
7720 | 2020-03-09 15:42 | 6 | Yungyu | Step 2 NO2 1 ppm | 1.9489e-05 | 341.5771 | 1.9489e-05 | 2.8973 | 0 | 0 | 498 | 0 | 0 | 0 | 495 | 0 | 24.6 | 0 | 26.8 | 20.2 | 26.9 | 4 | 0 | GAS FLOW | 780 | 755.1
7721 | 2020-03-09 15:42 | 6 | Yungyu | Step 2 NO2 1 ppm | 1.9519e-05 | 342.4727 | 1.9519e-05 | 3.0557 | 0 | 0 | 498 | 0 | 0 | 0 | 495 | 0 | 24.6 | 0 | 26.8 | 20.2 | 26.9 | 4 | 0 | GAS FLOW | 780 | 755.1
7722 | 2020-03-09 15:42 | 6 | Yungyu | Step 2 NO2 1 ppm | 1.9549e-05 | 343.3682 | 1.9549e-05 | 3.214 | 0 | 0 | 498 | 0 | 0 | 0 | 495 | 0 | 24.6 | 0 | 26.8 | 20.2 | 26.9 | 4 | 0 | GAS FLOW | 780 | 755.1
7723 | 2020-03-09 15:42 | 6 | Yungyu | Step 2 NO2 1 ppm | 1.958e-05 | 344.2734 | 1.958e-05 | 3.3791 | 0 | 0 | 498 | 0 | 0 | 0 | 494 | 0 | 24.6 | 0 | 26.8 | 20.2 | 26.9 | 4 | 0 | GAS FLOW | 780 | 755.1
7724 | 2020-03-09 15:42 | 6 | Yungyu | Step 2 NO2 1 ppm | 1.9609e-05 | 345.1602 | 1.9609e-05 | 3.5333 | 0 | 0 | 498 | 0 | 0 | 0 | 494 | 0 | 24.6 | 0 | 26.8 | 20.2 | 26.9 | 4 | 0 | GAS FLOW | 780 | 755.1
7725 | 2020-03-09 15:42 | 6 | Yungyu | Step 2 NO2 1 ppm | 1.9641e-05 | 346.0566 | 1.9641e-05 | 3.6997 | 0 | 0 | 498 | 0 | 0 | 0 | 494 | 0 | 24.6 | 0 | 26.8 | 20.2 | 26.9 | 4 | 0 | GAS FLOW | 780 | 755.2
7726 | 2020-03-09 15:42 | 6 | Yungyu | Step 2 NO2 1 ppm | 1.9669e-05 | 346.9521 | 1.9669e-05 | 3.8503 | 0 | 0 | 498 | 0 | 0 | 0 | 494 | 0 | 24.6 | 0 | 26.8 | 20.2 | 26.9 | 4 | 0 | GAS FLOW | 780 | 755.2
7727 | 2020-03-09 15:42 | 6 | Yungyu | Step 2 NO2 1 ppm | 1.9698e-05 | 347.8477 | 1.9698e-05 | 4.0045 | 0 | 0 | 498 | 0 | 0 | 0 | 494 | 0 | 24.6 | 0 | 26.8 | 20.2 | 26.9 | 4 | 0 | GAS FLOW | 780 | 755.2
7728 | 2020-03-09 15:42 | 6 | Yungyu | Step 2 NO2 1 ppm | 1.973e-05 | 348.7432 | 1.973e-05 | 4.1704 | 0 | 0 | 498 | 0 | 0 | 0 | 494 | 0 | 24.6 | 0 | 26.8 | 20.2 | 26.9 | 4 | 0 | GAS FLOW | 780 | 755.2
7729 | 2020-03-09 15:42 | 6 | Yungyu | Step 2 NO2 1 ppm | 1.9758e-05 | 349.6396 | 1.9758e-05 | 4.3214 | 0 | 0 | 498 | 0 | 0 | 0 | 495 | 0 | 24.6 | 0 | 26.8 | 20.2 | 26.9 | 4 | 0 | GAS FLOW | 780 | 755.2
7730 | 2020-03-09 15:42 | 6 | Yungyu | Step 2 NO2 1 ppm | 1.9789e-05 | 350.5352 | 1.9789e-05 | 4.4801 | 0 | 0 | 498 | 0 | 0 | 0 | 494 | 0 | 24.6 | 0 | 26.8 | 20.2 | 26.9 | 4 | 0 | GAS FLOW | 780 | 755.1
7731 | 2020-03-09 15:42 | 6 | Yungyu | Step 2 NO2 1 ppm | 1.9818e-05 | 351.4316 | 1.9818e-05 | 4.6337 | 0 | 0 | 498 | 0 | 0 | 0 | 494 | 0 | 24.6 | 0 | 26.8 | 20.2 | 26.9 | 4 | 0 | GAS FLOW | 780 | 755.1
7732 | 2020-03-09 15:42 | 6 | Yungyu | Step 2 NO2 1 ppm | 1.9846e-05 | 352.3271 | 1.9846e-05 | 4.7823 | 0 | 0 | 498 | 0 | 0 | 0 | 495 | 0 | 24.6 | 0 | 26.8 | 20.2 | 26.9 | 4 | 0 | GAS FLOW | 780 | 755.2
7733 | 2020-03-09 15:42 | 6 | Yungyu | Step 2 NO2 1 ppm | 1.9873e-05 | 353.2236 | 1.9873e-05 | 4.9277 | 0 | 0 | 498 | 0 | 0 | 0 | 494 | 0 | 24.6 | 0 | 26.8 | 20.2 | 26.9 | 4 | 0 | GAS FLOW | 780 | 755.2
7734 | 2020-03-09 15:42 | 6 | Yungyu | Step 2 NO2 1 ppm | 1.9901e-05 | 354.1191 | 1.9901e-05 | 5.075 | 0 | 0 | 498 | 0 | 0 | 0 | 495 | 0 | 24.6 | 0 | 26.8 | 20.2 | 26.9 | 4 | 0 | GAS FLOW | 780 | 755.2
7735 | 2020-03-09 15:42 | 6 | Yungyu | Step 2 NO2 1 ppm | 1.9929e-05 | 355.0156 | 1.9929e-05 | 5.2197 | 0 | 0 | 498 | 0 | 0 | 0 | 495 | 0 | 24.6 | 0 | 26.8 | 20.2 | 26.9 | 4 | 0 | GAS FLOW | 780 | 755.3
7736 | 2020-03-09 15:42 | 6 | Yungyu | Step 2 NO2 1 ppm | 1.9953e-05 | 355.9111 | 1.9953e-05 | 5.3511 | 0 | 0 | 498 | 0 | 0 | 0 | 494 | 0 | 24.6 | 0 | 26.8 | 20.2 | 26.9 | 4 | 0 | GAS FLOW | 780 | 755.2
7737 | 2020-03-09 15:42 | 6 | Yungyu | Step 2 NO2 1 ppm | 1.998e-05 | 356.8076 | 1.998e-05 | 5.4917 | 0 | 0 | 498 | 0 | 0 | 0 | 495 | 0 | 24.6 | 0 | 26.8 | 20.2 | 26.9 | 4 | 0 | GAS FLOW | 780 | 755.2
7738 | 2020-03-09 15:42 | 6 | Yungyu | Step 2 NO2 1 ppm | 2.0007e-05 | 357.7021 | 2.0007e-05 | 5.6341 | 0 | 0 | 498 | 0 | 0 | 0 | 495 | 0 | 24.6 | 0 | 26.8 | 20.3 | 26.9 | 4 | 0 | GAS FLOW | 780 | 755.2
7739 | 2020-03-09 15:42 | 6 | Yungyu | Step 2 NO2 1 ppm | 2.0032e-05 | 358.5986 | 2.0032e-05 | 5.7643 | 0 | 0 | 498 | 0 | 0 | 0 | 495 | 0 | 24.6 | 0 | 26.8 | 20.2 | 26.9 | 4 | 0 | GAS FLOW | 780 | 755.1
7740 | 2020-03-09 15:42 | 6 | Yungyu | Step 2 NO2 1 ppm | 2.0056e-05 | 359.4941 | 2.0056e-05 | 5.8924 | 0 | 0 | 498 | 0 | 0 | 0 | 494 | 0 | 24.6 | 0 | 26.8 | 20.2 | 26.9 | 4 | 0 | GAS FLOW | 780 | 755.2
7741 | 2020-03-09 15:42 | 6 | Yungyu | Step 2 NO2 1 ppm | 2.0081e-05 | 360.3896 | 2.0081e-05 | 6.023 | 0 | 0 | 498 | 0 | 0 | 0 | 496 | 0 | 24.6 | 0 | 26.8 | 20.2 | 26.9 | 4 | 0 | GAS FLOW | 780 | 755.1
7742 | 2020-03-09 15:42 | 6 | Yungyu | Step 2 NO2 1 ppm | 2.0105e-05 | 361.2861 | 2.0105e-05 | 6.1521 | 0 | 0 | 498 | 0 | 0 | 0 | 495 | 0 | 24.6 | 0 | 26.8 | 20.2 | 26.9 | 4 | 0 | GAS FLOW | 780 | 755.2
7743 | 2020-03-09 15:42 | 6 | Yungyu | Step 2 NO2 1 ppm | 2.013e-05 | 362.1816 | 2.013e-05 | 6.2808 | 0 | 0 | 498 | 0 | 0 | 0 | 495 | 0 | 24.6 | 0 | 26.8 | 20.2 | 26.9 | 4 | 0 | GAS FLOW | 780 | 755.1
7744 | 2020-03-09 15:42 | 6 | Yungyu | Step 2 NO2 1 ppm | 2.0152e-05 | 363.0771 | 2.0152e-05 | 6.3997 | 0 | 0 | 498 | 0 | 0 | 0 | 494 | 0 | 24.6 | 0 | 26.8 | 20.2 | 26.9 | 4 | 0 | GAS FLOW | 780 | 755
7745 | 2020-03-09 15:42 | 6 | Yungyu | Step 2 NO2 1 ppm | 2.0177e-05 | 363.9736 | 2.0177e-05 | 6.5296 | 0 | 0 | 498 | 0 | 0 | 0 | 494 | 0 | 24.6 | 0 | 26.8 | 20.2 | 26.9 | 4 | 0 | GAS FLOW | 780 | 755.1
7746 | 2020-03-09 15:42 | 6 | Yungyu | Step 2 NO2 1 ppm | 2.0199e-05 | 364.8701 | 2.0199e-05 | 6.647 | 0 | 0 | 498 | 0 | 0 | 0 | 494 | 0 | 24.6 | 0 | 26.8 | 20.2 | 26.9 | 4 | 0 | GAS FLOW | 780 | 755.1
7747 | 2020-03-09 15:42 | 6 | Yungyu | Step 2 NO2 1 ppm | 2.0222e-05 | 365.7646 | 2.0222e-05 | 6.7695 | 0 | 0 | 498 | 0 | 0 | 0 | 495 | 0 | 24.6 | 0 | 26.8 | 20.2 | 26.9 | 4 | 0 | GAS FLOW | 780 | 755.1
7748 | 2020-03-09 15:42 | 6 | Yungyu | Step 2 NO2 1 ppm | 2.0244e-05 | 366.6602 | 2.0244e-05 | 6.8856 | 0 | 0 | 498 | 0 | 0 | 0 | 495 | 0 | 24.6 | 0 | 26.8 | 20.2 | 26.9 | 4 | 0 | GAS FLOW | 780 | 755.2
7749 | 2020-03-09 15:42 | 6 | Yungyu | Step 2 NO2 1 ppm | 2.0266e-05 | 367.5654 | 2.0266e-05 | 7.0016 | 0 | 0 | 498 | 0 | 0 | 0 | 494 | 0 | 24.6 | 0 | 26.8 | 20.2 | 26.9 | 4 | 0 | GAS FLOW | 780 | 755.1
7750 | 2020-03-09 15:42 | 6 | Yungyu | Step 2 NO2 1 ppm | 2.0287e-05 | 368.4512 | 2.0287e-05 | 7.1097 | 0 | 0 | 498 | 0 | 0 | 0 | 493 | 0 | 24.6 | 0 | 26.8 | 20.2 | 26.9 | 4 | 0 | GAS FLOW | 780 | 755.2
7751 | 2020-03-09 15:42 | 6 | Yungyu | Step 2 NO2 1 ppm | 2.0308e-05 | 369.3477 | 2.0308e-05 | 7.221 | 0 | 0 | 498 | 0 | 0 | 0 | 494 | 0 | 24.6 | 0 | 26.8 | 20.2 | 26.9 | 4 | 0 | GAS FLOW | 780 | 755.2
7752 | 2020-03-09 15:42 | 6 | Yungyu | Step 2 NO2 1 ppm | 2.033e-05 | 370.2432 | 2.033e-05 | 7.3397 | 0 | 0 | 498 | 0 | 0 | 0 | 494 | 0 | 24.6 | 0 | 26.8 | 20.2 | 26.9 | 4 | 0 | GAS FLOW | 780 | 755.2
7753 | 2020-03-09 15:42 | 6 | Yungyu | Step 2 NO2 1 ppm | 2.0352e-05 | 371.1377 | 2.0352e-05 | 7.4527 | 0 | 0 | 498 | 0 | 0 | 0 | 494 | 0 | 24.6 | 0 | 26.8 | 20.2 | 26.9 | 4 | 0 | GAS FLOW | 780 | 755.2
7754 | 2020-03-09 15:42 | 6 | Yungyu | Step 2 NO2 1 ppm | 2.0372e-05 | 372.0342 | 2.0372e-05 | 7.5615 | 0 | 0 | 498 | 0 | 0 | 0 | 494 | 0 | 24.6 | 0 | 26.8 | 20.2 | 26.9 | 4 | 0 | GAS FLOW | 780 | 755.2
7755 | 2020-03-09 15:42 | 6 | Yungyu | Step 2 NO2 1 ppm | 2.0392e-05 | 372.9297 | 2.0392e-05 | 7.6678 | 0 | 0 | 498 | 0 | 0 | 0 | 495 | 0 | 24.6 | 0 | 26.8 | 20.2 | 26.9 | 4 | 0 | GAS FLOW | 780 | 755.2
7756 | 2020-03-09 15:42 | 6 | Yungyu | Step 2 NO2 1 ppm | 2.0412e-05 | 373.8262 | 2.0412e-05 | 7.7745 | 0 | 0 | 498 | 0 | 0 | 0 | 495 | 0 | 24.6 | 0 | 26.8 | 20.2 | 26.9 | 4 | 0 | GAS FLOW | 780 | 755.2
7757 | 2020-03-09 15:42 | 6 | Yungyu | Step 2 NO2 1 ppm | 2.0433e-05 | 374.7217 | 2.0433e-05 | 7.883 | 0 | 0 | 498 | 0 | 0 | 0 | 495 | 0 | 24.6 | 0 | 26.8 | 20.2 | 26.9 | 4 | 0 | GAS FLOW | 780 | 755.2
7758 | 2020-03-09 15:42 | 6 | Yungyu | Step 2 NO2 1 ppm | 2.0453e-05 | 375.6182 | 2.0453e-05 | 7.9904 | 0 | 0 | 498 | 0 | 0 | 0 | 495 | 0 | 24.6 | 0 | 26.8 | 20.3 | 26.9 | 4 | 0 | GAS FLOW | 780 | 755.2
7759 | 2020-03-09 15:42 | 6 | Yungyu | Step 2 NO2 1 ppm | 2.0471e-05 | 376.5137 | 2.0471e-05 | 8.0858 | 0 | 0 | 498 | 0 | 0 | 0 | 495 | 0 | 24.6 | 0 | 26.8 | 20.3 | 26.9 | 4 | 0 | GAS FLOW | 780 | 755.2
7760 | 2020-03-09 15:42 | 6 | Yungyu | Step 2 NO2 1 ppm | 2.049e-05 | 377.4102 | 2.049e-05 | 8.1862 | 0 | 0 | 498 | 0 | 0 | 0 | 495 | 0 | 24.6 | 0 | 26.8 | 20.2 | 26.9 | 4 | 0 | GAS FLOW | 780 | 755.2
7761 | 2020-03-09 15:42 | 6 | Yungyu | Step 2 NO2 1 ppm | 2.051e-05 | 378.3066 | 2.051e-05 | 8.2899 | 0 | 0 | 498 | 0 | 0 | 0 | 495 | 0 | 24.6 | 0 | 26.8 | 20.2 | 26.9 | 4 | 0 | GAS FLOW | 780 | 755.2
7762 | 2020-03-09 15:42 | 6 | Yungyu | Step 2 NO2 1 ppm | 2.053e-05 | 379.2021 | 2.053e-05 | 8.3935 | 0 | 0 | 498 | 0 | 0 | 0 | 495 | 0 | 24.6 | 0 | 26.8 | 20.2 | 26.9 | 4 | 0 | GAS FLOW | 780 | 755.1
7763 | 2020-03-09 15:42 | 6 | Yungyu | Step 2 NO2 1 ppm | 2.0547e-05 | 380.0977 | 2.0547e-05 | 8.4862 | 0 | 0 | 498 | 0 | 0 | 0 | 494 | 0 | 24.6 | 0 | 26.8 | 20.2 | 26.9 | 4 | 0 | GAS FLOW | 780 | 755.1
7764 | 2020-03-09 15:42 | 6 | Yungyu | Step 2 NO2 1 ppm | 2.0565e-05 | 380.9941 | 2.0565e-05 | 8.5806 | 0 | 0 | 498 | 0 | 0 | 0 | 495 | 0 | 24.6 | 0 | 26.8 | 20.2 | 26.9 | 4 | 0 | GAS FLOW | 780 | 755.2
7765 | 2020-03-09 15:42 | 6 | Yungyu | Step 2 NO2 1 ppm | 2.0584e-05 | 381.8906 | 2.0584e-05 | 8.6783 | 0 | 0 | 498 | 0 | 0 | 0 | 495 | 0 | 24.6 | 0 | 26.8 | 20.3 | 26.9 | 4 | 0 | GAS FLOW | 780 | 755.1
7766 | 2020-03-09 15:42 | 6 | Yungyu | Step 2 NO2 1 ppm | 2.0601e-05 | 382.7861 | 2.0601e-05 | 8.7724 | 0 | 0 | 498 | 0 | 0 | 0 | 495 | 0 | 24.6 | 0 | 26.8 | 20.3 | 26.9 | 4 | 0 | GAS FLOW | 780 | 755.1
7767 | 2020-03-09 15:42 | 6 | Yungyu | Step 2 NO2 1 ppm | 2.0621e-05 | 383.6807 | 2.0621e-05 | 8.8742 | 0 | 0 | 498 | 0 | 0 | 0 | 494 | 0 | 24.6 | 0 | 26.8 | 20.2 | 26.9 | 4 | 0 | GAS FLOW | 780 | 755.1
7768 | 2020-03-09 15:42 | 6 | Yungyu | Step 2 NO2 1 ppm | 2.0638e-05 | 384.5771 | 2.0638e-05 | 8.9647 | 0 | 0 | 498 | 0 | 0 | 0 | 494 | 0 | 24.6 | 0 | 26.8 | 20.2 | 26.9 | 4 | 0 | GAS FLOW | 780 | 755.2
7769 | 2020-03-09 15:42 | 6 | Yungyu | Step 2 NO2 1 ppm | 2.0656e-05 | 385.4727 | 2.0656e-05 | 9.0612 | 0 | 0 | 498 | 0 | 0 | 0 | 493 | 0 | 24.6 | 0 | 26.8 | 20.2 | 26.9 | 4 | 0 | GAS FLOW | 780 | 755.1
7770 | 2020-03-09 15:42 | 6 | Yungyu | Step 2 NO2 1 ppm | 2.0672e-05 | 386.3691 | 2.0672e-05 | 9.1461 | 0 | 0 | 498 | 0 | 0 | 0 | 494 | 0 | 24.6 | 0 | 26.8 | 20.2 | 26.9 | 4 | 0 | GAS FLOW | 780 | 755.2
7771 | 2020-03-09 15:42 | 6 | Yungyu | Step 2 NO2 1 ppm | 2.069e-05 | 387.2656 | 2.069e-05 | 9.2396 | 0 | 0 | 498 | 0 | 0 | 0 | 495 | 0 | 24.6 | 0 | 26.8 | 20.2 | 26.9 | 4 | 0 | GAS FLOW | 780 | 755.2
7772 | 2020-03-09 15:42 | 6 | Yungyu | Step 2 NO2 1 ppm | 2.0709e-05 | 388.1611 | 2.0709e-05 | 9.3381 | 0 | 0 | 498 | 0 | 0 | 0 | 494 | 0 | 24.6 | 0 | 26.8 | 20.2 | 26.9 | 4 | 0 | GAS FLOW | 780 | 755.2
7773 | 2020-03-09 15:43 | 6 | Yungyu | Step 2 NO2 1 ppm | 2.0725e-05 | 389.0576 | 2.0725e-05 | 9.4227 | 0 | 0 | 498 | 0 | 0 | 0 | 495 | 0 | 24.6 | 0 | 26.8 | 20.3 | 26.9 | 4 | 0 | GAS FLOW | 780 | 755.2
7774 | 2020-03-09 15:43 | 6 | Yungyu | Step 2 NO2 1 ppm | 2.0741e-05 | 389.9531 | 2.0741e-05 | 9.5103 | 0 | 0 | 498 | 0 | 0 | 0 | 495 | 0 | 24.6 | 0 | 26.8 | 20.3 | 26.9 | 4 | 0 | GAS FLOW | 780 | 755.1
7775 | 2020-03-09 15:43 | 6 | Yungyu | Step 2 NO2 1 ppm | 2.0759e-05 | 390.8584 | 2.0759e-05 | 9.6049 | 0 | 0 | 498 | 0 | 0 | 0 | 494 | 0 | 24.6 | 0 | 26.8 | 20.2 | 26.9 | 4 | 0 | GAS FLOW | 780 | 755.1
7776 | 2020-03-09 15:43 | 6 | Yungyu | Step 2 NO2 1 ppm | 2.0775e-05 | 391.7451 | 2.0775e-05 | 9.6866 | 0 | 0 | 498 | 0 | 0 | 0 | 495 | 0 | 24.6 | 0 | 26.8 | 20.2 | 26.9 | 4 | 0 | GAS FLOW | 780 | 755.1
7777 | 2020-03-09 15:43 | 6 | Yungyu | Step 2 NO2 1 ppm | 2.0789e-05 | 392.6416 | 2.0789e-05 | 9.7641 | 0 | 0 | 498 | 0 | 0 | 0 | 495 | 0 | 24.6 | 0 | 26.8 | 20.3 | 26.9 | 4 | 0 | GAS FLOW | 780 | 755.1
7778 | 2020-03-09 15:43 | 6 | Yungyu | Step 2 NO2 1 ppm | 2.0807e-05 | 393.5371 | 2.0807e-05 | 9.8554 | 0 | 0 | 498 | 0 | 0 | 0 | 495 | 0 | 24.6 | 0 | 26.8 | 20.3 | 26.9 | 4 | 0 | GAS FLOW | 780 | 755.2
7779 | 2020-03-09 15:43 | 6 | Yungyu | Step 2 NO2 1 ppm | 2.0824e-05 | 394.4326 | 2.0824e-05 | 9.9465 | 0 | 0 | 498 | 0 | 0 | 0 | 494 | 0 | 24.6 | 0 | 26.8 | 20.2 | 26.9 | 4 | 0 | GAS FLOW | 780 | 755.2
7780 | 2020-03-09 15:43 | 6 | Yungyu | Step 2 NO2 1 ppm | 2.0838e-05 | 395.3291 | 2.0838e-05 | 10.0208 | 0 | 0 | 498 | 0 | 0 | 0 | 493 | 0 | 24.6 | 0 | 26.8 | 20.3 | 26.9 | 4 | 0 | GAS FLOW | 780 | 755.2
7781 | 2020-03-09 15:43 | 6 | Yungyu | Step 2 NO2 1 ppm | 2.0854e-05 | 396.2256 | 2.0854e-05 | 10.1044 | 0 | 0 | 498 | 0 | 0 | 0 | 494 | 0 | 24.6 | 0 | 26.8 | 20.3 | 26.9 | 4 | 0 | GAS FLOW | 780 | 755.2
7782 | 2020-03-09 15:43 | 6 | Yungyu | Step 2 NO2 1 ppm | 2.087e-05 | 397.1211 | 2.087e-05 | 10.1895 | 0 | 0 | 498 | 0 | 0 | 0 | 494 | 0 | 24.6 | 0 | 26.8 | 20.2 | 26.9 | 4 | 0 | GAS FLOW | 780 | 755.2
7783 | 2020-03-09 15:43 | 6 | Yungyu | Step 2 NO2 1 ppm | 2.0884e-05 | 398.0176 | 2.0884e-05 | 10.2661 | 0 | 0 | 498 | 0 | 0 | 0 | 495 | 0 | 24.6 | 0 | 26.8 | 20.2 | 26.9 | 4 | 0 | GAS FLOW | 780 | 755.2
7784 | 2020-03-09 15:43 | 6 | Yungyu | Step 2 NO2 1 ppm | 2.0902e-05 | 398.9121 | 2.0902e-05 | 10.3571 | 0 | 0 | 498 | 0 | 0 | 0 | 496 | 0 | 24.6 | 0 | 26.8 | 20.2 | 26.9 | 4 | 0 | GAS FLOW | 780 | 755.1
7785 | 2020-03-09 15:43 | 6 | Yungyu | Step 2 NO2 1 ppm | 2.0917e-05 | 399.8076 | 2.0917e-05 | 10.436 | 0 | 0 | 498 | 0 | 0 | 0 | 495 | 0 | 24.6 | 0 | 26.8 | 20.3 | 26.9 | 4 | 0 | GAS FLOW | 780 | 755.2
7786 | 2020-03-09 15:43 | 6 | Yungyu | Step 2 NO2 1 ppm | 2.0931e-05 | 400.7031 | 2.0931e-05 | 10.514 | 0 | 0 | 498 | 0 | 0 | 0 | 494 | 0 | 24.6 | 0 | 26.8 | 20.3 | 26.9 | 4 | 0 | GAS FLOW | 780 | 755.2
7787 | 2020-03-09 15:43 | 6 | Yungyu | Step 2 NO2 1 ppm | 2.0945e-05 | 401.5996 | 2.0945e-05 | 10.5881 | 0 | 0 | 498 | 0 | 0 | 0 | 496 | 0 | 24.6 | 0 | 26.8 | 20.2 | 26.9 | 4 | 0 | GAS FLOW | 780 | 755.2
7788 | 2020-03-09 15:43 | 6 | Yungyu | Step 2 NO2 1 ppm | 2.0962e-05 | 402.4941 | 2.0962e-05 | 10.6737 | 0 | 0 | 498 | 0 | 0 | 0 | 495 | 0 | 24.6 | 0 | 26.8 | 20.2 | 26.9 | 4 | 0 | GAS FLOW | 780 | 755.1
7789 | 2020-03-09 15:43 | 6 | Yungyu | Step 2 NO2 1 ppm | 2.0977e-05 | 403.3896 | 2.0977e-05 | 10.7527 | 0 | 0 | 498 | 0 | 0 | 0 | 495 | 0 | 24.6 | 0 | 26.8 | 20.2 | 26.9 | 4 | 0 | GAS FLOW | 780 | 755.1
7790 | 2020-03-09 15:43 | 6 | Yungyu | Step 2 NO2 1 ppm | 2.099e-05 | 404.2861 | 2.099e-05 | 10.8239 | 0 | 0 | 498 | 0 | 0 | 0 | 495 | 0 | 24.6 | 0 | 26.8 | 20.2 | 26.9 | 4 | 0 | GAS FLOW | 780 | 755.1
7791 | 2020-03-09 15:43 | 6 | Yungyu | Step 2 NO2 1 ppm | 2.1006e-05 | 405.1816 | 2.1006e-05 | 10.9072 | 0 | 0 | 498 | 0 | 0 | 0 | 495 | 0 | 24.6 | 0 | 26.8 | 20.2 | 26.9 | 4 | 0 | GAS FLOW | 780 | 755
7792 | 2020-03-09 15:43 | 6 | Yungyu | Step 2 NO2 1 ppm | 2.1023e-05 | 406.0781 | 2.1023e-05 | 10.9996 | 0 | 0 | 498 | 0 | 0 | 0 | 494 | 0 | 24.6 | 0 | 26.8 | 20.2 | 26.9 | 4 | 0 | GAS FLOW | 780 | 755
7793 | 2020-03-09 15:43 | 6 | Yungyu | Step 2 NO2 1 ppm | 2.1038e-05 | 406.9736 | 2.1038e-05 | 11.0756 | 0 | 0 | 498 | 0 | 0 | 0 | 494 | 0 | 24.6 | 0 | 26.8 | 20.2 | 26.9 | 4 | 0 | GAS FLOW | 780 | 755.1
7794 | 2020-03-09 15:43 | 6 | Yungyu | Step 2 NO2 1 ppm | 2.1053e-05 | 407.8682 | 2.1053e-05 | 11.1541 | 0 | 0 | 498 | 0 | 0 | 0 | 494 | 0 | 24.6 | 0 | 26.8 | 20.2 | 26.9 | 4 | 0 | GAS FLOW | 780 | 755.1
7795 | 2020-03-09 15:43 | 6 | Yungyu | Step 2 NO2 1 ppm | 2.1067e-05 | 408.7646 | 2.1067e-05 | 11.2288 | 0 | 0 | 498 | 0 | 0 | 0 | 495 | 0 | 24.6 | 0 | 26.8 | 20.2 | 26.9 | 4 | 0 | GAS FLOW | 780 | 755.1
7796 | 2020-03-09 15:43 | 6 | Yungyu | Step 2 NO2 1 ppm | 2.1082e-05 | 409.6602 | 2.1082e-05 | 11.307 | 0 | 0 | 498 | 0 | 0 | 0 | 495 | 0 | 24.6 | 0 | 26.8 | 20.2 | 26.9 | 4 | 0 | GAS FLOW | 780 | 755
7797 | 2020-03-09 15:43 | 6 | Yungyu | Step 2 NO2 1 ppm | 2.1095e-05 | 410.5557 | 2.1095e-05 | 11.377 | 0 | 0 | 498 | 0 | 0 | 0 | 494 | 0 | 24.6 | 0 | 26.8 | 20.2 | 26.9 | 4 | 0 | GAS FLOW | 780 | 755.1
7798 | 2020-03-09 15:43 | 6 | Yungyu | Step 2 NO2 1 ppm | 2.1109e-05 | 411.4512 | 2.1109e-05 | 11.4531 | 0 | 0 | 498 | 0 | 0 | 0 | 494 | 0 | 24.6 | 0 | 26.8 | 20.2 | 26.9 | 4 | 0 | GAS FLOW | 780 | 755.1
7799 | 2020-03-09 15:43 | 6 | Yungyu | Step 2 NO2 1 ppm | 2.1125e-05 | 412.3477 | 2.1125e-05 | 11.5347 | 0 | 0 | 498 | 0 | 0 | 0 | 494 | 0 | 24.6 | 0 | 26.8 | 20.2 | 26.9 | 4 | 0 | GAS FLOW | 780 | 755.1
7800 | 2020-03-09 15:43 | 6 | Yungyu | Step 2 NO2 1 ppm | 2.114e-05 | 413.2441 | 2.114e-05 | 11.6137 | 0 | 0 | 498 | 0 | 0 | 0 | 493 | 0 | 24.6 | 0 | 26.8 | 20.2 | 26.9 | 4 | 0 | GAS FLOW | 780 | 755.1
7801 | 2020-03-09 15:43 | 6 | Yungyu | Step 2 NO2 1 ppm | 2.1153e-05 | 414.1494 | 2.1153e-05 | 11.6851 | 0 | 0 | 498 | 0 | 0 | 0 | 493 | 0 | 24.6 | 0 | 26.8 | 20.2 | 26.9 | 4 | 0 | GAS FLOW | 780 | 755.2
7802 | 2020-03-09 15:43 | 6 | Yungyu | Step 2 NO2 1 ppm | 2.1168e-05 | 415.0352 | 2.1168e-05 | 11.7617 | 0 | 0 | 498 | 0 | 0 | 0 | 493 | 0 | 24.6 | 0 | 26.8 | 20.2 | 26.9 | 4 | 0 | GAS FLOW | 780 | 755.2
7803 | 2020-03-09 15:43 | 6 | Yungyu | Step 2 NO2 1 ppm | 2.1181e-05 | 415.9316 | 2.1181e-05 | 11.8308 | 0 | 0 | 498 | 0 | 0 | 0 | 494 | 0 | 24.6 | 0 | 26.8 | 20.2 | 26.9 | 4 | 0 | GAS FLOW | 780 | 755.2
7804 | 2020-03-09 15:43 | 6 | Yungyu | Step 2 NO2 1 ppm | 2.1195e-05 | 416.8271 | 2.1195e-05 | 11.904 | 0 | 0 | 498 | 0 | 0 | 0 | 493 | 0 | 24.6 | 0 | 26.8 | 20.2 | 26.9 | 4 | 0 | GAS FLOW | 780 | 755.1
7805 | 2020-03-09 15:43 | 6 | Yungyu | Step 2 NO2 1 ppm | 2.1208e-05 | 417.7227 | 2.1208e-05 | 11.9737 | 0 | 0 | 498 | 0 | 0 | 0 | 495 | 0 | 24.6 | 0 | 26.8 | 20.2 | 26.9 | 4 | 0 | GAS FLOW | 780 | 755.2
7806 | 2020-03-09 15:43 | 6 | Yungyu | Step 2 NO2 1 ppm | 2.1222e-05 | 418.6191 | 2.1222e-05 | 12.0468 | 0 | 0 | 498 | 0 | 0 | 0 | 495 | 0 | 24.6 | 0 | 26.8 | 20.2 | 26.9 | 4 | 0 | GAS FLOW | 780 | 755.2
7807 | 2020-03-09 15:43 | 6 | Yungyu | Step 2 NO2 1 ppm | 2.1236e-05 | 419.5137 | 2.1236e-05 | 12.125 | 0 | 0 | 498 | 0 | 0 | 0 | 494 | 0 | 24.6 | 0 | 26.8 | 20.2 | 26.9 | 4 | 0 | GAS FLOW | 780 | 755.1
7808 | 2020-03-09 15:43 | 6 | Yungyu | Step 2 NO2 1 ppm | 2.1249e-05 | 420.4092 | 2.1249e-05 | 12.1888 | 0 | 0 | 498 | 0 | 0 | 0 | 494 | 0 | 24.6 | 0 | 26.8 | 20.2 | 26.9 | 4 | 0 | GAS FLOW | 780 | 755.2
7809 | 2020-03-09 15:43 | 6 | Yungyu | Step 2 NO2 1 ppm | 2.1263e-05 | 421.3057 | 2.1263e-05 | 12.2671 | 0 | 0 | 498 | 0 | 0 | 0 | 495 | 0 | 24.6 | 0 | 26.8 | 20.2 | 26.9 | 4 | 0 | GAS FLOW | 780 | 755.2
7810 | 2020-03-09 15:43 | 6 | Yungyu | Step 2 NO2 1 ppm | 2.1276e-05 | 422.2012 | 2.1276e-05 | 12.3357 | 0 | 0 | 498 | 0 | 0 | 0 | 494 | 0 | 24.6 | 0 | 26.8 | 20.2 | 26.9 | 4 | 0 | GAS FLOW | 780 | 755.2
7811 | 2020-03-09 15:43 | 6 | Yungyu | Step 2 NO2 1 ppm | 2.1288e-05 | 423.0967 | 2.1288e-05 | 12.3986 | 0 | 0 | 498 | 0 | 0 | 0 | 495 | 0 | 24.6 | 0 | 26.8 | 20.2 | 26.9 | 4 | 0 | GAS FLOW | 780 | 755.2
7812 | 2020-03-09 15:43 | 6 | Yungyu | Step 2 NO2 1 ppm | 2.1302e-05 | 423.9932 | 2.1302e-05 | 12.4702 | 0 | 0 | 498 | 0 | 0 | 0 | 495 | 0 | 24.6 | 0 | 26.8 | 20.2 | 26.9 | 4 | 0 | GAS FLOW | 780 | 755.1
7813 | 2020-03-09 15:43 | 6 | Yungyu | Step 2 NO2 1 ppm | 2.1316e-05 | 424.8887 | 2.1316e-05 | 12.5471 | 0 | 0 | 498 | 0 | 0 | 0 | 495 | 0 | 24.6 | 0 | 26.8 | 20.2 | 26.9 | 4 | 0 | GAS FLOW | 780 | 755.2
7814 | 2020-03-09 15:43 | 6 | Yungyu | Step 2 NO2 1 ppm | 2.1328e-05 | 425.7852 | 2.1328e-05 | 12.6063 | 0 | 0 | 498 | 0 | 0 | 0 | 494 | 0 | 24.6 | 0 | 26.8 | 20.2 | 26.9 | 4 | 0 | GAS FLOW | 780 | 755.2
7815 | 2020-03-09 15:43 | 6 | Yungyu | Step 2 NO2 1 ppm | 2.1339e-05 | 426.6807 | 2.1339e-05 | 12.6651 | 0 | 0 | 498 | 0 | 0 | 0 | 495 | 0 | 24.6 | 0 | 26.8 | 20.2 | 26.9 | 4 | 0 | GAS FLOW | 780 | 755.1
7816 | 2020-03-09 15:43 | 6 | Yungyu | Step 2 NO2 1 ppm | 2.1354e-05 | 427.5771 | 2.1354e-05 | 12.744 | 0 | 0 | 498 | 0 | 0 | 0 | 495 | 0 | 24.6 | 0 | 26.8 | 20.2 | 26.9 | 4 | 0 | GAS FLOW | 780 | 755.2
7817 | 2020-03-09 15:43 | 6 | Yungyu | Step 2 NO2 1 ppm | 2.1366e-05 | 428.4736 | 2.1366e-05 | 12.8077 | 0 | 0 | 498 | 0 | 0 | 0 | 494 | 0 | 24.6 | 0 | 26.8 | 20.2 | 26.9 | 4 | 0 | GAS FLOW | 780 | 755.2
7818 | 2020-03-09 15:43 | 6 | Yungyu | Step 2 NO2 1 ppm | 2.138e-05 | 429.3691 | 2.138e-05 | 12.8835 | 0 | 0 | 498 | 0 | 0 | 0 | 495 | 0 | 24.6 | 0 | 26.8 | 20.2 | 26.9 | 4 | 0 | GAS FLOW | 780 | 755
7819 | 2020-03-09 15:43 | 6 | Yungyu | Step 2 NO2 1 ppm | 2.1393e-05 | 430.2646 | 2.1393e-05 | 12.9512 | 0 | 0 | 498 | 0 | 0 | 0 | 495 | 0 | 24.6 | 0 | 26.8 | 20.2 | 26.9 | 4 | 0 | GAS FLOW | 780 | 755.1
7820 | 2020-03-09 15:43 | 6 | Yungyu | Step 2 NO2 1 ppm | 2.1407e-05 | 431.1611 | 2.1407e-05 | 13.0265 | 0 | 0 | 498 | 0 | 0 | 0 | 494 | 0 | 24.6 | 0 | 26.8 | 20.2 | 26.9 | 4 | 0 | GAS FLOW | 780 | 755.1
7821 | 2020-03-09 15:43 | 6 | Yungyu | Step 2 NO2 1 ppm | 2.142e-05 | 432.0566 | 2.142e-05 | 13.0927 | 0 | 0 | 498 | 0 | 0 | 0 | 492 | 0 | 24.6 | 0 | 26.8 | 20.3 | 26.9 | 4 | 0 | GAS FLOW | 780 | 755.2
7822 | 2020-03-09 15:43 | 6 | Yungyu | Step 2 NO2 1 ppm | 2.1432e-05 | 432.9531 | 2.1432e-05 | 13.1586 | 0 | 0 | 498 | 0 | 0 | 0 | 493 | 0 | 24.6 | 0 | 26.8 | 20.3 | 26.9 | 4 | 0 | GAS FLOW | 780 | 755.1
7823 | 2020-03-09 15:43 | 6 | Yungyu | Step 2 NO2 1 ppm | 2.1445e-05 | 433.8496 | 2.1445e-05 | 13.2253 | 0 | 0 | 498 | 0 | 0 | 0 | 494 | 0 | 24.6 | 0 | 26.8 | 20.2 | 26.9 | 4 | 0 | GAS FLOW | 780 | 755.2
7824 | 2020-03-09 15:43 | 6 | Yungyu | Step 2 NO2 1 ppm | 2.1458e-05 | 434.7451 | 2.1458e-05 | 13.2938 | 0 | 0 | 498 | 0 | 0 | 0 | 494 | 0 | 24.6 | 0 | 26.8 | 20.2 | 26.9 | 4 | 0 | GAS FLOW | 780 | 755.2
7825 | 2020-03-09 15:43 | 6 | Yungyu | Step 2 NO2 1 ppm | 2.1471e-05 | 435.6416 | 2.1471e-05 | 13.3623 | 0 | 0 | 498 | 0 | 0 | 0 | 494 | 0 | 24.6 | 0 | 26.8 | 20.2 | 26.9 | 4 | 0 | GAS FLOW | 780 | 755.2
7826 | 2020-03-09 15:43 | 6 | Yungyu | Step 2 NO2 1 ppm | 2.1483e-05 | 436.5371 | 2.1483e-05 | 13.4272 | 0 | 0 | 498 | 0 | 0 | 0 | 494 | 0 | 24.6 | 0 | 26.8 | 20.2 | 26.9 | 4 | 0 | GAS FLOW | 780 | 755.2
7827 | 2020-03-09 15:43 | 6 | Yungyu | Step 2 NO2 1 ppm | 2.1495e-05 | 437.4424 | 2.1495e-05 | 13.4921 | 0 | 0 | 498 | 0 | 0 | 0 | 493 | 0 | 24.6 | 0 | 26.8 | 20.2 | 26.9 | 4 | 0 | GAS FLOW | 780 | 755.1
7828 | 2020-03-09 15:43 | 6 | Yungyu | Step 2 NO2 1 ppm | 2.1508e-05 | 438.3291 | 2.1508e-05 | 13.5571 | 0 | 0 | 498 | 0 | 0 | 0 | 495 | 0 | 24.6 | 0 | 26.8 | 20.2 | 26.9 | 4 | 0 | GAS FLOW | 780 | 755.2
7829 | 2020-03-09 15:43 | 6 | Yungyu | Step 2 NO2 1 ppm | 2.1519e-05 | 439.2256 | 2.1519e-05 | 13.6177 | 0 | 0 | 498 | 0 | 0 | 0 | 495 | 0 | 24.6 | 0 | 26.8 | 20.2 | 26.9 | 4 | 0 | GAS FLOW | 780 | 755.3
7830 | 2020-03-09 15:43 | 6 | Yungyu | Step 2 NO2 1 ppm | 2.1532e-05 | 440.1211 | 2.1532e-05 | 13.6831 | 0 | 0 | 498 | 0 | 0 | 0 | 494 | 0 | 24.6 | 0 | 26.8 | 20.2 | 26.9 | 4 | 0 | GAS FLOW | 780 | 755.1
7831 | 2020-03-09 15:43 | 6 | Yungyu | Step 2 NO2 1 ppm | 2.1544e-05 | 441.0176 | 2.1544e-05 | 13.7467 | 0 | 0 | 498 | 0 | 0 | 0 | 494 | 0 | 24.6 | 0 | 26.8 | 20.2 | 26.9 | 4 | 0 | GAS FLOW | 780 | 755.2
7832 | 2020-03-09 15:43 | 6 | Yungyu | Step 2 NO2 1 ppm | 2.1556e-05 | 441.9121 | 2.1556e-05 | 13.8111 | 0 | 0 | 498 | 0 | 0 | 0 | 494 | 0 | 24.6 | 0 | 26.8 | 20.3 | 26.9 | 4 | 0 | GAS FLOW | 780 | 755.2
7833 | 2020-03-09 15:43 | 6 | Yungyu | Step 2 NO2 1 ppm | 2.1568e-05 | 442.8076 | 2.1568e-05 | 13.8745 | 0 | 0 | 498 | 0 | 0 | 0 | 494 | 0 | 24.6 | 0 | 26.8 | 20.2 | 26.9 | 4 | 0 | GAS FLOW | 780 | 755.2
7834 | 2020-03-09 15:43 | 6 | Yungyu | Step 2 NO2 1 ppm | 2.1581e-05 | 443.7041 | 2.1581e-05 | 13.944 | 0 | 0 | 498 | 0 | 0 | 0 | 494 | 0 | 24.6 | 0 | 26.8 | 20.2 | 26.9 | 4 | 0 | GAS FLOW | 780 | 755.2
7835 | 2020-03-09 15:43 | 6 | Yungyu | Step 2 NO2 1 ppm | 2.1592e-05 | 444.5996 | 2.1592e-05 | 14.0028 | 0 | 0 | 498 | 0 | 0 | 0 | 495 | 0 | 24.6 | 0 | 26.8 | 20.2 | 26.9 | 4 | 0 | GAS FLOW | 780 | 755.2
7836 | 2020-03-09 15:43 | 6 | Yungyu | Step 2 NO2 1 ppm | 2.1602e-05 | 445.4951 | 2.1602e-05 | 14.057 | 0 | 0 | 498 | 0 | 0 | 0 | 494 | 0 | 24.6 | 0 | 26.8 | 20.2 | 26.9 | 4 | 0 | GAS FLOW | 780 | 755.2
7837 | 2020-03-09 15:43 | 6 | Yungyu | Step 2 NO2 1 ppm | 2.1615e-05 | 446.3916 | 2.1615e-05 | 14.1257 | 0 | 0 | 498 | 0 | 0 | 0 | 495 | 0 | 24.6 | 0 | 26.8 | 20.2 | 26.9 | 4 | 0 | GAS FLOW | 780 | 755.2
7838 | 2020-03-09 15:43 | 6 | Yungyu | Step 2 NO2 1 ppm | 2.1627e-05 | 447.2871 | 2.1627e-05 | 14.1852 | 0 | 0 | 498 | 0 | 0 | 0 | 495 | 0 | 24.6 | 0 | 26.8 | 20.2 | 26.9 | 4 | 0 | GAS FLOW | 780 | 755.2
7839 | 2020-03-09 15:43 | 6 | Yungyu | Step 2 NO2 1 ppm | 2.164e-05 | 448.1836 | 2.164e-05 | 14.2534 | 0 | 0 | 498 | 0 | 0 | 0 | 495 | 0 | 24.6 | 0 | 26.8 | 20.2 | 26.9 | 4 | 0 | GAS FLOW | 780 | 755.2
7840 | 2020-03-09 15:44 | 6 | Yungyu | Step 2 NO2 1 ppm | 2.165e-05 | 449.0791 | 2.165e-05 | 14.31 | 0 | 0 | 498 | 0 | 0 | 0 | 495 | 0 | 24.6 | 0 | 26.8 | 20.2 | 26.9 | 4 | 0 | GAS FLOW | 780 | 755.2
7841 | 2020-03-09 15:44 | 6 | Yungyu | Step 2 NO2 1 ppm | 2.1663e-05 | 449.9756 | 2.1663e-05 | 14.3748 | 0 | 0 | 498 | 0 | 0 | 0 | 495 | 0 | 24.6 | 0 | 26.8 | 20.2 | 26.9 | 4 | 0 | GAS FLOW | 780 | 755.1
7842 | 2020-03-09 15:44 | 6 | Yungyu | Step 2 NO2 1 ppm | 2.1673e-05 | 450.8711 | 2.1673e-05 | 14.4286 | 0 | 0 | 498 | 0 | 0 | 0 | 495 | 0 | 24.6 | 0 | 26.8 | 20.2 | 26.9 | 4 | 0 | GAS FLOW | 780 | 755.1
7843 | 2020-03-09 15:44 | 6 | Yungyu | Step 2 NO2 1 ppm | 2.1686e-05 | 451.7666 | 2.1686e-05 | 14.4962 | 0 | 0 | 498 | 0 | 0 | 0 | 495 | 0 | 24.6 | 0 | 26.8 | 20.2 | 26.9 | 4 | 0 | GAS FLOW | 780 | 755
7844 | 2020-03-09 15:44 | 6 | Yungyu | Step 2 NO2 1 ppm | 2.1699e-05 | 452.6621 | 2.1699e-05 | 14.5665 | 0 | 0 | 498 | 0 | 0 | 0 | 495 | 0 | 24.6 | 0 | 26.8 | 20.3 | 26.9 | 4 | 0 | GAS FLOW | 780 | 755.1
7845 | 2020-03-09 15:44 | 6 | Yungyu | Step 2 NO2 1 ppm | 2.1709e-05 | 453.5586 | 2.1709e-05 | 14.6193 | 0 | 0 | 498 | 0 | 0 | 0 | 495 | 0 | 24.6 | 0 | 26.8 | 20.2 | 26.9 | 4 | 0 | GAS FLOW | 780 | 755
7846 | 2020-03-09 15:44 | 6 | Yungyu | Step 2 NO2 1 ppm | 2.1723e-05 | 454.4551 | 2.1723e-05 | 14.6931 | 0 | 0 | 498 | 0 | 0 | 0 | 494 | 0 | 24.6 | 0 | 26.8 | 20.2 | 26.9 | 4 | 0 | GAS FLOW | 780 | 755.1
7847 | 2020-03-09 15:44 | 6 | Yungyu | Step 2 NO2 1 ppm | 2.1733e-05 | 455.3506 | 2.1733e-05 | 14.7467 | 0 | 0 | 498 | 0 | 0 | 0 | 494 | 0 | 24.6 | 0 | 26.8 | 20.2 | 26.9 | 4 | 0 | GAS FLOW | 780 | 755.1
7848 | 2020-03-09 15:44 | 6 | Yungyu | Step 2 NO2 1 ppm | 2.1745e-05 | 456.2461 | 2.1745e-05 | 14.8122 | 0 | 0 | 498 | 0 | 0 | 0 | 494 | 0 | 24.6 | 0 | 26.8 | 20.2 | 26.9 | 4 | 0 | GAS FLOW | 780 | 755.1
7849 | 2020-03-09 15:44 | 6 | Yungyu | Step 2 NO2 1 ppm | 2.1755e-05 | 457.1426 | 2.1755e-05 | 14.8636 | 0 | 0 | 498 | 0 | 0 | 0 | 493 | 0 | 24.6 | 0 | 26.8 | 20.2 | 26.9 | 4 | 0 | GAS FLOW | 780 | 755.1
7850 | 2020-03-09 15:44 | 6 | Yungyu | Step 2 NO2 1 ppm | 2.1768e-05 | 458.0381 | 2.1768e-05 | 14.9321 | 0 | 0 | 498 | 0 | 0 | 0 | 496 | 0 | 24.6 | 0 | 26.8 | 20.2 | 26.9 | 4 | 0 | GAS FLOW | 780 | 755.1
7851 | 2020-03-09 15:44 | 6 | Yungyu | Step 2 NO2 1 ppm | 2.1778e-05 | 458.9346 | 2.1778e-05 | 14.985 | 0 | 0 | 498 | 0 | 0 | 0 | 492 | 0 | 24.6 | 0 | 26.8 | 20.2 | 26.9 | 4 | 0 | GAS FLOW | 780 | 755.1
7852 | 2020-03-09 15:44 | 6 | Yungyu | Step 2 NO2 1 ppm | 2.1789e-05 | 459.8301 | 2.1789e-05 | 15.044 | 0 | 0 | 498 | 0 | 0 | 0 | 493 | 0 | 24.6 | 0 | 26.8 | 20.2 | 26.9 | 4 | 0 | GAS FLOW | 780 | 755.1
7853 | 2020-03-09 15:44 | 6 | Yungyu | Step 2 NO2 1 ppm | 2.1801e-05 | 460.7363 | 2.1801e-05 | 15.1054 | 0 | 0 | 498 | 0 | 0 | 0 | 494 | 0 | 24.6 | 0 | 26.8 | 20.2 | 26.9 | 4 | 0 | GAS FLOW | 780 | 755.2
7854 | 2020-03-09 15:44 | 6 | Yungyu | Step 2 NO2 1 ppm | 2.1812e-05 | 461.6221 | 2.1812e-05 | 15.1634 | 0 | 0 | 498 | 0 | 0 | 0 | 493 | 0 | 24.6 | 0 | 26.8 | 20.2 | 26.9 | 4 | 0 | GAS FLOW | 780 | 755.2
7855 | 2020-03-09 15:44 | 6 | Yungyu | Step 2 NO2 1 ppm | 2.1823e-05 | 462.5176 | 2.1823e-05 | 15.2238 | 0 | 0 | 498 | 0 | 0 | 0 | 493 | 0 | 24.6 | 0 | 26.8 | 20.2 | 26.9 | 4 | 0 | GAS FLOW | 780 | 755.2
7856 | 2020-03-09 15:44 | 6 | Yungyu | Step 2 NO2 1 ppm | 2.1835e-05 | 463.4131 | 2.1835e-05 | 15.2853 | 0 | 0 | 498 | 0 | 0 | 0 | 494 | 0 | 24.6 | 0 | 26.8 | 20.2 | 26.9 | 4 | 0 | GAS FLOW | 780 | 755.2
7857 | 2020-03-09 15:44 | 6 | Yungyu | Step 2 NO2 1 ppm | 2.1846e-05 | 464.3096 | 2.1846e-05 | 15.3419 | 0 | 0 | 498 | 0 | 0 | 0 | 493 | 0 | 24.6 | 0 | 26.8 | 20.2 | 26.9 | 4 | 0 | GAS FLOW | 780 | 755.2
7858 | 2020-03-09 15:44 | 6 | Yungyu | Step 2 NO2 1 ppm | 2.1857e-05 | 465.2051 | 2.1857e-05 | 15.4003 | 0 | 0 | 498 | 0 | 0 | 0 | 494 | 0 | 24.6 | 0 | 26.8 | 20.2 | 26.9 | 4 | 0 | GAS FLOW | 780 | 755.2
7859 | 2020-03-09 15:44 | 6 | Yungyu | Step 2 NO2 1 ppm | 2.1868e-05 | 466.1016 | 2.1868e-05 | 15.4609 | 0 | 0 | 498 | 0 | 0 | 0 | 494 | 0 | 24.6 | 0 | 26.8 | 20.2 | 26.9 | 4 | 0 | GAS FLOW | 780 | 755.3
7860 | 2020-03-09 15:44 | 6 | Yungyu | Step 2 NO2 1 ppm | 2.1881e-05 | 466.998 | 2.1881e-05 | 15.529 | 0 | 0 | 498 | 0 | 0 | 0 | 494 | 0 | 24.6 | 0 | 26.8 | 20.2 | 26.9 | 4 | 0 | GAS FLOW | 780 | 755.3
7861 | 2020-03-09 15:44 | 6 | Yungyu | Step 2 NO2 1 ppm | 2.189e-05 | 467.8936 | 2.189e-05 | 15.5739 | 0 | 0 | 498 | 0 | 0 | 0 | 494 | 0 | 24.6 | 0 | 26.8 | 20.2 | 26.9 | 4 | 0 | GAS FLOW | 780 | 755.2
7862 | 2020-03-09 15:44 | 6 | Yungyu | Step 2 NO2 1 ppm | 2.1901e-05 | 468.7891 | 2.1901e-05 | 15.6349 | 0 | 0 | 498 | 0 | 0 | 0 | 494 | 0 | 24.6 | 0 | 26.8 | 20.2 | 26.9 | 4 | 0 | GAS FLOW | 780 | 755.2
7863 | 2020-03-09 15:44 | 6 | Yungyu | Step 2 NO2 1 ppm | 2.1911e-05 | 469.6846 | 2.1911e-05 | 15.6884 | 0 | 0 | 498 | 0 | 0 | 0 | 495 | 0 | 24.6 | 0 | 26.8 | 20.2 | 26.9 | 4 | 0 | GAS FLOW | 780 | 755.1
7864 | 2020-03-09 15:44 | 6 | Yungyu | Step 2 NO2 1 ppm | 2.1923e-05 | 470.5801 | 2.1923e-05 | 15.7493 | 0 | 0 | 498 | 0 | 0 | 0 | 495 | 0 | 24.6 | 0 | 26.8 | 20.2 | 26.9 | 4 | 0 | GAS FLOW | 780 | 755.2
7865 | 2020-03-09 15:44 | 6 | Yungyu | Step 2 NO2 1 ppm | 2.1936e-05 | 471.4766 | 2.1936e-05 | 15.8174 | 0 | 0 | 498 | 0 | 0 | 0 | 495 | 0 | 24.6 | 0 | 26.8 | 20.2 | 26.9 | 4 | 0 | GAS FLOW | 780 | 755.2
7866 | 2020-03-09 15:44 | 6 | Yungyu | Step 2 NO2 1 ppm | 2.1945e-05 | 472.373 | 2.1945e-05 | 15.865 | 0 | 0 | 498 | 0 | 0 | 0 | 495 | 0 | 24.6 | 0 | 26.8 | 20.2 | 26.9 | 4 | 0 | GAS FLOW | 780 | 755.2
7867 | 2020-03-09 15:44 | 6 | Yungyu | Step 2 NO2 1 ppm | 2.1954e-05 | 473.2686 | 2.1954e-05 | 15.9131 | 0 | 0 | 498 | 0 | 0 | 0 | 495 | 0 | 24.6 | 0 | 26.8 | 20.2 | 26.9 | 4 | 0 | GAS FLOW | 780 | 755.2
7868 | 2020-03-09 15:44 | 6 | Yungyu | Step 2 NO2 1 ppm | 2.1965e-05 | 474.165 | 2.1965e-05 | 15.9691 | 0 | 0 | 498 | 0 | 0 | 0 | 494 | 0 | 24.6 | 0 | 26.8 | 20.2 | 26.9 | 4 | 0 | GAS FLOW | 780 | 755.1
7869 | 2020-03-09 15:44 | 6 | Yungyu | Step 2 NO2 1 ppm | 2.1975e-05 | 475.0605 | 2.1975e-05 | 16.0266 | 0 | 0 | 498 | 0 | 0 | 0 | 494 | 0 | 24.6 | 0 | 26.8 | 20.2 | 26.9 | 4 | 0 | GAS FLOW | 780 | 755.2
7870 | 2020-03-09 15:44 | 6 | Yungyu | Step 2 NO2 1 ppm | 2.1987e-05 | 475.957 | 2.1987e-05 | 16.0868 | 0 | 0 | 498 | 0 | 0 | 0 | 494 | 0 | 24.6 | 0 | 26.8 | 20.2 | 26.9 | 4 | 0 | GAS FLOW | 780 | 755.1
7871 | 2020-03-09 15:44 | 6 | Yungyu | Step 2 NO2 1 ppm | 2.1999e-05 | 476.8525 | 2.1999e-05 | 16.1512 | 0 | 0 | 498 | 0 | 0 | 0 | 495 | 0 | 24.6 | 0 | 26.8 | 20.3 | 26.9 | 4 | 0 | GAS FLOW | 780 | 755.2
7872 | 2020-03-09 15:44 | 6 | Yungyu | Step 2 NO2 1 ppm | 2.201e-05 | 477.749 | 2.201e-05 | 16.2116 | 0 | 0 | 498 | 0 | 0 | 0 | 495 | 0 | 24.6 | 0 | 26.8 | 20.3 | 26.9 | 4 | 0 | GAS FLOW | 780 | 755.1
7873 | 2020-03-09 15:44 | 6 | Yungyu | Step 2 NO2 1 ppm | 2.2022e-05 | 478.6455 | 2.2022e-05 | 16.2702 | 0 | 0 | 498 | 0 | 0 | 0 | 494 | 0 | 24.6 | 0 | 26.8 | 20.2 | 26.9 | 4 | 0 | GAS FLOW | 780 | 755.1
7874 | 2020-03-09 15:44 | 6 | Yungyu | Step 2 NO2 1 ppm | 2.2031e-05 | 479.541 | 2.2031e-05 | 16.3183 | 0 | 0 | 498 | 0 | 0 | 0 | 493 | 0 | 24.6 | 0 | 26.8 | 20.2 | 26.9 | 4 | 0 | GAS FLOW | 780 | 755.1
7875 | 2020-03-09 15:44 | 6 | Yungyu | Step 2 NO2 1 ppm | 2.2041e-05 | 480.4365 | 2.2041e-05 | 16.3721 | 0 | 0 | 498 | 0 | 0 | 0 | 493 | 0 | 24.6 | 0 | 26.8 | 20.2 | 26.9 | 4 | 0 | GAS FLOW | 780 | 755.2
7876 | 2020-03-09 15:44 | 6 | Yungyu | Step 2 NO2 1 ppm | 2.2052e-05 | 481.333 | 2.2052e-05 | 16.4314 | 0 | 0 | 498 | 0 | 0 | 0 | 493 | 0 | 24.6 | 0 | 26.8 | 20.2 | 26.9 | 4 | 0 | GAS FLOW | 780 | 755.2
7877 | 2020-03-09 15:44 | 6 | Yungyu | Step 2 NO2 1 ppm | 2.2062e-05 | 482.2285 | 2.2062e-05 | 16.4836 | 0 | 0 | 498 | 0 | 0 | 0 | 494 | 0 | 24.6 | 0 | 26.8 | 20.2 | 26.9 | 4 | 0 | GAS FLOW | 780 | 755.1
7878 | 2020-03-09 15:44 | 6 | Yungyu | Step 2 NO2 1 ppm | 2.2072e-05 | 483.125 | 2.2072e-05 | 16.5341 | 0 | 0 | 498 | 0 | 0 | 0 | 495 | 0 | 24.6 | 0 | 26.8 | 20.2 | 26.9 | 4 | 0 | GAS FLOW | 780 | 755.2
7879 | 2020-03-09 15:44 | 6 | Yungyu | Step 2 NO2 1 ppm | 2.2081e-05 | 484.0303 | 2.2081e-05 | 16.5826 | 0 | 0 | 498 | 0 | 0 | 0 | 494 | 0 | 24.6 | 0 | 26.8 | 20.2 | 26.9 | 4 | 0 | GAS FLOW | 780 | 755.2
7880 | 2020-03-09 15:44 | 6 | Yungyu | Step 2 NO2 1 ppm | 2.2092e-05 | 484.916 | 2.2092e-05 | 16.6426 | 0 | 0 | 498 | 0 | 0 | 0 | 494 | 0 | 24.6 | 0 | 26.8 | 20.2 | 26.9 | 4 | 0 | GAS FLOW | 780 | 755.3
7881 | 2020-03-09 15:44 | 6 | Yungyu | Step 2 NO2 1 ppm | 2.2103e-05 | 485.8115 | 2.2103e-05 | 16.7022 | 0 | 0 | 498 | 0 | 0 | 0 | 495 | 0 | 24.6 | 0 | 26.8 | 20.2 | 26.9 | 4 | 0 | GAS FLOW | 780 | 755.2
7882 | 2020-03-09 15:44 | 6 | Yungyu | Step 2 NO2 1 ppm | 2.2114e-05 | 486.708 | 2.2114e-05 | 16.7556 | 0 | 0 | 498 | 0 | 0 | 0 | 494 | 0 | 24.6 | 0 | 26.8 | 20.2 | 26.9 | 4 | 0 | GAS FLOW | 780 | 755.3
7883 | 2020-03-09 15:44 | 6 | Yungyu | Step 2 NO2 1 ppm | 2.2125e-05 | 487.6035 | 2.2125e-05 | 16.814 | 0 | 0 | 498 | 0 | 0 | 0 | 494 | 0 | 24.6 | 0 | 26.8 | 20.2 | 26.9 | 4 | 0 | GAS FLOW | 780 | 755.2
7884 | 2020-03-09 15:44 | 6 | Yungyu | Step 2 NO2 1 ppm | 2.2135e-05 | 488.5 | 2.2135e-05 | 16.871 | 0 | 0 | 498 | 0 | 0 | 0 | 495 | 0 | 24.6 | 0 | 26.8 | 20.2 | 26.9 | 4 | 0 | GAS FLOW | 780 | 755.1
7885 | 2020-03-09 15:44 | 6 | Yungyu | Step 2 NO2 1 ppm | 2.2145e-05 | 489.3965 | 2.2145e-05 | 16.9222 | 0 | 0 | 498 | 0 | 0 | 0 | 493 | 0 | 24.6 | 0 | 26.8 | 20.2 | 26.9 | 4 | 0 | GAS FLOW | 780 | 755.2
7886 | 2020-03-09 15:44 | 6 | Yungyu | Step 2 NO2 1 ppm | 2.2154e-05 | 490.292 | 2.2154e-05 | 16.9701 | 0 | 0 | 498 | 0 | 0 | 0 | 494 | 0 | 24.6 | 0 | 26.8 | 20.2 | 26.9 | 4 | 0 | GAS FLOW | 780 | 755.2
7887 | 2020-03-09 15:44 | 6 | Yungyu | Step 2 NO2 1 ppm | 2.2168e-05 | 491.1875 | 2.2168e-05 | 17.0412 | 0 | 0 | 498 | 0 | 0 | 0 | 494 | 0 | 24.6 | 0 | 26.8 | 20.2 | 26.9 | 4 | 0 | GAS FLOW | 780 | 755.1
7888 | 2020-03-09 15:44 | 6 | Yungyu | Step 2 NO2 1 ppm | 2.2178e-05 | 492.084 | 2.2178e-05 | 17.0966 | 0 | 0 | 498 | 0 | 0 | 0 | 494 | 0 | 24.6 | 0 | 26.8 | 20.2 | 26.9 | 4 | 0 | GAS FLOW | 780 | 755.2
7889 | 2020-03-09 15:44 | 6 | Yungyu | Step 2 NO2 1 ppm | 2.2189e-05 | 492.9795 | 2.2189e-05 | 17.1543 | 0 | 0 | 498 | 0 | 0 | 0 | 494 | 0 | 24.6 | 0 | 26.8 | 20.2 | 26.9 | 4 | 0 | GAS FLOW | 780 | 755.3
7890 | 2020-03-09 15:44 | 6 | Yungyu | Step 2 NO2 1 ppm | 2.2198e-05 | 493.875 | 2.2198e-05 | 17.2039 | 0 | 0 | 498 | 0 | 0 | 0 | 494 | 0 | 24.6 | 0 | 26.8 | 20.3 | 26.9 | 4 | 0 | GAS FLOW | 780 | 755.2
7891 | 2020-03-09 15:44 | 6 | Yungyu | Step 2 NO2 1 ppm | 2.221e-05 | 494.7715 | 2.221e-05 | 17.2634 | 0 | 0 | 498 | 0 | 0 | 0 | 495 | 0 | 24.6 | 0 | 26.8 | 20.3 | 26.9 | 4 | 0 | GAS FLOW | 780 | 755.2
7892 | 2020-03-09 15:44 | 6 | Yungyu | Step 2 NO2 1 ppm | 2.2219e-05 | 495.667 | 2.2219e-05 | 17.3125 | 0 | 0 | 498 | 0 | 0 | 0 | 495 | 0 | 24.6 | 0 | 26.8 | 20.2 | 26.9 | 4 | 0 | GAS FLOW | 780 | 755.2
7893 | 2020-03-09 15:44 | 6 | Yungyu | Step 2 NO2 1 ppm | 2.2231e-05 | 496.5635 | 2.2231e-05 | 17.3741 | 0 | 0 | 498 | 0 | 0 | 0 | 495 | 0 | 24.6 | 0 | 26.8 | 20.2 | 26.9 | 4 | 0 | GAS FLOW | 780 | 755.2
7894 | 2020-03-09 15:44 | 6 | Yungyu | Step 2 NO2 1 ppm | 2.2239e-05 | 497.46 | 2.2239e-05 | 17.4182 | 0 | 0 | 498 | 0 | 0 | 0 | 494 | 0 | 24.6 | 0 | 26.8 | 20.2 | 26.9 | 4 | 0 | GAS FLOW | 780 | 755.2
7895 | 2020-03-09 15:44 | 6 | Yungyu | Step 2 NO2 1 ppm | 2.2248e-05 | 498.3555 | 2.2248e-05 | 17.4637 | 0 | 0 | 498 | 0 | 0 | 0 | 495 | 0 | 24.6 | 0 | 26.8 | 20.2 | 26.9 | 4 | 0 | GAS FLOW | 780 | 755.1
7896 | 2020-03-09 15:44 | 6 | Yungyu | Step 2 NO2 1 ppm | 2.2258e-05 | 499.251 | 2.2258e-05 | 17.5191 | 0 | 0 | 498 | 0 | 0 | 0 | 495 | 0 | 24.6 | 0 | 26.8 | 20.2 | 26.9 | 4 | 0 | GAS FLOW | 780 | 755
7897 | 2020-03-09 15:44 | 6 | Yungyu | Step 2 NO2 1 ppm | 2.2268e-05 | 500.1465 | 2.2268e-05 | 17.5707 | 0 | 0 | 498 | 0 | 0 | 0 | 495 | 0 | 24.6 | 0 | 26.8 | 20.2 | 26.9 | 4 | 0 | GAS FLOW | 780 | 755.1
7898 | 2020-03-09 15:44 | 6 | Yungyu | Step 2 NO2 1 ppm | 2.2278e-05 | 501.043 | 2.2278e-05 | 17.6215 | 0 | 0 | 498 | 0 | 0 | 0 | 494 | 0 | 24.6 | 0 | 26.8 | 20.2 | 26.9 | 4 | 0 | GAS FLOW | 780 | 755.1
7899 | 2020-03-09 15:44 | 6 | Yungyu | Step 2 NO2 1 ppm | 2.2288e-05 | 501.9395 | 2.2288e-05 | 17.6743 | 0 | 0 | 498 | 0 | 0 | 0 | 495 | 0 | 24.6 | 0 | 26.8 | 20.2 | 26.9 | 4 | 0 | GAS FLOW | 780 | 755.1
7900 | 2020-03-09 15:44 | 6 | Yungyu | Step 2 NO2 1 ppm | 2.2297e-05 | 502.835 | 2.2297e-05 | 17.7236 | 0 | 0 | 498 | 0 | 0 | 0 | 495 | 0 | 24.6 | 0 | 26.8 | 20.2 | 26.9 | 4 | 0 | GAS FLOW | 780 | 755.1
7901 | 2020-03-09 15:44 | 6 | Yungyu | Step 2 NO2 1 ppm | 2.2309e-05 | 503.7314 | 2.2309e-05 | 17.7855 | 0 | 0 | 498 | 0 | 0 | 0 | 494 | 0 | 24.6 | 0 | 26.8 | 20.2 | 26.9 | 4 | 0 | GAS FLOW | 780 | 755.1
7902 | 2020-03-09 15:44 | 6 | Yungyu | Step 2 NO2 1 ppm | 2.2317e-05 | 504.627 | 2.2317e-05 | 17.8303 | 0 | 0 | 498 | 0 | 0 | 0 | 494 | 0 | 24.6 | 0 | 26.8 | 20.2 | 26.9 | 4 | 0 | GAS FLOW | 780 | 755.1
7903 | 2020-03-09 15:44 | 6 | Yungyu | Step 2 NO2 1 ppm | 2.2326e-05 | 505.5234 | 2.2326e-05 | 17.8795 | 0 | 0 | 498 | 0 | 0 | 0 | 493 | 0 | 24.6 | 0 | 26.8 | 20.2 | 26.9 | 4 | 0 | GAS FLOW | 780 | 755.1
7904 | 2020-03-09 15:44 | 6 | Yungyu | Step 2 NO2 1 ppm | 2.2338e-05 | 506.4199 | 2.2338e-05 | 17.9386 | 0 | 0 | 498 | 0 | 0 | 0 | 493 | 0 | 24.6 | 0 | 26.8 | 20.2 | 26.9 | 4 | 0 | GAS FLOW | 780 | 755.1
7905 | 2020-03-09 15:44 | 6 | Yungyu | Step 2 NO2 1 ppm | 2.2347e-05 | 507.3252 | 2.2347e-05 | 17.989 | 0 | 0 | 498 | 0 | 0 | 0 | 493 | 0 | 24.6 | 0 | 26.8 | 20.2 | 26.9 | 4 | 0 | GAS FLOW | 780 | 755.1
7906 | 2020-03-09 15:45 | 6 | Yungyu | Step 2 NO2 1 ppm | 2.2357e-05 | 508.2109 | 2.2357e-05 | 18.0416 | 0 | 0 | 498 | 0 | 0 | 0 | 494 | 0 | 24.6 | 0 | 26.8 | 20.2 | 26.9 | 4 | 0 | GAS FLOW | 780 | 755.1
7907 | 2020-03-09 15:45 | 6 | Yungyu | Step 2 NO2 1 ppm | 2.2368e-05 | 509.1074 | 2.2368e-05 | 18.0979 | 0 | 0 | 498 | 0 | 0 | 0 | 493 | 0 | 24.6 | 0 | 26.8 | 20.2 | 26.9 | 4 | 0 | GAS FLOW | 780 | 755.1
7908 | 2020-03-09 15:45 | 6 | Yungyu | Step 2 NO2 1 ppm | 2.2376e-05 | 510.0029 | 2.2376e-05 | 18.1416 | 0 | 0 | 498 | 0 | 0 | 0 | 495 | 0 | 24.6 | 0 | 26.8 | 20.2 | 26.9 | 4 | 0 | GAS FLOW | 780 | 755.2
7909 | 2020-03-09 15:45 | 6 | Yungyu | Step 2 NO2 1 ppm | 2.2388e-05 | 510.8994 | 2.2388e-05 | 18.2048 | 0 | 0 | 498 | 0 | 0 | 0 | 494 | 0 | 24.6 | 0 | 26.8 | 20.2 | 26.9 | 4 | 0 | GAS FLOW | 780 | 755.2
7910 | 2020-03-09 15:45 | 6 | Yungyu | Step 2 NO2 1 ppm | 2.2396e-05 | 511.7959 | 2.2396e-05 | 18.2467 | 0 | 0 | 498 | 0 | 0 | 0 | 494 | 0 | 24.6 | 0 | 26.8 | 20.2 | 26.9 | 4 | 0 | GAS FLOW | 780 | 755.2
7911 | 2020-03-09 15:45 | 6 | Yungyu | Step 2 NO2 1 ppm | 2.2405e-05 | 512.6904 | 2.2405e-05 | 18.2949 | 0 | 0 | 498 | 0 | 0 | 0 | 494 | 0 | 24.6 | 0 | 26.8 | 20.2 | 26.9 | 4 | 0 | GAS FLOW | 780 | 755.2
7912 | 2020-03-09 15:45 | 6 | Yungyu | Step 2 NO2 1 ppm | 2.2414e-05 | 513.5869 | 2.2414e-05 | 18.3446 | 0 | 0 | 498 | 0 | 0 | 0 | 494 | 0 | 24.6 | 0 | 26.8 | 20.2 | 26.9 | 4 | 0 | GAS FLOW | 780 | 755.1
7913 | 2020-03-09 15:45 | 6 | Yungyu | Step 2 NO2 1 ppm | 2.2423e-05 | 514.4824 | 2.2423e-05 | 18.39 | 0 | 0 | 498 | 0 | 0 | 0 | 495 | 0 | 24.6 | 0 | 26.8 | 20.2 | 26.9 | 4 | 0 | GAS FLOW | 780 | 755
7914 | 2020-03-09 15:45 | 6 | Yungyu | Step 2 NO2 1 ppm | 2.2433e-05 | 515.3779 | 2.2433e-05 | 18.4406 | 0 | 0 | 498 | 0 | 0 | 0 | 493 | 0 | 24.6 | 0 | 26.8 | 20.2 | 26.9 | 4 | 0 | GAS FLOW | 780 | 755.1
7915 | 2020-03-09 15:45 | 6 | Yungyu | Step 2 NO2 1 ppm | 2.2442e-05 | 516.2734 | 2.2442e-05 | 18.4914 | 0 | 0 | 498 | 0 | 0 | 0 | 493 | 0 | 24.6 | 0 | 26.8 | 20.2 | 26.9 | 4 | 0 | GAS FLOW | 780 | 755.2
7916 | 2020-03-09 15:45 | 6 | Yungyu | Step 2 NO2 1 ppm | 2.2452e-05 | 517.1699 | 2.2452e-05 | 18.5425 | 0 | 0 | 498 | 0 | 0 | 0 | 494 | 0 | 24.6 | 0 | 26.8 | 20.2 | 26.9 | 4 | 0 | GAS FLOW | 780 | 755.2
7917 | 2020-03-09 15:45 | 6 | Yungyu | Step 2 NO2 1 ppm | 2.2462e-05 | 518.0654 | 2.2462e-05 | 18.5953 | 0 | 0 | 498 | 0 | 0 | 0 | 494 | 0 | 24.6 | 0 | 26.8 | 20.2 | 26.9 | 4 | 0 | GAS FLOW | 780 | 755.2
7918 | 2020-03-09 15:45 | 6 | Yungyu | Step 2 NO2 1 ppm | 2.2471e-05 | 518.9609 | 2.2471e-05 | 18.6422 | 0 | 0 | 498 | 0 | 0 | 0 | 493 | 0 | 24.6 | 0 | 26.8 | 20.2 | 26.9 | 4 | 0 | GAS FLOW | 780 | 755.2
7919 | 2020-03-09 15:45 | 6 | Yungyu | Step 2 NO2 1 ppm | 2.2479e-05 | 519.8564 | 2.2479e-05 | 18.6849 | 0 | 0 | 498 | 0 | 0 | 0 | 495 | 0 | 24.6 | 0 | 26.8 | 20.2 | 26.9 | 4 | 0 | GAS FLOW | 780 | 755.1
7920 | 2020-03-09 15:45 | 6 | Yungyu | Step 2 NO2 1 ppm | 2.2489e-05 | 520.7529 | 2.2489e-05 | 18.7396 | 0 | 0 | 498 | 0 | 0 | 0 | 495 | 0 | 24.6 | 0 | 26.8 | 20.2 | 26.9 | 4 | 0 | GAS FLOW | 780 | 755.1
7921 | 2020-03-09 15:45 | 6 | Yungyu | Step 2 NO2 1 ppm | 2.2498e-05 | 521.6484 | 2.2498e-05 | 18.7852 | 0 | 0 | 498 | 0 | 0 | 0 | 495 | 0 | 24.6 | 0 | 26.8 | 20.2 | 26.9 | 4 | 0 | GAS FLOW | 780 | 755.2
7922 | 2020-03-09 15:45 | 6 | Yungyu | Step 2 NO2 1 ppm | 2.2507e-05 | 522.5439 | 2.2507e-05 | 18.8332 | 0 | 0 | 498 | 0 | 0 | 0 | 495 | 0 | 24.6 | 0 | 26.8 | 20.2 | 26.9 | 4 | 0 | GAS FLOW | 780 | 755.2
7923 | 2020-03-09 15:45 | 6 | Yungyu | Step 2 NO2 1 ppm | 2.2518e-05 | 523.4395 | 2.2518e-05 | 18.8894 | 0 | 0 | 498 | 0 | 0 | 0 | 495 | 0 | 24.6 | 0 | 26.8 | 20.2 | 26.9 | 4 | 0 | GAS FLOW | 780 | 755.1
7924 | 2020-03-09 15:45 | 6 | Yungyu | Step 2 NO2 1 ppm | 2.2529e-05 | 524.3359 | 2.2529e-05 | 18.9482 | 0 | 0 | 498 | 0 | 0 | 0 | 494 | 0 | 24.6 | 0 | 26.8 | 20.2 | 26.9 | 4 | 0 | GAS FLOW | 780 | 755.1
7925 | 2020-03-09 15:45 | 6 | Yungyu | Step 2 NO2 1 ppm | 2.2538e-05 | 525.2314 | 2.2538e-05 | 18.9943 | 0 | 0 | 498 | 0 | 0 | 0 | 494 | 0 | 24.6 | 0 | 26.8 | 20.2 | 26.9 | 4 | 0 | GAS FLOW | 780 | 755.1
7926 | 2020-03-09 15:45 | 6 | Yungyu | Step 2 NO2 1 ppm | 2.2546e-05 | 526.1279 | 2.2546e-05 | 19.0388 | 0 | 0 | 498 | 0 | 0 | 0 | 495 | 0 | 24.6 | 0 | 26.8 | 20.2 | 26.9 | 4 | 0 | GAS FLOW | 780 | 755.1
7927 | 2020-03-09 15:45 | 6 | Yungyu | Step 2 NO2 1 ppm | 2.2554e-05 | 527.0234 | 2.2554e-05 | 19.0834 | 0 | 0 | 498 | 0 | 0 | 0 | 494 | 0 | 24.6 | 0 | 26.8 | 20.2 | 26.9 | 4 | 0 | GAS FLOW | 780 | 755.1
7928 | 2020-03-09 15:45 | 6 | Yungyu | Step 2 NO2 1 ppm | 2.2565e-05 | 527.9189 | 2.2565e-05 | 19.1379 | 0 | 0 | 498 | 0 | 0 | 0 | 494 | 0 | 24.6 | 0 | 26.8 | 20.2 | 26.9 | 4 | 0 | GAS FLOW | 780 | 755
7929 | 2020-03-09 15:45 | 6 | Yungyu | Step 2 NO2 1 ppm | 2.2571e-05 | 528.8145 | 2.2571e-05 | 19.1729 | 0 | 0 | 498 | 0 | 0 | 0 | 495 | 0 | 24.6 | 0 | 26.8 | 20.2 | 26.9 | 4 | 0 | GAS FLOW | 780 | 755.2
7930 | 2020-03-09 15:45 | 6 | Yungyu | Step 2 NO2 1 ppm | 2.2583e-05 | 529.7109 | 2.2583e-05 | 19.2361 | 0 | 0 | 498 | 0 | 0 | 0 | 494 | 0 | 24.6 | 0 | 26.8 | 20.2 | 26.9 | 4 | 0 | GAS FLOW | 780 | 755.2
7931 | 2020-03-09 15:45 | 6 | Yungyu | Step 2 NO2 1 ppm | 2.2591e-05 | 530.6162 | 2.2591e-05 | 19.2785 | 0 | 0 | 498 | 0 | 0 | 0 | 494 | 0 | 24.6 | 0 | 26.8 | 20.2 | 26.9 | 4 | 0 | GAS FLOW | 780 | 755.2
7932 | 2020-03-09 15:45 | 6 | Yungyu | Step 2 NO2 1 ppm | 2.2601e-05 | 531.5029 | 2.2601e-05 | 19.3291 | 0 | 0 | 498 | 0 | 0 | 0 | 493 | 0 | 24.6 | 0 | 26.8 | 20.2 | 26.9 | 4 | 0 | GAS FLOW | 780 | 755.2
7933 | 2020-03-09 15:45 | 6 | Yungyu | Step 2 NO2 1 ppm | 2.261e-05 | 532.3994 | 2.261e-05 | 19.3766 | 0 | 0 | 498 | 0 | 0 | 0 | 494 | 0 | 24.6 | 0 | 26.8 | 20.2 | 26.9 | 4 | 0 | GAS FLOW | 780 | 755.2
7934 | 2020-03-09 15:45 | 6 | Yungyu | Step 2 NO2 1 ppm | 2.2618e-05 | 533.2949 | 2.2618e-05 | 19.4215 | 0 | 0 | 498 | 0 | 0 | 0 | 493 | 0 | 24.6 | 0 | 26.8 | 20.2 | 26.9 | 4 | 0 | GAS FLOW | 780 | 755.2
7935 | 2020-03-09 15:45 | 6 | Yungyu | Step 2 NO2 1 ppm | 2.2629e-05 | 534.1914 | 2.2629e-05 | 19.4772 | 0 | 0 | 498 | 0 | 0 | 0 | 493 | 0 | 24.6 | 0 | 26.8 | 20.2 | 26.9 | 4 | 0 | GAS FLOW | 780 | 755.2
7936 | 2020-03-09 15:45 | 6 | Yungyu | Step 2 NO2 1 ppm | 2.2637e-05 | 535.0869 | 2.2637e-05 | 19.5208 | 0 | 0 | 498 | 0 | 0 | 0 | 493 | 0 | 24.6 | 0 | 26.8 | 20.2 | 26.9 | 4 | 0 | GAS FLOW | 780 | 755.2
7937 | 2020-03-09 15:45 | 6 | Yungyu | Step 2 NO2 1 ppm | 2.2646e-05 | 535.9824 | 2.2646e-05 | 19.5695 | 0 | 0 | 498 | 0 | 0 | 0 | 493 | 0 | 24.6 | 0 | 26.8 | 20.2 | 26.9 | 4 | 0 | GAS FLOW | 780 | 755.2
7938 | 2020-03-09 15:45 | 6 | Yungyu | Step 2 NO2 1 ppm | 2.2658e-05 | 536.8789 | 2.2658e-05 | 19.628 | 0 | 0 | 498 | 0 | 0 | 0 | 493 | 0 | 24.6 | 0 | 26.8 | 20.2 | 26.9 | 4 | 0 | GAS FLOW | 780 | 755.3
7939 | 2020-03-09 15:45 | 6 | Yungyu | Step 2 NO2 1 ppm | 2.2665e-05 | 537.7764 | 2.2665e-05 | 19.6657 | 0 | 0 | 498 | 0 | 0 | 0 | 494 | 0 | 24.6 | 0 | 26.8 | 20.2 | 26.9 | 4 | 0 | GAS FLOW | 780 | 755.2
7940 | 2020-03-09 15:45 | 6 | Yungyu | Step 2 NO2 1 ppm | 2.2674e-05 | 538.6719 | 2.2674e-05 | 19.7173 | 0 | 0 | 498 | 0 | 0 | 0 | 495 | 0 | 24.6 | 0 | 26.8 | 20.2 | 26.9 | 4 | 0 | GAS FLOW | 780 | 755.1
7941 | 2020-03-09 15:45 | 6 | Yungyu | Step 2 NO2 1 ppm | 2.2682e-05 | 539.5674 | 2.2682e-05 | 19.7586 | 0 | 0 | 498 | 0 | 0 | 0 | 493 | 0 | 24.6 | 0 | 26.8 | 20.2 | 26.9 | 4 | 0 | GAS FLOW | 780 | 755.2
7942 | 2020-03-09 15:45 | 6 | Yungyu | Step 2 NO2 1 ppm | 2.269e-05 | 540.4639 | 2.269e-05 | 19.7993 | 0 | 0 | 498 | 0 | 0 | 0 | 494 | 0 | 24.6 | 0 | 26.8 | 20.2 | 26.9 | 4 | 0 | GAS FLOW | 780 | 755.3
7943 | 2020-03-09 15:45 | 6 | Yungyu | Step 2 NO2 1 ppm | 2.2699e-05 | 541.3604 | 2.2699e-05 | 19.8477 | 0 | 0 | 498 | 0 | 0 | 0 | 494 | 0 | 24.6 | 0 | 26.8 | 20.2 | 26.9 | 4 | 0 | GAS FLOW | 780 | 755.2
7944 | 2020-03-09 15:45 | 6 | Yungyu | Step 2 NO2 1 ppm | 2.2708e-05 | 542.2559 | 2.2708e-05 | 19.8927 | 0 | 0 | 498 | 0 | 0 | 0 | 494 | 0 | 24.6 | 0 | 26.8 | 20.2 | 26.9 | 4 | 0 | GAS FLOW | 780 | 755.2
7945 | 2020-03-09 15:45 | 6 | Yungyu | Step 2 NO2 1 ppm | 2.2717e-05 | 543.1514 | 2.2717e-05 | 19.9432 | 0 | 0 | 498 | 0 | 0 | 0 | 495 | 0 | 24.6 | 0 | 26.8 | 20.2 | 26.9 | 4 | 0 | GAS FLOW | 780 | 755.2
7946 | 2020-03-09 15:45 | 6 | Yungyu | Step 2 NO2 1 ppm | 2.2726e-05 | 544.0479 | 2.2726e-05 | 19.9914 | 0 | 0 | 498 | 0 | 0 | 0 | 495 | 0 | 24.6 | 0 | 26.8 | 20.2 | 26.9 | 4 | 0 | GAS FLOW | 780 | 755.2
7947 | 2020-03-09 15:45 | 6 | Yungyu | Step 2 NO2 1 ppm | 2.2735e-05 | 544.9434 | 2.2735e-05 | 20.0355 | 0 | 0 | 498 | 0 | 0 | 0 | 495 | 0 | 24.6 | 0 | 26.8 | 20.2 | 26.9 | 4 | 0 | GAS FLOW | 780 | 755.2
7948 | 2020-03-09 15:45 | 6 | Yungyu | Step 2 NO2 1 ppm | 2.2744e-05 | 545.8389 | 2.2744e-05 | 20.0842 | 0 | 0 | 498 | 0 | 0 | 0 | 494 | 0 | 24.6 | 0 | 26.8 | 20.2 | 26.9 | 4 | 0 | GAS FLOW | 780 | 755.1
7949 | 2020-03-09 15:45 | 6 | Yungyu | Step 2 NO2 1 ppm | 2.2753e-05 | 546.7354 | 2.2753e-05 | 20.1313 | 0 | 0 | 498 | 0 | 0 | 0 | 495 | 0 | 24.6 | 0 | 26.8 | 20.2 | 26.9 | 4 | 0 | GAS FLOW | 780 | 755.1
7950 | 2020-03-09 15:45 | 6 | Yungyu | Step 2 NO2 1 ppm | 2.2761e-05 | 547.6309 | 2.2761e-05 | 20.1739 | 0 | 0 | 498 | 0 | 0 | 0 | 494 | 0 | 24.6 | 0 | 26.8 | 20.2 | 26.9 | 4 | 0 | GAS FLOW | 780 | 755.1
7951 | 2020-03-09 15:45 | 6 | Yungyu | Step 2 NO2 1 ppm | 2.277e-05 | 548.5273 | 2.277e-05 | 20.2216 | 0 | 0 | 498 | 0 | 0 | 0 | 494 | 0 | 24.6 | 0 | 26.8 | 20.2 | 26.9 | 4 | 0 | GAS FLOW | 780 | 755.2
7952 | 2020-03-09 15:45 | 6 | Yungyu | Step 2 NO2 1 ppm | 2.2779e-05 | 549.4229 | 2.2779e-05 | 20.2684 | 0 | 0 | 498 | 0 | 0 | 0 | 493 | 0 | 24.6 | 0 | 26.8 | 20.2 | 26.9 | 4 | 0 | GAS FLOW | 780 | 755.1
7953 | 2020-03-09 15:45 | 6 | Yungyu | Step 2 NO2 1 ppm | 2.2787e-05 | 550.3193 | 2.2787e-05 | 20.3102 | 0 | 0 | 498 | 0 | 0 | 0 | 494 | 0 | 24.6 | 0 | 26.8 | 20.2 | 26.9 | 4 | 0 | GAS FLOW | 780 | 755.1
7954 | 2020-03-09 15:45 | 6 | Yungyu | Step 2 NO2 1 ppm | 2.2794e-05 | 551.2148 | 2.2794e-05 | 20.3495 | 0 | 0 | 498 | 0 | 0 | 0 | 494 | 0 | 24.6 | 0 | 26.8 | 20.2 | 26.9 | 4 | 0 | GAS FLOW | 780 | 755.2
7955 | 2020-03-09 15:45 | 6 | Yungyu | Step 2 NO2 1 ppm | 2.2803e-05 | 552.1104 | 2.2803e-05 | 20.3962 | 0 | 0 | 498 | 0 | 0 | 0 | 495 | 0 | 24.6 | 0 | 26.8 | 20.2 | 26.9 | 4 | 0 | GAS FLOW | 780 | 755.1
7956 | 2020-03-09 15:45 | 6 | Yungyu | Step 2 NO2 1 ppm | 2.2815e-05 | 553.0068 | 2.2815e-05 | 20.458 | 0 | 0 | 498 | 0 | 0 | 0 | 493 | 0 | 24.6 | 0 | 26.8 | 20.2 | 26.9 | 4 | 0 | GAS FLOW | 780 | 755.2
7957 | 2020-03-09 15:45 | 6 | Yungyu | Step 2 NO2 1 ppm | 2.2822e-05 | 553.9121 | 2.2822e-05 | 20.4968 | 0 | 0 | 498 | 0 | 0 | 0 | 493 | 0 | 24.6 | 0 | 26.8 | 20.2 | 26.9 | 4 | 0 | GAS FLOW | 780 | 755.1
7958 | 2020-03-09 15:45 | 6 | Yungyu | Step 2 NO2 1 ppm | 2.2833e-05 | 554.7979 | 2.2833e-05 | 20.5534 | 0 | 0 | 498 | 0 | 0 | 0 | 493 | 0 | 24.6 | 0 | 26.8 | 20.2 | 26.9 | 4 | 0 | GAS FLOW | 780 | 755.2
7959 | 2020-03-09 15:45 | 6 | Yungyu | Step 2 NO2 1 ppm | 2.2841e-05 | 555.6943 | 2.2841e-05 | 20.5944 | 0 | 0 | 498 | 0 | 0 | 0 | 494 | 0 | 24.6 | 0 | 26.8 | 20.2 | 26.9 | 4 | 0 | GAS FLOW | 780 | 755.2
7960 | 2020-03-09 15:45 | 6 | Yungyu | Step 2 NO2 1 ppm | 2.2849e-05 | 556.5898 | 2.2849e-05 | 20.6363 | 0 | 0 | 498 | 0 | 0 | 0 | 495 | 0 | 24.6 | 0 | 26.8 | 20.2 | 26.9 | 4 | 0 | GAS FLOW | 780 | 755.1
7961 | 2020-03-09 15:45 | 6 | Yungyu | Step 2 NO2 1 ppm | 2.2857e-05 | 557.4863 | 2.2857e-05 | 20.6819 | 0 | 0 | 498 | 0 | 0 | 0 | 495 | 0 | 24.6 | 0 | 26.8 | 20.2 | 26.9 | 4 | 0 | GAS FLOW | 780 | 755.2
7962 | 2020-03-09 15:45 | 6 | Yungyu | Step 2 NO2 1 ppm | 2.2866e-05 | 558.3818 | 2.2866e-05 | 20.7293 | 0 | 0 | 498 | 0 | 0 | 0 | 494 | 0 | 24.6 | 0 | 26.8 | 20.3 | 26.9 | 4 | 0 | GAS FLOW | 780 | 755.2
7963 | 2020-03-09 15:45 | 6 | Yungyu | Step 2 NO2 1 ppm | 2.2874e-05 | 559.2773 | 2.2874e-05 | 20.7703 | 0 | 0 | 498 | 0 | 0 | 0 | 494 | 0 | 24.6 | 0 | 26.8 | 20.2 | 26.9 | 4 | 0 | GAS FLOW | 780 | 755.2
7964 | 2020-03-09 15:45 | 6 | Yungyu | Step 2 NO2 1 ppm | 2.2882e-05 | 560.1729 | 2.2882e-05 | 20.8148 | 0 | 0 | 498 | 0 | 0 | 0 | 493 | 0 | 24.6 | 0 | 26.8 | 20.2 | 26.9 | 4 | 0 | GAS FLOW | 780 | 755.2
7965 | 2020-03-09 15:45 | 6 | Yungyu | Step 2 NO2 1 ppm | 2.2893e-05 | 561.0693 | 2.2893e-05 | 20.8737 | 0 | 0 | 498 | 0 | 0 | 0 | 494 | 0 | 24.6 | 0 | 26.8 | 20.2 | 26.9 | 4 | 0 | GAS FLOW | 780 | 755.1
7966 | 2020-03-09 15:45 | 6 | Yungyu | Step 2 NO2 1 ppm | 2.29e-05 | 561.9648 | 2.29e-05 | 20.9079 | 0 | 0 | 498 | 0 | 0 | 0 | 495 | 0 | 24.6 | 0 | 26.8 | 20.2 | 26.9 | 4 | 0 | GAS FLOW | 780 | 755.2
7967 | 2020-03-09 15:45 | 6 | Yungyu | Step 2 NO2 1 ppm | 2.291e-05 | 562.8613 | 2.291e-05 | 20.96 | 0 | 0 | 498 | 0 | 0 | 0 | 494 | 0 | 24.6 | 0 | 26.8 | 20.2 | 26.9 | 4 | 0 | GAS FLOW | 780 | 755.1
7968 | 2020-03-09 15:45 | 6 | Yungyu | Step 2 NO2 1 ppm | 2.2917e-05 | 563.7578 | 2.2917e-05 | 21.0005 | 0 | 0 | 498 | 0 | 0 | 0 | 495 | 0 | 24.6 | 0 | 26.8 | 20.2 | 26.9 | 4 | 0 | GAS FLOW | 780 | 755.1
7969 | 2020-03-09 15:45 | 6 | Yungyu | Step 2 NO2 1 ppm | 2.2927e-05 | 564.6533 | 2.2927e-05 | 21.0503 | 0 | 0 | 498 | 0 | 0 | 0 | 495 | 0 | 24.6 | 0 | 26.8 | 20.2 | 26.9 | 4 | 0 | GAS FLOW | 780 | 755.1
7970 | 2020-03-09 15:45 | 6 | Yungyu | Step 2 NO2 1 ppm | 2.2936e-05 | 565.5498 | 2.2936e-05 | 21.0968 | 0 | 0 | 498 | 0 | 0 | 0 | 495 | 0 | 24.6 | 0 | 26.8 | 20.3 | 26.9 | 4 | 0 | GAS FLOW | 780 | 755.1
7971 | 2020-03-09 15:45 | 6 | Yungyu | Step 2 NO2 1 ppm | 2.2944e-05 | 566.4443 | 2.2944e-05 | 21.1422 | 0 | 0 | 498 | 0 | 0 | 0 | 494 | 0 | 24.6 | 0 | 26.8 | 20.3 | 26.9 | 4 | 0 | GAS FLOW | 780 | 755.1
7972 | 2020-03-09 15:45 | 6 | Yungyu | Step 2 NO2 1 ppm | 2.2953e-05 | 567.3398 | 2.2953e-05 | 21.1855 | 0 | 0 | 498 | 0 | 0 | 0 | 495 | 0 | 24.6 | 0 | 26.8 | 20.2 | 26.9 | 4 | 0 | GAS FLOW | 780 | 755.1
7973 | 2020-03-09 15:46 | 6 | Yungyu | Step 2 NO2 1 ppm | 2.2963e-05 | 568.2354 | 2.2963e-05 | 21.243 | 0 | 0 | 498 | 0 | 0 | 0 | 494 | 0 | 24.6 | 0 | 26.8 | 20.2 | 26.9 | 4 | 0 | GAS FLOW | 780 | 755.1
7974 | 2020-03-09 15:46 | 6 | Yungyu | Step 2 NO2 1 ppm | 2.297e-05 | 569.1318 | 2.297e-05 | 21.2794 | 0 | 0 | 498 | 0 | 0 | 0 | 494 | 0 | 24.6 | 0 | 26.8 | 20.2 | 26.9 | 4 | 0 | GAS FLOW | 780 | 755
7975 | 2020-03-09 15:46 | 6 | Yungyu | Step 2 NO2 1 ppm | 2.298e-05 | 570.0273 | 2.298e-05 | 21.3286 | 0 | 0 | 498 | 0 | 0 | 0 | 494 | 0 | 24.6 | 0 | 26.8 | 20.2 | 26.9 | 4 | 0 | GAS FLOW | 780 | 755
7976 | 2020-03-09 15:46 | 6 | Yungyu | Step 2 NO2 1 ppm | 2.2987e-05 | 570.9238 | 2.2987e-05 | 21.3692 | 0 | 0 | 498 | 0 | 0 | 0 | 493 | 0 | 24.6 | 0 | 26.8 | 20.2 | 26.9 | 4 | 0 | GAS FLOW | 780 | 755
7977 | 2020-03-09 15:46 | 6 | Yungyu | Step 2 NO2 1 ppm | 2.2996e-05 | 571.8193 | 2.2996e-05 | 21.4148 | 0 | 0 | 498 | 0 | 0 | 0 | 493 | 0 | 24.6 | 0 | 26.8 | 20.2 | 26.9 | 4 | 0 | GAS FLOW | 780 | 755.2
7978 | 2020-03-09 15:46 | 6 | Yungyu | Step 2 NO2 1 ppm | 2.3003e-05 | 572.7148 | 2.3003e-05 | 21.4534 | 0 | 0 | 498 | 0 | 0 | 0 | 493 | 0 | 24.6 | 0 | 26.8 | 20.2 | 26.9 | 4 | 0 | GAS FLOW | 780 | 755.2
7979 | 2020-03-09 15:46 | 6 | Yungyu | Step 2 NO2 1 ppm | 2.301e-05 | 573.6104 | 2.301e-05 | 21.4903 | 0 | 0 | 498 | 0 | 0 | 0 | 493 | 0 | 24.6 | 0 | 26.8 | 20.2 | 26.9 | 4 | 0 | GAS FLOW | 780 | 755.2
7980 | 2020-03-09 15:46 | 6 | Yungyu | Step 2 NO2 1 ppm | 2.3018e-05 | 574.5068 | 2.3018e-05 | 21.5325 | 0 | 0 | 498 | 0 | 0 | 0 | 493 | 0 | 24.6 | 0 | 26.8 | 20.2 | 26.9 | 4 | 0 | GAS FLOW | 780 | 755.1
7981 | 2020-03-09 15:46 | 6 | Yungyu | Step 2 NO2 1 ppm | 2.3028e-05 | 575.4023 | 2.3028e-05 | 21.5815 | 0 | 0 | 498 | 0 | 0 | 0 | 494 | 0 | 24.6 | 0 | 26.8 | 20.2 | 26.9 | 4 | 0 | GAS FLOW | 780 | 755.2
7982 | 2020-03-09 15:46 | 6 | Yungyu | Step 2 NO2 1 ppm | 2.3037e-05 | 576.2988 | 2.3037e-05 | 21.6291 | 0 | 0 | 498 | 0 | 0 | 0 | 493 | 0 | 24.6 | 0 | 26.8 | 20.3 | 26.9 | 4 | 0 | GAS FLOW | 780 | 755.2
7983 | 2020-03-09 15:46 | 6 | Yungyu | Step 2 NO2 1 ppm | 2.3045e-05 | 577.2041 | 2.3045e-05 | 21.6728 | 0 | 0 | 498 | 0 | 0 | 0 | 494 | 0 | 24.6 | 0 | 26.8 | 20.3 | 26.9 | 4 | 0 | GAS FLOW | 780 | 755.2
7984 | 2020-03-09 15:46 | 6 | Yungyu | Step 2 NO2 1 ppm | 2.3054e-05 | 578.0898 | 2.3054e-05 | 21.72 | 0 | 0 | 498 | 0 | 0 | 0 | 494 | 0 | 24.6 | 0 | 26.8 | 20.3 | 26.9 | 4 | 0 | GAS FLOW | 780 | 755.2
7985 | 2020-03-09 15:46 | 6 | Yungyu | Step 2 NO2 1 ppm | 2.3063e-05 | 578.9854 | 2.3063e-05 | 21.7664 | 0 | 0 | 498 | 0 | 0 | 0 | 494 | 0 | 24.6 | 0 | 26.8 | 20.3 | 26.9 | 4 | 0 | GAS FLOW | 780 | 755.2
7986 | 2020-03-09 15:46 | 6 | Yungyu | Step 2 NO2 1 ppm | 2.3072e-05 | 579.8818 | 2.3072e-05 | 21.8157 | 0 | 0 | 498 | 0 | 0 | 0 | 494 | 0 | 24.6 | 0 | 26.8 | 20.2 | 26.9 | 4 | 0 | GAS FLOW | 780 | 755.2
7987 | 2020-03-09 15:46 | 6 | Yungyu | Step 2 NO2 1 ppm | 2.3079e-05 | 580.7773 | 2.3079e-05 | 21.8517 | 0 | 0 | 498 | 0 | 0 | 0 | 495 | 0 | 24.6 | 0 | 26.8 | 20.2 | 26.9 | 4 | 0 | GAS FLOW | 780 | 755.2
7988 | 2020-03-09 15:46 | 6 | Yungyu | Step 2 NO2 1 ppm | 2.3086e-05 | 581.6738 | 2.3086e-05 | 21.8895 | 0 | 0 | 498 | 0 | 0 | 0 | 494 | 0 | 24.6 | 0 | 26.8 | 20.2 | 26.9 | 4 | 0 | GAS FLOW | 780 | 755.2
7989 | 2020-03-09 15:46 | 6 | Yungyu | Step 2 NO2 1 ppm | 2.3095e-05 | 582.5703 | 2.3095e-05 | 21.9373 | 0 | 0 | 498 | 0 | 0 | 0 | 494 | 0 | 24.6 | 0 | 26.8 | 20.2 | 26.9 | 4 | 0 | GAS FLOW | 780 | 755.1
7990 | 2020-03-09 15:46 | 6 | Yungyu | Step 2 NO2 1 ppm | 2.3101e-05 | 583.4658 | 2.3101e-05 | 21.9714 | 0 | 0 | 498 | 0 | 0 | 0 | 494 | 0 | 24.6 | 0 | 26.8 | 20.2 | 26.9 | 4 | 0 | GAS FLOW | 780 | 755.2
7991 | 2020-03-09 15:46 | 6 | Yungyu | Step 2 NO2 1 ppm | 2.3111e-05 | 584.3613 | 2.3111e-05 | 22.0218 | 0 | 0 | 498 | 0 | 0 | 0 | 494 | 0 | 24.6 | 0 | 26.8 | 20.2 | 26.9 | 4 | 0 | GAS FLOW | 780 | 755.2
7992 | 2020-03-09 15:46 | 6 | Yungyu | Step 2 NO2 1 ppm | 2.3119e-05 | 585.2578 | 2.3119e-05 | 22.0629 | 0 | 0 | 498 | 0 | 0 | 0 | 495 | 0 | 24.6 | 0 | 26.8 | 20.3 | 26.9 | 4 | 0 | GAS FLOW | 780 | 755
7993 | 2020-03-09 15:46 | 6 | Yungyu | Step 2 NO2 1 ppm | 2.3127e-05 | 586.1543 | 2.3127e-05 | 22.108 | 0 | 0 | 498 | 0 | 0 | 0 | 495 | 0 | 24.6 | 0 | 26.8 | 20.3 | 26.9 | 4 | 0 | GAS FLOW | 780 | 755.1
7994 | 2020-03-09 15:46 | 6 | Yungyu | Step 2 NO2 1 ppm | 2.3135e-05 | 587.0498 | 2.3135e-05 | 22.1465 | 0 | 0 | 498 | 0 | 0 | 0 | 495 | 0 | 24.6 | 0 | 26.8 | 20.2 | 26.8 | 4 | 0 | GAS FLOW | 780 | 755.1
7995 | 2020-03-09 15:46 | 6 | Yungyu | Step 2 NO2 1 ppm | 2.3144e-05 | 587.9463 | 2.3144e-05 | 22.194 | 0 | 0 | 498 | 0 | 0 | 0 | 495 | 0 | 24.6 | 0 | 26.8 | 20.2 | 26.8 | 4 | 0 | GAS FLOW | 780 | 755
7996 | 2020-03-09 15:46 | 6 | Yungyu | Step 2 NO2 1 ppm | 2.3153e-05 | 588.8418 | 2.3153e-05 | 22.2415 | 0 | 0 | 498 | 0 | 0 | 0 | 493 | 0 | 24.6 | 0 | 26.8 | 20.2 | 26.8 | 4 | 0 | GAS FLOW | 780 | 755.1
7997 | 2020-03-09 15:46 | 6 | Yungyu | Step 2 NO2 1 ppm | 2.316e-05 | 589.7373 | 2.316e-05 | 22.2802 | 0 | 0 | 498 | 0 | 0 | 0 | 493 | 0 | 24.6 | 0 | 26.8 | 20.2 | 26.8 | 4 | 0 | GAS FLOW | 780 | 755.1
7998 | 2020-03-09 15:46 | 6 | Yungyu | Step 2 NO2 1 ppm | 2.3167e-05 | 590.6348 | 2.3167e-05 | 22.3192 | 0 | 0 | 498 | 0 | 0 | 0 | 493 | 0 | 24.6 | 0 | 26.8 | 20.2 | 26.8 | 4 | 0 | GAS FLOW | 780 | 755.1
7999 | 2020-03-09 15:46 | 6 | Yungyu | Step 2 NO2 1 ppm | 2.3176e-05 | 591.5293 | 2.3176e-05 | 22.3665 | 0 | 0 | 498 | 0 | 0 | 0 | 494 | 0 | 24.6 | 0 | 26.8 | 20.2 | 26.8 | 4 | 0 | GAS FLOW | 780 | 755.1
8000 | 2020-03-09 15:46 | 6 | Yungyu | Step 2 NO2 1 ppm | 2.3184e-05 | 592.4248 | 2.3184e-05 | 22.4085 | 0 | 0 | 498 | 0 | 0 | 0 | 493 | 0 | 24.6 | 0 | 26.8 | 20.2 | 26.8 | 4 | 0 | GAS FLOW | 780 | 755.2
8001 | 2020-03-09 15:46 | 6 | Yungyu | Step 2 NO2 1 ppm | 2.3191e-05 | 593.3213 | 2.3191e-05 | 22.4446 | 0 | 0 | 498 | 0 | 0 | 0 | 493 | 0 | 24.6 | 0 | 26.8 | 20.2 | 26.8 | 4 | 0 | GAS FLOW | 780 | 755.2
8002 | 2020-03-09 15:46 | 6 | Yungyu | Step 2 NO2 1 ppm | 2.3199e-05 | 594.2158 | 2.3199e-05 | 22.488 | 0 | 0 | 498 | 0 | 0 | 0 | 493 | 0 | 24.6 | 0 | 26.8 | 20.2 | 26.8 | 4 | 0 | GAS FLOW | 780 | 755.1
8003 | 2020-03-09 15:46 | 6 | Yungyu | Step 2 NO2 1 ppm | 2.3208e-05 | 595.1113 | 2.3208e-05 | 22.5352 | 0 | 0 | 498 | 0 | 0 | 0 | 494 | 0 | 24.6 | 0 | 26.8 | 20.2 | 26.8 | 4 | 0 | GAS FLOW | 780 | 755.2
8004 | 2020-03-09 15:46 | 6 | Yungyu | Step 2 NO2 1 ppm | 2.322e-05 | 596.459 | 2.322e-05 | 22.597 | 0 | 0 | 498 | 0 | 0 | 0 | 494 | 0 | 24.6 | 0 | 26.8 | 20.2 | 26.8 | 4 | 0 | GAS FLOW | 780 | 755.2
8005 | 2020-03-09 15:46 | 6 | Yungyu | Step 2 NO2 1 ppm | 2.3225e-05 | 596.9023 | 2.3225e-05 | 22.6231 | 0 | 0 | 498 | 0 | 0 | 0 | 494 | 0 | 24.6 | 0 | 26.8 | 20.2 | 26.8 | 4 | 0 | GAS FLOW | 780 | 755.2
8006 | 2020-03-09 15:46 | 6 | Yungyu | Step 2 NO2 1 ppm | 2.3233e-05 | 597.7979 | 2.3233e-05 | 22.6645 | 0 | 0 | 498 | 0 | 0 | 0 | 494 | 0 | 24.6 | 0 | 26.8 | 20.2 | 26.8 | 4 | 0 | GAS FLOW | 780 | 755.1
8009 | 2020-03-09 15:46 | 6 | Yungyu | Step 3 Dry air Pulse | 7.2101e-05 | 600.5928 | 2.3233e-05 | 22.6645 | 0 | 0 | 164 | 0 | 0 | 90 | 472 | 0 | 24.6 | 6 | 26.8 | 20.2 | 26.8 | 4 | 0 | GAS FLOW | 780 | 754.5
8011 | 2020-03-09 15:46 | 6 | Yungyu | Step 3 Dry air Pulse | 7.2141e-05 | 602.3848 | 2.3246e-05 | 22.7351 | 0 | 0 | 2 | 0 | 0 | 498 | 493 | 0 | 24.6 | 6 | 26.8 | 20.2 | 26.8 | 4 | 0 | GAS FLOW | 780 | 755.2
8013 | 2020-03-09 15:46 | 6 | Yungyu | Step 3 Dry air Pulse | 7.2196e-05 | 604.1758 | 2.3264e-05 | 22.8314 | 0 | 0 | 0 | 0 | 0 | 498 | 500 | 0 | 24.6 | 6 | 26.8 | 20.3 | 26.7 | 4 | 0 | GAS FLOW | 780 | 755.2
8015 | 2020-03-09 15:46 | 6 | Yungyu | Step 3 Dry air Pulse | 7.2252e-05 | 605.9678 | 2.3283e-05 | 22.9292 | 0 | 0 | 0 | 0 | 0 | 498 | 500 | 0 | 24.6 | 6 | 26.8 | 20.2 | 26.7 | 4 | 0 | GAS FLOW | 780 | 755.1
8017 | 2020-03-09 15:46 | 6 | Yungyu | Step 3 Dry air Pulse | 7.2299e-05 | 607.7598 | 2.3298e-05 | 23.0116 | 0 | 0 | 0 | 0 | 0 | 499 | 499 | 0 | 24.6 | 6 | 26.8 | 20.2 | 26.7 | 4 | 0 | GAS FLOW | 780 | 755.2
8019 | 2020-03-09 15:46 | 6 | Yungyu | Step 3 Dry air Pulse | 7.2351e-05 | 609.5508 | 2.3316e-05 | 23.1046 | 0 | 0 | 0 | 0 | 0 | 499 | 497 | 0 | 24.6 | 6 | 26.8 | 20.2 | 26.7 | 4 | 0 | GAS FLOW | 780 | 755.2
8021 | 2020-03-09 15:46 | 6 | Yungyu | Step 3 Dry air Pulse | 7.24e-05 | 611.3428 | 2.3332e-05 | 23.1895 | 0 | 0 | 0 | 0 | 0 | 499 | 497 | 0 | 24.6 | 6 | 26.8 | 20.2 | 26.7 | 4 | 0 | GAS FLOW | 780 | 755.2
8023 | 2020-03-09 15:46 | 6 | Yungyu | Step 3 Dry air Pulse | 7.2451e-05 | 613.1348 | 2.3349e-05 | 23.2797 | 0 | 0 | 0 | 0 | 0 | 499 | 497 | 0 | 24.6 | 6 | 26.8 | 20.2 | 26.7 | 4 | 0 | GAS FLOW | 780 | 755.1
8025 | 2020-03-09 15:46 | 6 | Yungyu | Step 3 Dry air Pulse | 7.2501e-05 | 614.9258 | 2.3366e-05 | 23.368 | 0 | 0 | 0 | 0 | 0 | 499 | 496 | 0 | 24.6 | 6 | 26.8 | 20.2 | 26.7 | 4 | 0 | GAS FLOW | 780 | 755
8027 | 2020-03-09 15:46 | 6 | Yungyu | Step 3 Dry air Pulse | 7.2543e-05 | 616.7178 | 2.338e-05 | 23.4412 | 0 | 0 | 0 | 0 | 0 | 499 | 496 | 0 | 24.6 | 6 | 26.8 | 20.2 | 26.7 | 4 | 0 | GAS FLOW | 780 | 755.1
8029 | 2020-03-09 15:46 | 6 | Yungyu | Step 3 Dry air Pulse | 7.2559e-05 | 618.5088 | 2.3385e-05 | 23.4697 | 0 | 0 | 0 | 0 | 0 | 499 | 496 | 0 | 24.6 | 6 | 26.8 | 20.2 | 26.6 | 4 | 0 | GAS FLOW | 780 | 755.1
8031 | 2020-03-09 15:46 | 6 | Yungyu | Step 3 Dry air Pulse | 7.2572e-05 | 620.2998 | 2.3389e-05 | 23.4926 | 0 | 0 | 0 | 0 | 0 | 499 | 495 | 0 | 24.6 | 6 | 26.8 | 20.2 | 26.7 | 4 | 0 | GAS FLOW | 780 | 755
8033 | 2020-03-09 15:46 | 6 | Yungyu | Step 3 Dry air Pulse | 7.2566e-05 | 622.0918 | 2.3387e-05 | 23.482 | 0 | 0 | 0 | 0 | 0 | 499 | 495 | 0 | 24.6 | 6 | 26.8 | 20.2 | 26.6 | 4 | 0 | GAS FLOW | 780 | 755.1
8035 | 2020-03-09 15:46 | 6 | Yungyu | Step 3 Dry air Pulse | 7.2554e-05 | 623.8828 | 2.3383e-05 | 23.4607 | 0 | 0 | 0 | 0 | 0 | 499 | 495 | 0 | 24.6 | 6 | 26.8 | 20.2 | 26.6 | 4 | 0 | GAS FLOW | 780 | 755.1
8037 | 2020-03-09 15:46 | 6 | Yungyu | Step 3 Dry air Pulse | 7.254e-05 | 625.6748 | 2.3379e-05 | 23.4369 | 0 | 0 | 0 | 0 | 0 | 499 | 495 | 0 | 24.6 | 6 | 26.8 | 20.2 | 26.6 | 4 | 0 | GAS FLOW | 780 | 755.2
8039 | 2020-03-09 15:47 | 6 | Yungyu | Step 3 Dry air Pulse | 7.2518e-05 | 627.4668 | 2.3372e-05 | 23.3986 | 0 | 0 | 0 | 0 | 0 | 499 | 495 | 0 | 24.6 | 6 | 26.8 | 20.2 | 26.6 | 4 | 0 | GAS FLOW | 780 | 755.1
8041 | 2020-03-09 15:47 | 6 | Yungyu | Step 3 Dry air Pulse | 7.2493e-05 | 629.2578 | 2.3363e-05 | 23.3534 | 0 | 0 | 0 | 0 | 0 | 499 | 496 | 0 | 24.6 | 6 | 26.8 | 20.2 | 26.6 | 4 | 0 | GAS FLOW | 780 | 755.1
8043 | 2020-03-09 15:47 | 6 | Yungyu | Step 3 Dry air Pulse | 7.2456e-05 | 631.0498 | 2.3351e-05 | 23.2879 | 0 | 0 | 0 | 0 | 0 | 499 | 496 | 0 | 24.6 | 6 | 26.8 | 20.2 | 26.6 | 4 | 0 | GAS FLOW | 780 | 755.1
8045 | 2020-03-09 15:47 | 6 | Yungyu | Step 3 Dry air Pulse | 7.2416e-05 | 632.8428 | 2.3337e-05 | 23.2177 | 0 | 0 | 0 | 0 | 0 | 499 | 496 | 0 | 24.6 | 6 | 26.8 | 20.2 | 26.5 | 4 | 0 | GAS FLOW | 780 | 755.1
8047 | 2020-03-09 15:47 | 6 | Yungyu | Step 3 Dry air Pulse | 7.2377e-05 | 634.6338 | 2.3325e-05 | 23.15 | 0 | 0 | 0 | 0 | 0 | 499 | 496 | 0 | 24.6 | 6 | 26.8 | 20.2 | 26.5 | 4 | 0 | GAS FLOW | 780 | 755
8049 | 2020-03-09 15:47 | 6 | Yungyu | Step 3 Dry air Pulse | 7.2334e-05 | 636.4258 | 2.331e-05 | 23.0745 | 0 | 0 | 0 | 0 | 0 | 499 | 496 | 0 | 24.6 | 6 | 26.8 | 20.2 | 26.5 | 4 | 0 | GAS FLOW | 780 | 755
8051 | 2020-03-09 15:47 | 6 | Yungyu | Step 3 Dry air Pulse | 7.229e-05 | 638.2168 | 2.3296e-05 | 22.9971 | 0 | 0 | 0 | 0 | 0 | 499 | 495 | 0 | 24.6 | 6 | 26.8 | 20.2 | 26.5 | 4 | 0 | GAS FLOW | 780 | 755.1
8053 | 2020-03-09 15:47 | 6 | Yungyu | Step 3 Dry air Pulse | 7.2243e-05 | 640.0088 | 2.328e-05 | 22.9146 | 0 | 0 | 0 | 0 | 0 | 499 | 494 | 0 | 24.6 | 6 | 26.8 | 20.2 | 26.5 | 4 | 0 | GAS FLOW | 780 | 755
8055 | 2020-03-09 15:47 | 6 | Yungyu | Step 3 Dry air Pulse | 7.2195e-05 | 641.8018 | 2.3264e-05 | 22.8293 | 0 | 0 | 0 | 0 | 0 | 499 | 494 | 0 | 24.6 | 6 | 26.8 | 20.2 | 26.5 | 4 | 0 | GAS FLOW | 780 | 755.1
8057 | 2020-03-09 15:47 | 6 | Yungyu | Step 3 Dry air Pulse | 7.2145e-05 | 643.5918 | 2.3247e-05 | 22.7414 | 0 | 0 | 0 | 0 | 0 | 499 | 495 | 0 | 24.6 | 6 | 26.8 | 20.2 | 26.5 | 4 | 0 | GAS FLOW | 780 | 755.1
8059 | 2020-03-09 15:47 | 6 | Yungyu | Step 3 Dry air Pulse | 7.2098e-05 | 645.3848 | 2.3231e-05 | 22.6583 | 0 | 0 | 0 | 0 | 0 | 499 | 495 | 0 | 24.6 | 6 | 26.8 | 20.2 | 26.5 | 4 | 0 | GAS FLOW | 780 | 755.2
8061 | 2020-03-09 15:47 | 6 | Yungyu | Step 3 Dry air Pulse | 7.2039e-05 | 647.1758 | 2.3212e-05 | 22.5544 | 0 | 0 | 0 | 0 | 0 | 499 | 495 | 0 | 24.6 | 6 | 26.8 | 20.2 | 26.5 | 4 | 0 | GAS FLOW | 780 | 755.2
8063 | 2020-03-09 15:47 | 6 | Yungyu | Step 3 Dry air Pulse | 7.1993e-05 | 648.9658 | 2.3196e-05 | 22.4735 | 0 | 0 | 0 | 0 | 0 | 499 | 496 | 0 | 24.6 | 6 | 26.8 | 20.2 | 26.5 | 4 | 0 | GAS FLOW | 780 | 755.2
8065 | 2020-03-09 15:47 | 6 | Yungyu | Step 3 Dry air Pulse | 7.1935e-05 | 650.7588 | 2.3177e-05 | 22.3714 | 0 | 0 | 0 | 0 | 0 | 499 | 496 | 0 | 24.6 | 6 | 26.8 | 20.2 | 26.4 | 4 | 0 | GAS FLOW | 780 | 755.1
8067 | 2020-03-09 15:47 | 6 | Yungyu | Step 3 Dry air Pulse | 7.1881e-05 | 652.5508 | 2.3159e-05 | 22.2767 | 0 | 0 | 0 | 0 | 0 | 499 | 496 | 0 | 24.6 | 6 | 26.8 | 20.2 | 26.4 | 4 | 0 | GAS FLOW | 780 | 755.2
8069 | 2020-03-09 15:47 | 6 | Yungyu | Step 3 Dry air Pulse | 7.1826e-05 | 654.3428 | 2.3141e-05 | 22.1793 | 0 | 0 | 0 | 0 | 0 | 499 | 495 | 0 | 24.6 | 6 | 26.8 | 20.2 | 26.4 | 4 | 0 | GAS FLOW | 780 | 755.1
8071 | 2020-03-09 15:47 | 6 | Yungyu | Step 3 Dry air Pulse | 7.177e-05 | 656.1348 | 2.3122e-05 | 22.0818 | 0 | 0 | 0 | 0 | 0 | 499 | 495 | 0 | 24.6 | 6 | 26.8 | 20.2 | 26.4 | 4 | 0 | GAS FLOW | 780 | 755
8073 | 2020-03-09 15:47 | 6 | Yungyu | Step 3 Dry air Pulse | 7.171e-05 | 657.9268 | 2.3102e-05 | 21.9762 | 0 | 0 | 0 | 0 | 0 | 499 | 495 | 0 | 24.6 | 6 | 26.8 | 20.2 | 26.4 | 4 | 0 | GAS FLOW | 780 | 755.1
8075 | 2020-03-09 15:47 | 6 | Yungyu | Step 3 Dry air Pulse | 7.1658e-05 | 659.7188 | 2.3085e-05 | 21.8847 | 0 | 0 | 0 | 0 | 0 | 499 | 496 | 0 | 24.6 | 6 | 26.8 | 20.2 | 26.4 | 4 | 0 | GAS FLOW | 780 | 755.1
8077 | 2020-03-09 15:47 | 6 | Yungyu | Step 3 Dry air Pulse | 7.1602e-05 | 661.5107 | 2.3066e-05 | 21.7864 | 0 | 0 | 0 | 0 | 0 | 499 | 495 | 0 | 24.6 | 6 | 26.8 | 20.2 | 26.4 | 4 | 0 | GAS FLOW | 780 | 755.1
8079 | 2020-03-09 15:47 | 6 | Yungyu | Step 3 Dry air Pulse | 7.1548e-05 | 663.3027 | 2.3048e-05 | 21.6912 | 0 | 0 | 0 | 0 | 0 | 499 | 495 | 0 | 24.6 | 6 | 26.8 | 20.2 | 26.4 | 4 | 0 | GAS FLOW | 780 | 755.3
8081 | 2020-03-09 15:47 | 6 | Yungyu | Step 3 Dry air Pulse | 7.1491e-05 | 665.0947 | 2.3029e-05 | 21.5904 | 0 | 0 | 0 | 0 | 0 | 499 | 496 | 0 | 24.6 | 6 | 26.8 | 20.2 | 26.4 | 4 | 0 | GAS FLOW | 780 | 755.2
8083 | 2020-03-09 15:47 | 6 | Yungyu | Step 3 Dry air Pulse | 7.144e-05 | 666.8867 | 2.3012e-05 | 21.5012 | 0 | 0 | 0 | 0 | 0 | 499 | 496 | 0 | 24.6 | 6 | 26.8 | 20.3 | 26.4 | 4 | 0 | GAS FLOW | 780 | 755.1
8085 | 2020-03-09 15:47 | 6 | Yungyu | Step 3 Dry air Pulse | 7.1383e-05 | 668.6787 | 2.2993e-05 | 21.3999 | 0 | 0 | 0 | 0 | 0 | 499 | 495 | 0 | 24.6 | 6 | 26.8 | 20.2 | 26.4 | 4 | 0 | GAS FLOW | 780 | 755.1
8087 | 2020-03-09 15:47 | 6 | Yungyu | Step 3 Dry air Pulse | 7.1326e-05 | 670.4707 | 2.2974e-05 | 21.3008 | 0 | 0 | 0 | 0 | 0 | 499 | 495 | 0 | 24.6 | 6 | 26.8 | 20.2 | 26.4 | 4 | 0 | GAS FLOW | 780 | 755.1
8089 | 2020-03-09 15:47 | 6 | Yungyu | Step 3 Dry air Pulse | 7.1277e-05 | 672.2627 | 2.2958e-05 | 21.2137 | 0 | 0 | 0 | 0 | 0 | 499 | 497 | 0 | 24.6 | 6 | 26.8 | 20.2 | 26.4 | 4 | 0 | GAS FLOW | 780 | 755
8091 | 2020-03-09 15:47 | 6 | Yungyu | Step 3 Dry air Pulse | 7.1222e-05 | 674.0547 | 2.294e-05 | 21.117 | 0 | 0 | 0 | 0 | 0 | 498 | 495 | 0 | 24.6 | 6 | 26.8 | 20.2 | 26.4 | 4 | 0 | GAS FLOW | 780 | 755.1
8093 | 2020-03-09 15:47 | 6 | Yungyu | Step 3 Dry air Pulse | 7.1171e-05 | 675.8467 | 2.2923e-05 | 21.0269 | 0 | 0 | 0 | 0 | 0 | 499 | 496 | 0 | 24.6 | 6 | 26.8 | 20.3 | 26.4 | 4 | 0 | GAS FLOW | 780 | 755.1
8095 | 2020-03-09 15:47 | 6 | Yungyu | Step 3 Dry air Pulse | 7.1116e-05 | 677.6387 | 2.2904e-05 | 20.9309 | 0 | 0 | 0 | 0 | 0 | 499 | 495 | 0 | 24.6 | 6 | 26.8 | 20.2 | 26.3 | 4 | 0 | GAS FLOW | 780 | 755
8097 | 2020-03-09 15:47 | 6 | Yungyu | Step 3 Dry air Pulse | 7.1067e-05 | 679.4307 | 2.2888e-05 | 20.844 | 0 | 0 | 0 | 0 | 0 | 499 | 495 | 0 | 24.6 | 6 | 26.8 | 20.2 | 26.3 | 4 | 0 | GAS FLOW | 780 | 755.1
8099 | 2020-03-09 15:47 | 6 | Yungyu | Step 3 Dry air Pulse | 7.1019e-05 | 681.2227 | 2.2872e-05 | 20.7599 | 0 | 0 | 0 | 0 | 0 | 499 | 495 | 0 | 24.6 | 6 | 26.8 | 20.2 | 26.4 | 4 | 0 | GAS FLOW | 780 | 755.1
8101 | 2020-03-09 15:47 | 6 | Yungyu | Step 3 Dry air Pulse | 7.0965e-05 | 683.0146 | 2.2854e-05 | 20.6653 | 0 | 0 | 0 | 0 | 0 | 499 | 495 | 0 | 24.6 | 6 | 26.8 | 20.3 | 26.3 | 4 | 0 | GAS FLOW | 780 | 755.1
8103 | 2020-03-09 15:47 | 6 | Yungyu | Step 3 Dry air Pulse | 7.0913e-05 | 684.8057 | 2.2837e-05 | 20.574 | 0 | 0 | 0 | 0 | 0 | 499 | 495 | 0 | 24.6 | 6 | 26.8 | 20.2 | 26.3 | 4 | 0 | GAS FLOW | 780 | 755.1
8105 | 2020-03-09 15:47 | 6 | Yungyu | Step 3 Dry air Pulse | 7.087e-05 | 686.5977 | 2.2822e-05 | 20.4977 | 0 | 0 | 0 | 0 | 0 | 499 | 495 | 0 | 24.6 | 6 | 26.8 | 20.2 | 26.3 | 4 | 0 | GAS FLOW | 780 | 755.1
8107 | 2020-03-09 15:48 | 6 | Yungyu | Step 3 Dry air Pulse | 7.0818e-05 | 688.3906 | 2.2805e-05 | 20.4054 | 0 | 0 | 0 | 0 | 0 | 499 | 496 | 0 | 24.6 | 6 | 26.8 | 20.2 | 26.3 | 4 | 0 | GAS FLOW | 780 | 755.1
8109 | 2020-03-09 15:48 | 6 | Yungyu | Step 3 Dry air Pulse | 7.077e-05 | 690.1816 | 2.2789e-05 | 20.3212 | 0 | 0 | 0 | 0 | 0 | 499 | 495 | 0 | 24.6 | 6 | 26.8 | 20.3 | 26.3 | 4 | 0 | GAS FLOW | 780 | 755.1
8111 | 2020-03-09 15:48 | 6 | Yungyu | Step 3 Dry air Pulse | 7.0719e-05 | 691.9736 | 2.2772e-05 | 20.2317 | 0 | 0 | 0 | 0 | 0 | 499 | 495 | 0 | 24.6 | 6 | 26.8 | 20.3 | 26.3 | 4 | 0 | GAS FLOW | 780 | 755.1
8113 | 2020-03-09 15:48 | 6 | Yungyu | Step 3 Dry air Pulse | 7.067e-05 | 693.7656 | 2.2756e-05 | 20.1454 | 0 | 0 | 0 | 0 | 0 | 499 | 496 | 0 | 24.6 | 6 | 26.8 | 20.2 | 26.3 | 4 | 0 | GAS FLOW | 780 | 755.2
8115 | 2020-03-09 15:48 | 6 | Yungyu | Step 3 Dry air Pulse | 7.063e-05 | 695.5566 | 2.2742e-05 | 20.0748 | 0 | 0 | 0 | 0 | 0 | 499 | 496 | 0 | 24.6 | 6 | 26.8 | 20.2 | 26.3 | 4 | 0 | GAS FLOW | 780 | 755.1
8117 | 2020-03-09 15:48 | 6 | Yungyu | Step 3 Dry air Pulse | 7.0583e-05 | 697.3486 | 2.2726e-05 | 19.9916 | 0 | 0 | 0 | 0 | 0 | 499 | 496 | 0 | 24.6 | 6 | 26.8 | 20.2 | 26.3 | 4 | 0 | GAS FLOW | 780 | 755.1
8119 | 2020-03-09 15:48 | 6 | Yungyu | Step 3 Dry air Pulse | 7.0539e-05 | 699.1416 | 2.2712e-05 | 19.9156 | 0 | 0 | 0 | 0 | 0 | 499 | 495 | 0 | 24.6 | 6 | 26.8 | 20.2 | 26.3 | 4 | 0 | GAS FLOW | 780 | 755.1
8121 | 2020-03-09 15:48 | 6 | Yungyu | Step 3 Dry air Pulse | 7.0494e-05 | 700.9336 | 2.2697e-05 | 19.8357 | 0 | 0 | 0 | 0 | 0 | 499 | 495 | 0 | 24.6 | 6 | 26.8 | 20.3 | 26.3 | 4 | 0 | GAS FLOW | 780 | 755.1
8123 | 2020-03-09 15:48 | 6 | Yungyu | Step 3 Dry air Pulse | 7.0449e-05 | 702.7256 | 2.2682e-05 | 19.757 | 0 | 0 | 0 | 0 | 0 | 499 | 495 | 0 | 24.6 | 6 | 26.8 | 20.2 | 26.3 | 4 | 0 | GAS FLOW | 780 | 755.1
8125 | 2020-03-09 15:48 | 6 | Yungyu | Step 3 Dry air Pulse | 7.041e-05 | 704.5166 | 2.2669e-05 | 19.6871 | 0 | 0 | 0 | 0 | 0 | 499 | 495 | 0 | 24.6 | 6 | 26.8 | 20.3 | 26.3 | 4 | 0 | GAS FLOW | 780 | 755.1
8127 | 2020-03-09 15:48 | 6 | Yungyu | Step 3 Dry air Pulse | 7.0368e-05 | 706.3096 | 2.2655e-05 | 19.6137 | 0 | 0 | 0 | 0 | 0 | 499 | 495 | 0 | 24.6 | 6 | 26.8 | 20.2 | 26.3 | 4 | 0 | GAS FLOW | 780 | 755.2
8129 | 2020-03-09 15:48 | 6 | Yungyu | Step 3 Dry air Pulse | 7.0322e-05 | 708.1016 | 2.264e-05 | 19.5333 | 0 | 0 | 0 | 0 | 0 | 499 | 496 | 0 | 24.6 | 6 | 26.8 | 20.3 | 26.3 | 4 | 0 | GAS FLOW | 780 | 755.2
8131 | 2020-03-09 15:48 | 6 | Yungyu | Step 3 Dry air Pulse | 7.0283e-05 | 709.8936 | 2.2627e-05 | 19.4648 | 0 | 0 | 0 | 0 | 0 | 499 | 495 | 0 | 24.6 | 6 | 26.8 | 20.3 | 26.3 | 4 | 0 | GAS FLOW | 780 | 755.2
8133 | 2020-03-09 15:48 | 6 | Yungyu | Step 3 Dry air Pulse | 7.0246e-05 | 711.6855 | 2.2614e-05 | 19.3995 | 0 | 0 | 0 | 0 | 0 | 499 | 495 | 0 | 24.6 | 6 | 26.8 | 20.3 | 26.3 | 4 | 0 | GAS FLOW | 780 | 755.1
8135 | 2020-03-09 15:48 | 6 | Yungyu | Step 3 Dry air Pulse | 7.0204e-05 | 713.4766 | 2.26e-05 | 19.3258 | 0 | 0 | 0 | 0 | 0 | 499 | 496 | 0 | 24.6 | 6 | 26.8 | 20.2 | 26.3 | 4 | 0 | GAS FLOW | 780 | 755.2
8137 | 2020-03-09 15:48 | 6 | Yungyu | Step 3 Dry air Pulse | 7.0167e-05 | 715.2686 | 2.2588e-05 | 19.26 | 0 | 0 | 0 | 0 | 0 | 499 | 496 | 0 | 24.6 | 6 | 26.8 | 20.2 | 26.3 | 4 | 0 | GAS FLOW | 780 | 755.1
8139 | 2020-03-09 15:48 | 6 | Yungyu | Step 3 Dry air Pulse | 7.0125e-05 | 717.0605 | 2.2574e-05 | 19.1857 | 0 | 0 | 0 | 0 | 0 | 499 | 496 | 0 | 24.6 | 6 | 26.8 | 20.2 | 26.3 | 4 | 0 | GAS FLOW | 780 | 755
8141 | 2020-03-09 15:48 | 6 | Yungyu | Step 3 Dry air Pulse | 7.0086e-05 | 718.8516 | 2.2561e-05 | 19.1183 | 0 | 0 | 0 | 0 | 0 | 499 | 495 | 0 | 24.6 | 6 | 26.8 | 20.3 | 26.3 | 4 | 0 | GAS FLOW | 780 | 755
8143 | 2020-03-09 15:48 | 6 | Yungyu | Step 3 Dry air Pulse | 7.005e-05 | 720.6436 | 2.2549e-05 | 19.0543 | 0 | 0 | 0 | 0 | 0 | 499 | 495 | 0 | 24.6 | 6 | 26.8 | 20.3 | 26.3 | 4 | 0 | GAS FLOW | 780 | 755.1
8145 | 2020-03-09 15:48 | 6 | Yungyu | Step 3 Dry air Pulse | 7.0013e-05 | 722.4346 | 2.2536e-05 | 18.9886 | 0 | 0 | 0 | 0 | 0 | 499 | 495 | 0 | 24.6 | 6 | 26.8 | 20.2 | 26.3 | 4 | 0 | GAS FLOW | 780 | 755.2
8147 | 2020-03-09 15:48 | 6 | Yungyu | Step 3 Dry air Pulse | 6.9977e-05 | 724.2256 | 2.2524e-05 | 18.925 | 0 | 0 | 0 | 0 | 0 | 499 | 495 | 0 | 24.6 | 6 | 26.8 | 20.3 | 26.3 | 4 | 0 | GAS FLOW | 780 | 755.2
8149 | 2020-03-09 15:48 | 6 | Yungyu | Step 3 Dry air Pulse | 6.9939e-05 | 726.0176 | 2.2512e-05 | 18.8583 | 0 | 0 | 0 | 0 | 0 | 499 | 494 | 0 | 24.6 | 6 | 26.8 | 20.3 | 26.3 | 4 | 0 | GAS FLOW | 780 | 755.2
8151 | 2020-03-09 15:48 | 6 | Yungyu | Step 3 Dry air Pulse | 6.9903e-05 | 727.8096 | 2.25e-05 | 18.7957 | 0 | 0 | 0 | 0 | 0 | 499 | 495 | 0 | 24.6 | 6 | 26.8 | 20.2 | 26.3 | 4 | 0 | GAS FLOW | 780 | 755.1
8153 | 2020-03-09 15:48 | 6 | Yungyu | Step 3 Dry air Pulse | 6.9867e-05 | 729.6006 | 2.2488e-05 | 18.732 | 0 | 0 | 0 | 0 | 0 | 499 | 495 | 0 | 24.6 | 6 | 26.8 | 20.3 | 26.3 | 4 | 0 | GAS FLOW | 780 | 755.1
8155 | 2020-03-09 15:48 | 6 | Yungyu | Step 3 Dry air Pulse | 6.9837e-05 | 731.3926 | 2.2478e-05 | 18.6793 | 0 | 0 | 0 | 0 | 0 | 499 | 495 | 0 | 24.6 | 6 | 26.8 | 20.3 | 26.3 | 4 | 0 | GAS FLOW | 780 | 755.2
8157 | 2020-03-09 15:48 | 6 | Yungyu | Step 3 Dry air Pulse | 6.9802e-05 | 733.1826 | 2.2466e-05 | 18.6186 | 0 | 0 | 0 | 0 | 0 | 499 | 496 | 0 | 24.6 | 6 | 26.8 | 20.3 | 26.3 | 4 | 0 | GAS FLOW | 780 | 755.1
8159 | 2020-03-09 15:48 | 6 | Yungyu | Step 3 Dry air Pulse | 6.9767e-05 | 734.9746 | 2.2454e-05 | 18.5557 | 0 | 0 | 0 | 0 | 0 | 499 | 496 | 0 | 24.6 | 6 | 26.8 | 20.3 | 26.3 | 4 | 0 | GAS FLOW | 780 | 755
8161 | 2020-03-09 15:48 | 6 | Yungyu | Step 3 Dry air Pulse | 6.9732e-05 | 736.7666 | 2.2443e-05 | 18.495 | 0 | 0 | 0 | 0 | 0 | 499 | 496 | 0 | 24.6 | 6 | 26.8 | 20.3 | 26.3 | 4 | 0 | GAS FLOW | 780 | 755
8163 | 2020-03-09 15:48 | 6 | Yungyu | Step 3 Dry air Pulse | 6.9705e-05 | 738.5596 | 2.2434e-05 | 18.4469 | 0 | 0 | 0 | 0 | 0 | 499 | 496 | 0 | 24.6 | 6 | 26.8 | 20.2 | 26.3 | 4 | 0 | GAS FLOW | 780 | 755.1
8165 | 2020-03-09 15:48 | 6 | Yungyu | Step 3 Dry air Pulse | 6.9667e-05 | 740.3516 | 2.2421e-05 | 18.3804 | 0 | 0 | 0 | 0 | 0 | 499 | 495 | 0 | 24.6 | 6 | 26.8 | 20.3 | 26.3 | 4 | 0 | GAS FLOW | 780 | 755
8167 | 2020-03-09 15:48 | 6 | Yungyu | Step 3 Dry air Pulse | 6.9642e-05 | 742.1436 | 2.2413e-05 | 18.3356 | 0 | 0 | 0 | 0 | 0 | 499 | 495 | 0 | 24.6 | 6 | 26.8 | 20.3 | 26.3 | 4 | 0 | GAS FLOW | 780 | 755.1
8169 | 2020-03-09 15:48 | 6 | Yungyu | Step 3 Dry air Pulse | 6.9611e-05 | 743.9346 | 2.2403e-05 | 18.282 | 0 | 0 | 0 | 0 | 0 | 499 | 495 | 0 | 24.6 | 6 | 26.8 | 20.3 | 26.3 | 4 | 0 | GAS FLOW | 780 | 755.1
8171 | 2020-03-09 15:49 | 6 | Yungyu | Step 3 Dry air Pulse | 6.9579e-05 | 745.7275 | 2.2392e-05 | 18.226 | 0 | 0 | 0 | 0 | 0 | 499 | 495 | 0 | 24.6 | 6 | 26.8 | 20.3 | 26.3 | 4 | 0 | GAS FLOW | 780 | 755.1
8173 | 2020-03-09 15:49 | 6 | Yungyu | Step 3 Dry air Pulse | 6.9552e-05 | 747.5176 | 2.2383e-05 | 18.1773 | 0 | 0 | 0 | 0 | 0 | 499 | 495 | 0 | 24.6 | 6 | 26.8 | 20.3 | 26.3 | 4 | 0 | GAS FLOW | 780 | 755.2
8175 | 2020-03-09 15:49 | 6 | Yungyu | Step 3 Dry air Pulse | 6.9521e-05 | 749.3105 | 2.2373e-05 | 18.1232 | 0 | 0 | 0 | 0 | 0 | 499 | 496 | 0 | 24.5 | 6 | 26.8 | 20.3 | 26.3 | 4 | 0 | GAS FLOW | 780 | 755.2
8177 | 2020-03-09 15:49 | 6 | Yungyu | Step 3 Dry air Pulse | 6.9492e-05 | 751.1016 | 2.2363e-05 | 18.0716 | 0 | 0 | 0 | 0 | 0 | 499 | 495 | 0 | 24.6 | 6 | 26.8 | 20.3 | 26.3 | 4 | 0 | GAS FLOW | 780 | 755.1
8179 | 2020-03-09 15:49 | 6 | Yungyu | Step 3 Dry air Pulse | 6.9464e-05 | 752.8926 | 2.2354e-05 | 18.0232 | 0 | 0 | 0 | 0 | 0 | 499 | 496 | 0 | 24.5 | 6 | 26.8 | 20.3 | 26.3 | 4 | 0 | GAS FLOW | 780 | 755
8181 | 2020-03-09 15:49 | 6 | Yungyu | Step 3 Dry air Pulse | 6.9432e-05 | 754.6836 | 2.2343e-05 | 17.9666 | 0 | 0 | 0 | 0 | 0 | 499 | 495 | 0 | 24.5 | 6 | 26.8 | 20.3 | 26.3 | 4 | 0 | GAS FLOW | 780 | 755
8183 | 2020-03-09 15:49 | 6 | Yungyu | Step 3 Dry air Pulse | 6.9404e-05 | 756.4756 | 2.2334e-05 | 17.9176 | 0 | 0 | 0 | 0 | 0 | 499 | 495 | 0 | 24.5 | 6 | 26.8 | 20.3 | 26.3 | 4 | 0 | GAS FLOW | 780 | 755.1
8185 | 2020-03-09 15:49 | 6 | Yungyu | Step 3 Dry air Pulse | 6.9376e-05 | 758.2676 | 2.2324e-05 | 17.8678 | 0 | 0 | 0 | 0 | 0 | 499 | 495 | 0 | 24.5 | 6 | 26.8 | 20.3 | 26.4 | 4 | 0 | GAS FLOW | 780 | 755.1
8187 | 2020-03-09 15:49 | 6 | Yungyu | Step 3 Dry air Pulse | 6.9349e-05 | 760.0742 | 2.2315e-05 | 17.8202 | 0 | 0 | 0 | 0 | 0 | 499 | 495 | 0 | 24.5 | 6 | 26.8 | 20.3 | 26.4 | 4 | 0 | GAS FLOW | 780 | 755
8189 | 2020-03-09 15:49 | 6 | Yungyu | Step 3 Dry air Pulse | 6.9321e-05 | 761.8662 | 2.2306e-05 | 17.7706 | 0 | 0 | 0 | 0 | 0 | 499 | 495 | 0 | 24.5 | 6 | 26.8 | 20.3 | 26.4 | 4 | 0 | GAS FLOW | 780 | 755.1
8191 | 2020-03-09 15:49 | 6 | Yungyu | Step 3 Dry air Pulse | 6.9291e-05 | 763.6582 | 2.2296e-05 | 17.7189 | 0 | 0 | 0 | 0 | 0 | 499 | 496 | 0 | 24.5 | 6 | 26.8 | 20.3 | 26.4 | 4 | 0 | GAS FLOW | 780 | 755.1
8193 | 2020-03-09 15:49 | 6 | Yungyu | Step 3 Dry air Pulse | 6.9265e-05 | 765.4502 | 2.2287e-05 | 17.6731 | 0 | 0 | 0 | 0 | 0 | 499 | 495 | 0 | 24.5 | 6 | 26.8 | 20.3 | 26.4 | 4 | 0 | GAS FLOW | 780 | 755.1
8195 | 2020-03-09 15:49 | 6 | Yungyu | Step 3 Dry air Pulse | 6.9243e-05 | 767.2422 | 2.228e-05 | 17.6337 | 0 | 0 | 0 | 0 | 0 | 499 | 494 | 0 | 24.5 | 6 | 26.8 | 20.3 | 26.4 | 4 | 0 | GAS FLOW | 780 | 755
8197 | 2020-03-09 15:49 | 6 | Yungyu | Step 3 Dry air Pulse | 6.9219e-05 | 769.0342 | 2.2272e-05 | 17.5921 | 0 | 0 | 0 | 0 | 0 | 499 | 495 | 0 | 24.5 | 6 | 26.8 | 20.3 | 26.4 | 4 | 0 | GAS FLOW | 780 | 755.2
8199 | 2020-03-09 15:49 | 6 | Yungyu | Step 3 Dry air Pulse | 6.9191e-05 | 770.8262 | 2.2263e-05 | 17.5427 | 0 | 0 | 0 | 0 | 0 | 499 | 495 | 0 | 24.5 | 6 | 26.8 | 20.3 | 26.4 | 4 | 0 | GAS FLOW | 780 | 755.1
8201 | 2020-03-09 15:49 | 6 | Yungyu | Step 3 Dry air Pulse | 6.917e-05 | 772.6182 | 2.2255e-05 | 17.5049 | 0 | 0 | 0 | 0 | 0 | 499 | 495 | 0 | 24.5 | 6 | 26.8 | 20.3 | 26.4 | 4 | 0 | GAS FLOW | 780 | 755.1
8203 | 2020-03-09 15:49 | 6 | Yungyu | Step 3 Dry air Pulse | 6.9147e-05 | 774.4102 | 2.2248e-05 | 17.465 | 0 | 0 | 0 | 0 | 0 | 499 | 495 | 0 | 24.5 | 6 | 26.8 | 20.3 | 26.4 | 4 | 0 | GAS FLOW | 780 | 755
8205 | 2020-03-09 15:49 | 6 | Yungyu | Step 3 Dry air Pulse | 6.9122e-05 | 776.2021 | 2.2239e-05 | 17.4205 | 0 | 0 | 0 | 0 | 0 | 499 | 495 | 0 | 24.5 | 6 | 26.8 | 20.3 | 26.4 | 4 | 0 | GAS FLOW | 780 | 755.1
8207 | 2020-03-09 15:49 | 6 | Yungyu | Step 3 Dry air Pulse | 6.9096e-05 | 777.9941 | 2.2231e-05 | 17.3762 | 0 | 0 | 0 | 0 | 0 | 499 | 496 | 0 | 24.5 | 6 | 26.8 | 20.3 | 26.4 | 4 | 0 | GAS FLOW | 780 | 755.1
8209 | 2020-03-09 15:49 | 6 | Yungyu | Step 3 Dry air Pulse | 6.9069e-05 | 779.7842 | 2.2222e-05 | 17.3278 | 0 | 0 | 0 | 0 | 0 | 499 | 496 | 0 | 24.5 | 6 | 26.8 | 20.3 | 26.4 | 4 | 0 | GAS FLOW | 780 | 755
8211 | 2020-03-09 15:49 | 6 | Yungyu | Step 3 Dry air Pulse | 6.9049e-05 | 781.5762 | 2.2215e-05 | 17.2932 | 0 | 0 | 0 | 0 | 0 | 499 | 495 | 0 | 24.5 | 6 | 26.8 | 20.3 | 26.4 | 4 | 0 | GAS FLOW | 780 | 755
8213 | 2020-03-09 15:49 | 6 | Yungyu | Step 3 Dry air Pulse | 6.9028e-05 | 783.3662 | 2.2208e-05 | 17.2555 | 0 | 0 | 0 | 0 | 0 | 499 | 495 | 0 | 24.5 | 6 | 26.8 | 20.3 | 26.4 | 4 | 0 | GAS FLOW | 780 | 755
8215 | 2020-03-09 15:49 | 6 | Yungyu | Step 3 Dry air Pulse | 6.9004e-05 | 785.1592 | 2.22e-05 | 17.2129 | 0 | 0 | 0 | 0 | 0 | 499 | 495 | 0 | 24.5 | 6 | 26.8 | 20.3 | 26.4 | 4 | 0 | GAS FLOW | 780 | 755
8217 | 2020-03-09 15:49 | 6 | Yungyu | Step 3 Dry air Pulse | 6.898e-05 | 786.9502 | 2.2192e-05 | 17.1709 | 0 | 0 | 0 | 0 | 0 | 499 | 495 | 0 | 24.5 | 6 | 26.8 | 20.3 | 26.4 | 4 | 0 | GAS FLOW | 780 | 755
8219 | 2020-03-09 15:49 | 6 | Yungyu | Step 3 Dry air Pulse | 6.8961e-05 | 788.7432 | 2.2186e-05 | 17.1373 | 0 | 0 | 0 | 0 | 0 | 499 | 495 | 0 | 24.5 | 6 | 26.8 | 20.3 | 26.4 | 4 | 0 | GAS FLOW | 780 | 755.2
8221 | 2020-03-09 15:49 | 6 | Yungyu | Step 3 Dry air Pulse | 6.8937e-05 | 790.5332 | 2.2178e-05 | 17.0961 | 0 | 0 | 0 | 0 | 0 | 499 | 495 | 0 | 24.5 | 6 | 26.8 | 20.3 | 26.4 | 4 | 0 | GAS FLOW | 780 | 755.1
8223 | 2020-03-09 15:49 | 6 | Yungyu | Step 3 Dry air Pulse | 6.8915e-05 | 792.3252 | 2.2171e-05 | 17.0568 | 0 | 0 | 0 | 0 | 0 | 499 | 494 | 0 | 24.5 | 6 | 26.8 | 20.3 | 26.4 | 4 | 0 | GAS FLOW | 780 | 755.1
8225 | 2020-03-09 15:49 | 6 | Yungyu | Step 3 Dry air Pulse | 6.8896e-05 | 794.1182 | 2.2164e-05 | 17.0241 | 0 | 0 | 0 | 0 | 0 | 499 | 495 | 0 | 24.5 | 6 | 26.8 | 20.3 | 26.4 | 4 | 0 | GAS FLOW | 780 | 755.1
8227 | 2020-03-09 15:49 | 6 | Yungyu | Step 3 Dry air Pulse | 6.8876e-05 | 795.9082 | 2.2157e-05 | 16.9878 | 0 | 0 | 0 | 0 | 0 | 499 | 495 | 0 | 24.5 | 6 | 26.8 | 20.3 | 26.4 | 4 | 0 | GAS FLOW | 780 | 755.1
8229 | 2020-03-09 15:49 | 6 | Yungyu | Step 3 Dry air Pulse | 6.8849e-05 | 797.7012 | 2.2149e-05 | 16.9406 | 0 | 0 | 0 | 0 | 0 | 499 | 495 | 0 | 24.5 | 6 | 26.8 | 20.3 | 26.4 | 4 | 0 | GAS FLOW | 780 | 755.1
8231 | 2020-03-09 15:49 | 6 | Yungyu | Step 3 Dry air Pulse | 6.8827e-05 | 799.4932 | 2.2141e-05 | 16.9011 | 0 | 0 | 0 | 0 | 0 | 499 | 495 | 0 | 24.5 | 6 | 26.8 | 20.3 | 26.4 | 4 | 0 | GAS FLOW | 780 | 755.1
8233 | 2020-03-09 15:49 | 6 | Yungyu | Step 3 Dry air Pulse | 6.8805e-05 | 801.2842 | 2.2134e-05 | 16.8634 | 0 | 0 | 0 | 0 | 0 | 499 | 496 | 0 | 24.5 | 6 | 26.8 | 20.3 | 26.4 | 4 | 0 | GAS FLOW | 780 | 755
8235 | 2020-03-09 15:49 | 6 | Yungyu | Step 3 Dry air Pulse | 6.8785e-05 | 803.0762 | 2.2127e-05 | 16.8284 | 0 | 0 | 0 | 0 | 0 | 499 | 494 | 0 | 24.5 | 6 | 26.8 | 20.3 | 26.4 | 4 | 0 | GAS FLOW | 780 | 755
8237 | 2020-03-09 15:50 | 6 | Yungyu | Step 3 Dry air Pulse | 6.8768e-05 | 804.8682 | 2.2121e-05 | 16.7976 | 0 | 0 | 0 | 0 | 0 | 499 | 496 | 0 | 24.5 | 6 | 26.8 | 20.3 | 26.4 | 4 | 0 | GAS FLOW | 780 | 755
8239 | 2020-03-09 15:50 | 6 | Yungyu | Step 3 Dry air Pulse | 6.8744e-05 | 806.6602 | 2.2114e-05 | 16.7564 | 0 | 0 | 0 | 0 | 0 | 499 | 495 | 0 | 24.5 | 6 | 26.8 | 20.3 | 26.4 | 4 | 0 | GAS FLOW | 780 | 755
8241 | 2020-03-09 15:50 | 6 | Yungyu | Step 3 Dry air Pulse | 6.8727e-05 | 808.4521 | 2.2108e-05 | 16.7256 | 0 | 0 | 0 | 0 | 0 | 499 | 494 | 0 | 24.5 | 6 | 26.8 | 20.3 | 26.4 | 4 | 0 | GAS FLOW | 780 | 755.1
8243 | 2020-03-09 15:50 | 6 | Yungyu | Step 3 Dry air Pulse | 6.8706e-05 | 810.2441 | 2.2101e-05 | 16.6892 | 0 | 0 | 0 | 0 | 0 | 499 | 494 | 0 | 24.5 | 6 | 26.8 | 20.3 | 26.4 | 4 | 0 | GAS FLOW | 780 | 755.1
8245 | 2020-03-09 15:50 | 6 | Yungyu | Step 3 Dry air Pulse | 6.8687e-05 | 812.0352 | 2.2095e-05 | 16.6563 | 0 | 0 | 0 | 0 | 0 | 499 | 494 | 0 | 24.5 | 6 | 26.8 | 20.3 | 26.4 | 4 | 0 | GAS FLOW | 780 | 755.1
8247 | 2020-03-09 15:50 | 6 | Yungyu | Step 3 Dry air Pulse | 6.8671e-05 | 813.8271 | 2.2089e-05 | 16.6266 | 0 | 0 | 0 | 0 | 0 | 499 | 495 | 0 | 24.5 | 6 | 26.8 | 20.3 | 26.4 | 4 | 0 | GAS FLOW | 780 | 755
8249 | 2020-03-09 15:50 | 6 | Yungyu | Step 3 Dry air Pulse | 6.8653e-05 | 815.6191 | 2.2083e-05 | 16.595 | 0 | 0 | 0 | 0 | 0 | 499 | 495 | 0 | 24.5 | 6 | 26.8 | 20.3 | 26.4 | 4 | 0 | GAS FLOW | 780 | 755.1
8251 | 2020-03-09 15:50 | 6 | Yungyu | Step 3 Dry air Pulse | 6.8631e-05 | 817.4102 | 2.2076e-05 | 16.5575 | 0 | 0 | 0 | 0 | 0 | 499 | 494 | 0 | 24.5 | 6 | 26.8 | 20.3 | 26.4 | 4 | 0 | GAS FLOW | 780 | 755.2
8253 | 2020-03-09 15:50 | 6 | Yungyu | Step 3 Dry air Pulse | 6.8618e-05 | 819.2021 | 2.2072e-05 | 16.5346 | 0 | 0 | 0 | 0 | 0 | 499 | 495 | 0 | 24.5 | 6 | 26.8 | 20.3 | 26.4 | 4 | 0 | GAS FLOW | 780 | 755.2
8255 | 2020-03-09 15:50 | 6 | Yungyu | Step 3 Dry air Pulse | 6.8597e-05 | 820.9941 | 2.2065e-05 | 16.4973 | 0 | 0 | 0 | 0 | 0 | 499 | 495 | 0 | 24.5 | 6 | 26.8 | 20.3 | 26.4 | 4 | 0 | GAS FLOW | 780 | 755.2
8257 | 2020-03-09 15:50 | 6 | Yungyu | Step 3 Dry air Pulse | 6.8578e-05 | 822.7852 | 2.2058e-05 | 16.4636 | 0 | 0 | 0 | 0 | 0 | 499 | 496 | 0 | 24.5 | 6 | 26.8 | 20.3 | 26.4 | 4 | 0 | GAS FLOW | 780 | 755.1
8259 | 2020-03-09 15:50 | 6 | Yungyu | Step 3 Dry air Pulse | 6.8561e-05 | 824.5771 | 2.2053e-05 | 16.4336 | 0 | 0 | 0 | 0 | 0 | 499 | 497 | 0 | 24.5 | 6 | 26.8 | 20.3 | 26.4 | 4 | 0 | GAS FLOW | 780 | 755
8261 | 2020-03-09 15:50 | 6 | Yungyu | Step 3 Dry air Pulse | 6.8543e-05 | 826.3691 | 2.2046e-05 | 16.4014 | 0 | 0 | 0 | 0 | 0 | 499 | 495 | 0 | 24.5 | 6 | 26.8 | 20.3 | 26.4 | 4 | 0 | GAS FLOW | 780 | 755
8263 | 2020-03-09 15:50 | 6 | Yungyu | Step 3 Dry air Pulse | 6.8524e-05 | 828.1592 | 2.204e-05 | 16.3689 | 0 | 0 | 0 | 0 | 0 | 499 | 494 | 0 | 24.5 | 6 | 26.8 | 20.3 | 26.4 | 4 | 0 | GAS FLOW | 780 | 755
8265 | 2020-03-09 15:50 | 6 | Yungyu | Step 3 Dry air Pulse | 6.8507e-05 | 829.9512 | 2.2035e-05 | 16.3395 | 0 | 0 | 0 | 0 | 0 | 499 | 495 | 0 | 24.5 | 6 | 26.8 | 20.3 | 26.4 | 4 | 0 | GAS FLOW | 780 | 755
8267 | 2020-03-09 15:50 | 6 | Yungyu | Step 3 Dry air Pulse | 6.8492e-05 | 831.7412 | 2.203e-05 | 16.3127 | 0 | 0 | 0 | 0 | 0 | 499 | 494 | 0 | 24.5 | 6 | 26.8 | 20.3 | 26.4 | 4 | 0 | GAS FLOW | 780 | 755
8269 | 2020-03-09 15:50 | 6 | Yungyu | Step 3 Dry air Pulse | 6.8476e-05 | 833.5342 | 2.2024e-05 | 16.2834 | 0 | 0 | 0 | 0 | 0 | 499 | 495 | 0 | 24.5 | 6 | 26.8 | 20.3 | 26.4 | 4 | 0 | GAS FLOW | 780 | 755
8271 | 2020-03-09 15:50 | 6 | Yungyu | Step 3 Dry air Pulse | 6.8457e-05 | 835.3252 | 2.2018e-05 | 16.2502 | 0 | 0 | 0 | 0 | 0 | 499 | 494 | 0 | 24.5 | 6 | 26.8 | 20.3 | 26.4 | 4 | 0 | GAS FLOW | 780 | 755.1
8273 | 2020-03-09 15:50 | 6 | Yungyu | Step 3 Dry air Pulse | 6.8439e-05 | 837.1152 | 2.2012e-05 | 16.2186 | 0 | 0 | 0 | 0 | 0 | 499 | 495 | 0 | 24.5 | 6 | 26.8 | 20.3 | 26.4 | 4 | 0 | GAS FLOW | 780 | 755.2
8275 | 2020-03-09 15:50 | 6 | Yungyu | Step 3 Dry air Pulse | 6.8418e-05 | 838.9082 | 2.2005e-05 | 16.182 | 0 | 0 | 0 | 0 | 0 | 499 | 495 | 0 | 24.5 | 6 | 26.8 | 20.3 | 26.4 | 4 | 0 | GAS FLOW | 780 | 755.1
8277 | 2020-03-09 15:50 | 6 | Yungyu | Step 3 Dry air Pulse | 6.8404e-05 | 840.6982 | 2.2e-05 | 16.1575 | 0 | 0 | 0 | 0 | 0 | 499 | 495 | 0 | 24.5 | 6 | 26.8 | 20.3 | 26.4 | 4 | 0 | GAS FLOW | 780 | 755.1
8279 | 2020-03-09 15:50 | 6 | Yungyu | Step 3 Dry air Pulse | 6.8384e-05 | 842.4912 | 2.1994e-05 | 16.1229 | 0 | 0 | 0 | 0 | 0 | 499 | 496 | 0 | 24.5 | 6 | 26.8 | 20.3 | 26.4 | 4 | 0 | GAS FLOW | 780 | 755.2
8281 | 2020-03-09 15:50 | 6 | Yungyu | Step 3 Dry air Pulse | 6.8374e-05 | 844.2832 | 2.199e-05 | 16.105 | 0 | 0 | 0 | 0 | 0 | 499 | 495 | 0 | 24.5 | 6 | 26.8 | 20.3 | 26.4 | 4 | 0 | GAS FLOW | 780 | 755.1
8283 | 2020-03-09 15:50 | 6 | Yungyu | Step 3 Dry air Pulse | 6.8357e-05 | 846.0742 | 2.1985e-05 | 16.0756 | 0 | 0 | 0 | 0 | 0 | 499 | 495 | 0 | 24.5 | 6 | 26.8 | 20.3 | 26.4 | 4 | 0 | GAS FLOW | 780 | 755
8285 | 2020-03-09 15:50 | 6 | Yungyu | Step 3 Dry air Pulse | 6.8343e-05 | 847.8662 | 2.198e-05 | 16.05 | 0 | 0 | 0 | 0 | 0 | 499 | 495 | 0 | 24.5 | 6 | 26.8 | 20.3 | 26.4 | 4 | 0 | GAS FLOW | 780 | 755
8287 | 2020-03-09 15:50 | 6 | Yungyu | Step 3 Dry air Pulse | 6.8326e-05 | 849.6572 | 2.1974e-05 | 16.0206 | 0 | 0 | 0 | 0 | 0 | 499 | 495 | 0 | 24.5 | 6 | 26.8 | 20.3 | 26.4 | 4 | 0 | GAS FLOW | 780 | 754.9
8289 | 2020-03-09 15:50 | 6 | Yungyu | Step 3 Dry air Pulse | 6.8309e-05 | 851.4502 | 2.1969e-05 | 15.9901 | 0 | 0 | 0 | 0 | 0 | 499 | 495 | 0 | 24.5 | 6 | 26.8 | 20.3 | 26.4 | 4 | 0 | GAS FLOW | 780 | 755
8291 | 2020-03-09 15:50 | 6 | Yungyu | Step 3 Dry air Pulse | 6.8295e-05 | 853.2422 | 2.1964e-05 | 15.9652 | 0 | 0 | 0 | 0 | 0 | 499 | 495 | 0 | 24.5 | 6 | 26.8 | 20.3 | 26.5 | 4 | 0 | GAS FLOW | 780 | 754.9
8293 | 2020-03-09 15:50 | 6 | Yungyu | Step 3 Dry air Pulse | 6.828e-05 | 855.0342 | 2.1959e-05 | 15.9392 | 0 | 0 | 0 | 0 | 0 | 499 | 494 | 0 | 24.5 | 6 | 26.8 | 20.3 | 26.5 | 4 | 0 | GAS FLOW | 780 | 755
8295 | 2020-03-09 15:50 | 6 | Yungyu | Step 3 Dry air Pulse | 6.8262e-05 | 856.8262 | 2.1953e-05 | 15.9072 | 0 | 0 | 0 | 0 | 0 | 499 | 494 | 0 | 24.5 | 6 | 26.8 | 20.3 | 26.4 | 4 | 0 | GAS FLOW | 780 | 755
8297 | 2020-03-09 15:50 | 6 | Yungyu | Step 3 Dry air Pulse | 6.8248e-05 | 858.6172 | 2.1948e-05 | 15.8834 | 0 | 0 | 0 | 0 | 0 | 499 | 494 | 0 | 24.5 | 6 | 26.8 | 20.3 | 26.5 | 4 | 0 | GAS FLOW | 780 | 755.1
8299 | 2020-03-09 15:50 | 6 | Yungyu | Step 3 Dry air Pulse | 6.8236e-05 | 860.4092 | 2.1944e-05 | 15.8621 | 0 | 0 | 0 | 0 | 0 | 499 | 495 | 0 | 24.5 | 6 | 26.8 | 20.3 | 26.4 | 4 | 0 | GAS FLOW | 780 | 755
8301 | 2020-03-09 15:50 | 6 | Yungyu | Step 3 Dry air Pulse | 6.8222e-05 | 862.2012 | 2.194e-05 | 15.8373 | 0 | 0 | 0 | 0 | 0 | 499 | 495 | 0 | 24.5 | 6 | 26.8 | 20.3 | 26.4 | 4 | 0 | GAS FLOW | 780 | 755.1
8303 | 2020-03-09 15:50 | 6 | Yungyu | Step 3 Dry air Pulse | 6.8204e-05 | 863.9922 | 2.1934e-05 | 15.806 | 0 | 0 | 0 | 0 | 0 | 499 | 495 | 0 | 24.5 | 6 | 26.8 | 20.3 | 26.4 | 4 | 0 | GAS FLOW | 780 | 755.2
8305 | 2020-03-09 15:51 | 6 | Yungyu | Step 3 Dry air Pulse | 6.8192e-05 | 865.7842 | 2.193e-05 | 15.7852 | 0 | 0 | 0 | 0 | 0 | 499 | 495 | 0 | 24.5 | 6 | 26.8 | 20.3 | 26.5 | 4 | 0 | GAS FLOW | 780 | 755
8307 | 2020-03-09 15:51 | 6 | Yungyu | Step 3 Dry air Pulse | 6.8172e-05 | 867.5762 | 2.1923e-05 | 15.7499 | 0 | 0 | 0 | 0 | 0 | 499 | 496 | 0 | 24.5 | 6 | 26.8 | 20.3 | 26.5 | 4 | 0 | GAS FLOW | 780 | 755.1
8309 | 2020-03-09 15:51 | 6 | Yungyu | Step 3 Dry air Pulse | 6.8159e-05 | 869.3682 | 2.1918e-05 | 15.7256 | 0 | 0 | 0 | 0 | 0 | 499 | 495 | 0 | 24.5 | 6 | 26.8 | 20.3 | 26.5 | 4 | 0 | GAS FLOW | 780 | 755
8311 | 2020-03-09 15:51 | 6 | Yungyu | Step 3 Dry air Pulse | 6.8147e-05 | 871.1602 | 2.1915e-05 | 15.7052 | 0 | 0 | 0 | 0 | 0 | 499 | 495 | 0 | 24.5 | 6 | 26.8 | 20.3 | 26.5 | 4 | 0 | GAS FLOW | 780 | 755
8313 | 2020-03-09 15:51 | 6 | Yungyu | Step 3 Dry air Pulse | 6.8134e-05 | 872.9521 | 2.191e-05 | 15.6816 | 0 | 0 | 0 | 0 | 0 | 499 | 495 | 0 | 24.5 | 6 | 26.8 | 20.3 | 26.5 | 4 | 0 | GAS FLOW | 780 | 755
8315 | 2020-03-09 15:51 | 6 | Yungyu | Step 3 Dry air Pulse | 6.8117e-05 | 874.7441 | 2.1904e-05 | 15.6515 | 0 | 0 | 0 | 0 | 0 | 499 | 494 | 0 | 24.5 | 6 | 26.8 | 20.3 | 26.5 | 4 | 0 | GAS FLOW | 780 | 755
8317 | 2020-03-09 15:51 | 6 | Yungyu | Step 3 Dry air Pulse | 6.8108e-05 | 876.5352 | 2.1902e-05 | 15.6365 | 0 | 0 | 0 | 0 | 0 | 499 | 495 | 0 | 24.5 | 6 | 26.8 | 20.3 | 26.5 | 4 | 0 | GAS FLOW | 780 | 755
8319 | 2020-03-09 15:51 | 6 | Yungyu | Step 3 Dry air Pulse | 6.8092e-05 | 878.3281 | 2.1896e-05 | 15.6084 | 0 | 0 | 0 | 0 | 0 | 499 | 495 | 0 | 24.5 | 6 | 26.8 | 20.3 | 26.5 | 4 | 0 | GAS FLOW | 780 | 755
8321 | 2020-03-09 15:51 | 6 | Yungyu | Step 3 Dry air Pulse | 6.8079e-05 | 880.1191 | 2.1892e-05 | 15.5849 | 0 | 0 | 0 | 0 | 0 | 499 | 495 | 0 | 24.5 | 6 | 26.8 | 20.3 | 26.5 | 4 | 0 | GAS FLOW | 780 | 755.1
8323 | 2020-03-09 15:51 | 6 | Yungyu | Step 3 Dry air Pulse | 6.8068e-05 | 881.9111 | 2.1888e-05 | 15.5664 | 0 | 0 | 0 | 0 | 0 | 499 | 495 | 0 | 24.5 | 6 | 26.8 | 20.3 | 26.5 | 4 | 0 | GAS FLOW | 780 | 755.1
8325 | 2020-03-09 15:51 | 6 | Yungyu | Step 3 Dry air Pulse | 6.8056e-05 | 883.7031 | 2.1884e-05 | 15.5448 | 0 | 0 | 0 | 0 | 0 | 499 | 494 | 0 | 24.5 | 6 | 26.8 | 20.3 | 26.5 | 4 | 0 | GAS FLOW | 780 | 755.1
8327 | 2020-03-09 15:51 | 6 | Yungyu | Step 3 Dry air Pulse | 6.8041e-05 | 885.4941 | 2.1879e-05 | 15.5189 | 0 | 0 | 0 | 0 | 0 | 499 | 494 | 0 | 24.5 | 6 | 26.8 | 20.3 | 26.5 | 4 | 0 | GAS FLOW | 780 | 755.1
8329 | 2020-03-09 15:51 | 6 | Yungyu | Step 3 Dry air Pulse | 6.803e-05 | 887.2871 | 2.1875e-05 | 15.4987 | 0 | 0 | 0 | 0 | 0 | 499 | 495 | 0 | 24.5 | 6 | 26.8 | 20.3 | 26.5 | 4 | 0 | GAS FLOW | 780 | 755
8331 | 2020-03-09 15:51 | 6 | Yungyu | Step 3 Dry air Pulse | 6.8015e-05 | 889.0771 | 2.1871e-05 | 15.4736 | 0 | 0 | 0 | 0 | 0 | 499 | 494 | 0 | 24.5 | 6 | 26.8 | 20.3 | 26.5 | 4 | 0 | GAS FLOW | 780 | 755
8333 | 2020-03-09 15:51 | 6 | Yungyu | Step 3 Dry air Pulse | 6.8002e-05 | 890.8701 | 2.1866e-05 | 15.4501 | 0 | 0 | 0 | 0 | 0 | 499 | 494 | 0 | 24.5 | 6 | 26.8 | 20.3 | 26.5 | 4 | 0 | GAS FLOW | 780 | 755
8335 | 2020-03-09 15:51 | 6 | Yungyu | Step 3 Dry air Pulse | 6.7996e-05 | 892.6611 | 2.1864e-05 | 15.4391 | 0 | 0 | 0 | 0 | 0 | 499 | 494 | 0 | 24.5 | 6 | 26.8 | 20.3 | 26.5 | 4 | 0 | GAS FLOW | 780 | 755.1
8337 | 2020-03-09 15:51 | 6 | Yungyu | Step 3 Dry air Pulse | 6.798e-05 | 894.4541 | 2.1859e-05 | 15.411 | 0 | 0 | 0 | 0 | 0 | 499 | 495 | 0 | 24.5 | 6 | 26.8 | 20.3 | 26.5 | 4 | 0 | GAS FLOW | 780 | 755.1
8339 | 2020-03-09 15:51 | 6 | Yungyu | Step 3 Dry air Pulse | 6.7967e-05 | 896.2451 | 2.1854e-05 | 15.3881 | 0 | 0 | 0 | 0 | 0 | 499 | 495 | 0 | 24.5 | 6 | 26.8 | 20.3 | 26.5 | 4 | 0 | GAS FLOW | 780 | 755.1
8341 | 2020-03-09 15:51 | 6 | Yungyu | Step 3 Dry air Pulse | 6.7955e-05 | 898.0371 | 2.185e-05 | 15.3668 | 0 | 0 | 0 | 0 | 0 | 499 | 496 | 0 | 24.5 | 6 | 26.8 | 20.3 | 26.5 | 4 | 0 | GAS FLOW | 780 | 755
8343 | 2020-03-09 15:51 | 6 | Yungyu | Step 3 Dry air Pulse | 6.794e-05 | 899.8301 | 2.1846e-05 | 15.3412 | 0 | 0 | 0 | 0 | 0 | 499 | 495 | 0 | 24.5 | 6 | 26.8 | 20.3 | 26.5 | 4 | 0 | GAS FLOW | 780 | 755
8345 | 2020-03-09 15:51 | 6 | Yungyu | Step 3 Dry air Pulse | 6.793e-05 | 901.6201 | 2.1842e-05 | 15.3226 | 0 | 0 | 0 | 0 | 0 | 499 | 495 | 0 | 24.5 | 6 | 26.8 | 20.3 | 26.5 | 4 | 0 | GAS FLOW | 780 | 755
8347 | 2020-03-09 15:51 | 6 | Yungyu | Step 3 Dry air Pulse | 6.7913e-05 | 903.4131 | 2.1837e-05 | 15.294 | 0 | 0 | 0 | 0 | 0 | 499 | 495 | 0 | 24.5 | 6 | 26.8 | 20.3 | 26.5 | 4 | 0 | GAS FLOW | 780 | 755
8349 | 2020-03-09 15:51 | 6 | Yungyu | Step 3 Dry air Pulse | 6.7904e-05 | 905.2051 | 2.1834e-05 | 15.2773 | 0 | 0 | 0 | 0 | 0 | 499 | 495 | 0 | 24.5 | 6 | 26.8 | 20.3 | 26.5 | 4 | 0 | GAS FLOW | 780 | 755
8351 | 2020-03-09 15:51 | 6 | Yungyu | Step 3 Dry air Pulse | 6.789e-05 | 906.9961 | 2.1829e-05 | 15.2524 | 0 | 0 | 0 | 0 | 0 | 499 | 493 | 0 | 24.5 | 6 | 26.8 | 20.3 | 26.5 | 4 | 0 | GAS FLOW | 780 | 755
8353 | 2020-03-09 15:51 | 6 | Yungyu | Step 3 Dry air Pulse | 6.7879e-05 | 908.7881 | 2.1825e-05 | 15.2336 | 0 | 0 | 0 | 0 | 0 | 499 | 494 | 0 | 24.5 | 6 | 26.8 | 20.3 | 26.5 | 4 | 0 | GAS FLOW | 780 | 755
8355 | 2020-03-09 15:51 | 6 | Yungyu | Step 3 Dry air Pulse | 6.7871e-05 | 910.5801 | 2.1823e-05 | 15.2199 | 0 | 0 | 0 | 0 | 0 | 499 | 493 | 0 | 24.5 | 6 | 26.8 | 20.3 | 26.5 | 4 | 0 | GAS FLOW | 780 | 755.1
8357 | 2020-03-09 15:51 | 6 | Yungyu | Step 3 Dry air Pulse | 6.7861e-05 | 912.3711 | 2.1819e-05 | 15.2016 | 0 | 0 | 0 | 0 | 0 | 499 | 495 | 0 | 24.5 | 6 | 26.8 | 20.3 | 26.5 | 4 | 0 | GAS FLOW | 780 | 755
8359 | 2020-03-09 15:51 | 6 | Yungyu | Step 3 Dry air Pulse | 6.7848e-05 | 914.1631 | 2.1815e-05 | 15.1788 | 0 | 0 | 0 | 0 | 0 | 499 | 495 | 0 | 24.5 | 6 | 26.8 | 20.3 | 26.5 | 4 | 0 | GAS FLOW | 780 | 755.1
8361 | 2020-03-09 15:51 | 6 | Yungyu | Step 3 Dry air Pulse | 6.7831e-05 | 915.9551 | 2.1809e-05 | 15.1497 | 0 | 0 | 0 | 0 | 0 | 499 | 495 | 0 | 24.5 | 6 | 26.8 | 20.3 | 26.5 | 4 | 0 | GAS FLOW | 780 | 755.1
8363 | 2020-03-09 15:51 | 6 | Yungyu | Step 3 Dry air Pulse | 6.7826e-05 | 917.7461 | 2.1808e-05 | 15.1401 | 0 | 0 | 0 | 0 | 0 | 499 | 495 | 0 | 24.5 | 6 | 26.8 | 20.3 | 26.5 | 4 | 0 | GAS FLOW | 780 | 755.1
8365 | 2020-03-09 15:51 | 6 | Yungyu | Step 3 Dry air Pulse | 6.781e-05 | 919.5381 | 2.1802e-05 | 15.1126 | 0 | 0 | 0 | 0 | 0 | 499 | 495 | 0 | 24.5 | 6 | 26.8 | 20.3 | 26.5 | 4 | 0 | GAS FLOW | 780 | 755
8367 | 2020-03-09 15:51 | 6 | Yungyu | Step 3 Dry air Pulse | 6.7801e-05 | 921.3291 | 2.1799e-05 | 15.097 | 0 | 0 | 0 | 0 | 0 | 499 | 495 | 0 | 24.5 | 6 | 26.8 | 20.3 | 26.5 | 4 | 0 | GAS FLOW | 780 | 755
8369 | 2020-03-09 15:51 | 6 | Yungyu | Step 3 Dry air Pulse | 6.7788e-05 | 923.1211 | 2.1795e-05 | 15.0737 | 0 | 0 | 0 | 0 | 0 | 499 | 495 | 0 | 24.5 | 6 | 26.8 | 20.3 | 26.5 | 4 | 0 | GAS FLOW | 780 | 755
8371 | 2020-03-09 15:52 | 6 | Yungyu | Step 3 Dry air Pulse | 6.778e-05 | 924.9131 | 2.1792e-05 | 15.0588 | 0 | 0 | 0 | 0 | 0 | 499 | 495 | 0 | 24.5 | 6 | 26.8 | 20.3 | 26.5 | 4 | 0 | GAS FLOW | 780 | 755
8373 | 2020-03-09 15:52 | 6 | Yungyu | Step 3 Dry air Pulse | 6.7767e-05 | 926.7051 | 2.1788e-05 | 15.0359 | 0 | 0 | 0 | 0 | 0 | 499 | 495 | 0 | 24.5 | 6 | 26.8 | 20.3 | 26.5 | 4 | 0 | GAS FLOW | 780 | 755
8375 | 2020-03-09 15:52 | 6 | Yungyu | Step 3 Dry air Pulse | 6.7759e-05 | 928.4951 | 2.1785e-05 | 15.0221 | 0 | 0 | 0 | 0 | 0 | 499 | 494 | 0 | 24.5 | 6 | 26.8 | 20.3 | 26.5 | 4 | 0 | GAS FLOW | 780 | 755.1
8377 | 2020-03-09 15:52 | 6 | Yungyu | Step 3 Dry air Pulse | 6.775e-05 | 930.2871 | 2.1782e-05 | 15.0066 | 0 | 0 | 0 | 0 | 0 | 499 | 494 | 0 | 24.5 | 6 | 26.8 | 20.3 | 26.5 | 4 | 0 | GAS FLOW | 780 | 755
8379 | 2020-03-09 15:52 | 6 | Yungyu | Step 3 Dry air Pulse | 6.7737e-05 | 932.0791 | 2.1778e-05 | 14.984 | 0 | 0 | 0 | 0 | 0 | 499 | 495 | 0 | 24.5 | 6 | 26.8 | 20.3 | 26.5 | 4 | 0 | GAS FLOW | 780 | 755
8381 | 2020-03-09 15:52 | 6 | Yungyu | Step 3 Dry air Pulse | 6.7727e-05 | 933.8721 | 2.1775e-05 | 14.9668 | 0 | 0 | 0 | 0 | 0 | 499 | 494 | 0 | 24.5 | 6 | 26.8 | 20.3 | 26.5 | 4 | 0 | GAS FLOW | 780 | 755.1
8383 | 2020-03-09 15:52 | 6 | Yungyu | Step 3 Dry air Pulse | 6.7716e-05 | 935.6641 | 2.1771e-05 | 14.9461 | 0 | 0 | 0 | 0 | 0 | 499 | 495 | 0 | 24.5 | 6 | 26.8 | 20.3 | 26.5 | 4 | 0 | GAS FLOW | 780 | 755
8385 | 2020-03-09 15:52 | 6 | Yungyu | Step 3 Dry air Pulse | 6.7706e-05 | 937.4551 | 2.1767e-05 | 14.9284 | 0 | 0 | 0 | 0 | 0 | 499 | 494 | 0 | 24.5 | 6 | 26.8 | 20.3 | 26.5 | 4 | 0 | GAS FLOW | 780 | 755
8387 | 2020-03-09 15:52 | 6 | Yungyu | Step 3 Dry air Pulse | 6.7694e-05 | 939.248 | 2.1763e-05 | 14.9076 | 0 | 0 | 0 | 0 | 0 | 499 | 495 | 0 | 24.5 | 6 | 26.8 | 20.3 | 26.5 | 4 | 0 | GAS FLOW | 780 | 755.1
8389 | 2020-03-09 15:52 | 6 | Yungyu | Step 3 Dry air Pulse | 6.7684e-05 | 941.04 | 2.176e-05 | 14.8904 | 0 | 0 | 0 | 0 | 0 | 499 | 496 | 0 | 24.5 | 6 | 26.8 | 20.3 | 26.5 | 4 | 0 | GAS FLOW | 780 | 755.1
8391 | 2020-03-09 15:52 | 6 | Yungyu | Step 3 Dry air Pulse | 6.7673e-05 | 942.832 | 2.1757e-05 | 14.8713 | 0 | 0 | 0 | 0 | 0 | 499 | 495 | 0 | 24.5 | 6 | 26.8 | 20.3 | 26.5 | 4 | 0 | GAS FLOW | 780 | 755.1
8393 | 2020-03-09 15:52 | 6 | Yungyu | Step 3 Dry air Pulse | 6.7661e-05 | 944.624 | 2.1753e-05 | 14.8497 | 0 | 0 | 0 | 0 | 0 | 499 | 494 | 0 | 24.5 | 6 | 26.8 | 20.3 | 26.5 | 4 | 0 | GAS FLOW | 780 | 755
8395 | 2020-03-09 15:52 | 6 | Yungyu | Step 3 Dry air Pulse | 6.7649e-05 | 946.416 | 2.1749e-05 | 14.8291 | 0 | 0 | 0 | 0 | 0 | 499 | 495 | 0 | 24.5 | 6 | 26.8 | 20.3 | 26.5 | 4 | 0 | GAS FLOW | 780 | 755
8397 | 2020-03-09 15:52 | 6 | Yungyu | Step 3 Dry air Pulse | 6.7644e-05 | 948.208 | 2.1747e-05 | 14.8205 | 0 | 0 | 0 | 0 | 0 | 499 | 495 | 0 | 24.5 | 6 | 26.8 | 20.3 | 26.5 | 4 | 0 | GAS FLOW | 780 | 755
8399 | 2020-03-09 15:52 | 6 | Yungyu | Step 3 Dry air Pulse | 6.7632e-05 | 949.999 | 2.1743e-05 | 14.7994 | 0 | 0 | 0 | 0 | 0 | 499 | 494 | 0 | 24.5 | 6 | 26.8 | 20.3 | 26.5 | 4 | 0 | GAS FLOW | 780 | 755
8401 | 2020-03-09 15:52 | 6 | Yungyu | Step 3 Dry air Pulse | 6.7623e-05 | 951.79 | 2.174e-05 | 14.7823 | 0 | 0 | 0 | 0 | 0 | 499 | 494 | 0 | 24.5 | 6 | 26.8 | 20.3 | 26.5 | 4 | 0 | GAS FLOW | 780 | 755.1
8403 | 2020-03-09 15:52 | 6 | Yungyu | Step 3 Dry air Pulse | 6.7613e-05 | 953.582 | 2.1736e-05 | 14.7648 | 0 | 0 | 0 | 0 | 0 | 499 | 495 | 0 | 24.5 | 6 | 26.8 | 20.3 | 26.5 | 4 | 0 | GAS FLOW | 780 | 755.1
8405 | 2020-03-09 15:52 | 6 | Yungyu | Step 3 Dry air Pulse | 6.7601e-05 | 955.374 | 2.1733e-05 | 14.7446 | 0 | 0 | 0 | 0 | 0 | 499 | 495 | 0 | 24.5 | 6 | 26.8 | 20.3 | 26.5 | 4 | 0 | GAS FLOW | 780 | 755
8407 | 2020-03-09 15:52 | 6 | Yungyu | Step 3 Dry air Pulse | 6.7594e-05 | 957.166 | 2.173e-05 | 14.7326 | 0 | 0 | 0 | 0 | 0 | 499 | 495 | 0 | 24.5 | 6 | 26.8 | 20.3 | 26.5 | 4 | 0 | GAS FLOW | 780 | 755.1
8409 | 2020-03-09 15:52 | 6 | Yungyu | Step 3 Dry air Pulse | 6.7581e-05 | 958.957 | 2.1726e-05 | 14.7089 | 0 | 0 | 0 | 0 | 0 | 499 | 495 | 0 | 24.5 | 6 | 26.8 | 20.3 | 26.5 | 4 | 0 | GAS FLOW | 780 | 755.1
8411 | 2020-03-09 15:52 | 6 | Yungyu | Step 3 Dry air Pulse | 6.7573e-05 | 960.749 | 2.1723e-05 | 14.6947 | 0 | 0 | 0 | 0 | 0 | 499 | 495 | 0 | 24.5 | 6 | 26.8 | 20.3 | 26.5 | 4 | 0 | GAS FLOW | 780 | 755.1
8413 | 2020-03-09 15:52 | 6 | Yungyu | Step 3 Dry air Pulse | 6.7564e-05 | 962.541 | 2.172e-05 | 14.6787 | 0 | 0 | 0 | 0 | 0 | 499 | 495 | 0 | 24.5 | 6 | 26.8 | 20.3 | 26.5 | 4 | 0 | GAS FLOW | 780 | 755.1
8415 | 2020-03-09 15:52 | 6 | Yungyu | Step 3 Dry air Pulse | 6.7553e-05 | 964.332 | 2.1717e-05 | 14.6602 | 0 | 0 | 0 | 0 | 0 | 499 | 496 | 0 | 24.5 | 6 | 26.8 | 20.3 | 26.5 | 4 | 0 | GAS FLOW | 780 | 755
8417 | 2020-03-09 15:52 | 6 | Yungyu | Step 3 Dry air Pulse | 6.7545e-05 | 966.124 | 2.1714e-05 | 14.6455 | 0 | 0 | 0 | 0 | 0 | 499 | 495 | 0 | 24.5 | 6 | 26.8 | 20.3 | 26.5 | 4 | 0 | GAS FLOW | 780 | 755.1
8419 | 2020-03-09 15:52 | 6 | Yungyu | Step 3 Dry air Pulse | 6.7536e-05 | 967.915 | 2.1711e-05 | 14.6292 | 0 | 0 | 0 | 0 | 0 | 499 | 495 | 0 | 24.5 | 6 | 26.8 | 20.2 | 26.5 | 4 | 0 | GAS FLOW | 780 | 754.9
8421 | 2020-03-09 15:52 | 6 | Yungyu | Step 3 Dry air Pulse | 6.7528e-05 | 969.707 | 2.1708e-05 | 14.6165 | 0 | 0 | 0 | 0 | 0 | 499 | 495 | 0 | 24.5 | 6 | 26.8 | 20.3 | 26.5 | 4 | 0 | GAS FLOW | 780 | 755
8423 | 2020-03-09 15:52 | 6 | Yungyu | Step 3 Dry air Pulse | 6.7518e-05 | 971.499 | 2.1705e-05 | 14.5977 | 0 | 0 | 0 | 0 | 0 | 499 | 494 | 0 | 24.5 | 6 | 26.8 | 20.3 | 26.5 | 4 | 0 | GAS FLOW | 780 | 755
8425 | 2020-03-09 15:52 | 6 | Yungyu | Step 3 Dry air Pulse | 6.7503e-05 | 973.291 | 2.17e-05 | 14.5716 | 0 | 0 | 0 | 0 | 0 | 499 | 494 | 0 | 24.5 | 6 | 26.8 | 20.3 | 26.5 | 4 | 0 | GAS FLOW | 780 | 755
8427 | 2020-03-09 15:52 | 6 | Yungyu | Step 3 Dry air Pulse | 6.7497e-05 | 975.0811 | 2.1698e-05 | 14.5607 | 0 | 0 | 0 | 0 | 0 | 499 | 495 | 0 | 24.5 | 6 | 26.8 | 20.3 | 26.5 | 4 | 0 | GAS FLOW | 780 | 755
8429 | 2020-03-09 15:52 | 6 | Yungyu | Step 3 Dry air Pulse | 6.749e-05 | 976.873 | 2.1695e-05 | 14.5482 | 0 | 0 | 0 | 0 | 0 | 499 | 493 | 0 | 24.5 | 6 | 26.8 | 20.3 | 26.5 | 4 | 0 | GAS FLOW | 780 | 755.1
8431 | 2020-03-09 15:52 | 6 | Yungyu | Step 3 Dry air Pulse | 6.7481e-05 | 978.665 | 2.1693e-05 | 14.5333 | 0 | 0 | 0 | 0 | 0 | 499 | 495 | 0 | 24.5 | 6 | 26.8 | 20.3 | 26.5 | 4 | 0 | GAS FLOW | 780 | 755
8433 | 2020-03-09 15:52 | 6 | Yungyu | Step 3 Dry air Pulse | 6.747e-05 | 980.457 | 2.1689e-05 | 14.5144 | 0 | 0 | 0 | 0 | 0 | 499 | 495 | 0 | 24.5 | 6 | 26.8 | 20.3 | 26.5 | 4 | 0 | GAS FLOW | 780 | 755.1
8435 | 2020-03-09 15:52 | 6 | Yungyu | Step 3 Dry air Pulse | 6.7462e-05 | 982.25 | 2.1686e-05 | 14.4993 | 0 | 0 | 0 | 0 | 0 | 499 | 495 | 0 | 24.5 | 6 | 26.8 | 20.3 | 26.5 | 4 | 0 | GAS FLOW | 780 | 755
8437 | 2020-03-09 15:53 | 6 | Yungyu | Step 3 Dry air Pulse | 6.7453e-05 | 984.041 | 2.1683e-05 | 14.4832 | 0 | 0 | 0 | 0 | 0 | 499 | 493 | 0 | 24.5 | 6 | 26.8 | 20.3 | 26.5 | 4 | 0 | GAS FLOW | 780 | 755.1
8439 | 2020-03-09 15:53 | 6 | Yungyu | Step 3 Dry air Pulse | 6.7442e-05 | 985.834 | 2.168e-05 | 14.465 | 0 | 0 | 0 | 0 | 0 | 499 | 495 | 0 | 24.5 | 6 | 26.8 | 20.3 | 26.5 | 4 | 0 | GAS FLOW | 780 | 755.2
8441 | 2020-03-09 15:53 | 6 | Yungyu | Step 3 Dry air Pulse | 6.7434e-05 | 987.624 | 2.1677e-05 | 14.4509 | 0 | 0 | 0 | 0 | 0 | 499 | 495 | 0 | 24.5 | 6 | 26.8 | 20.3 | 26.5 | 4 | 0 | GAS FLOW | 780 | 755.1
8443 | 2020-03-09 15:53 | 6 | Yungyu | Step 3 Dry air Pulse | 6.7422e-05 | 989.417 | 2.1673e-05 | 14.4289 | 0 | 0 | 0 | 0 | 0 | 499 | 495 | 0 | 24.5 | 6 | 26.8 | 20.3 | 26.5 | 4 | 0 | GAS FLOW | 780 | 755
8445 | 2020-03-09 15:53 | 6 | Yungyu | Step 3 Dry air Pulse | 6.7414e-05 | 991.209 | 2.167e-05 | 14.4145 | 0 | 0 | 0 | 0 | 0 | 499 | 495 | 0 | 24.5 | 6 | 26.8 | 20.3 | 26.5 | 4 | 0 | GAS FLOW | 780 | 755
8447 | 2020-03-09 15:53 | 6 | Yungyu | Step 3 Dry air Pulse | 6.7406e-05 | 993.001 | 2.1668e-05 | 14.401 | 0 | 0 | 0 | 0 | 0 | 499 | 495 | 0 | 24.5 | 6 | 26.8 | 20.3 | 26.5 | 4 | 0 | GAS FLOW | 780 | 754.9
8449 | 2020-03-09 15:53 | 6 | Yungyu | Step 3 Dry air Pulse | 6.7396e-05 | 994.791 | 2.1664e-05 | 14.3833 | 0 | 0 | 0 | 0 | 0 | 499 | 495 | 0 | 24.5 | 6 | 26.8 | 20.3 | 26.5 | 4 | 0 | GAS FLOW | 780 | 755
8451 | 2020-03-09 15:53 | 6 | Yungyu | Step 3 Dry air Pulse | 6.7385e-05 | 996.584 | 2.1661e-05 | 14.3641 | 0 | 0 | 0 | 0 | 0 | 499 | 493 | 0 | 24.5 | 6 | 26.8 | 20.3 | 26.5 | 4 | 0 | GAS FLOW | 780 | 755
8453 | 2020-03-09 15:53 | 6 | Yungyu | Step 3 Dry air Pulse | 6.7385e-05 | 998.376 | 2.1661e-05 | 14.3649 | 0 | 0 | 0 | 0 | 0 | 499 | 494 | 0 | 24.5 | 6 | 26.8 | 20.3 | 26.5 | 4 | 0 | GAS FLOW | 780 | 755.1
8455 | 2020-03-09 15:53 | 6 | Yungyu | Step 3 Dry air Pulse | 6.7374e-05 | 1000.168 | 2.1657e-05 | 14.3455 | 0 | 0 | 0 | 0 | 0 | 499 | 495 | 0 | 24.5 | 6 | 26.8 | 20.3 | 26.5 | 4 | 0 | GAS FLOW | 780 | 755.1
8457 | 2020-03-09 15:53 | 6 | Yungyu | Step 3 Dry air Pulse | 6.7367e-05 | 1001.96 | 2.1655e-05 | 14.3327 | 0 | 0 | 0 | 0 | 0 | 499 | 495 | 0 | 24.5 | 6 | 26.8 | 20.3 | 26.5 | 4 | 0 | GAS FLOW | 780 | 755
8459 | 2020-03-09 15:53 | 6 | Yungyu | Step 3 Dry air Pulse | 6.7359e-05 | 1003.752 | 2.1652e-05 | 14.3175 | 0 | 0 | 0 | 0 | 0 | 499 | 495 | 0 | 24.5 | 6 | 26.8 | 20.3 | 26.5 | 4 | 0 | GAS FLOW | 780 | 755
8461 | 2020-03-09 15:53 | 6 | Yungyu | Step 3 Dry air Pulse | 6.7347e-05 | 1005.543 | 2.1648e-05 | 14.2975 | 0 | 0 | 0 | 0 | 0 | 499 | 495 | 0 | 24.5 | 6 | 26.8 | 20.3 | 26.6 | 4 | 0 | GAS FLOW | 780 | 755
8463 | 2020-03-09 15:53 | 6 | Yungyu | Step 3 Dry air Pulse | 6.7338e-05 | 1007.335 | 2.1645e-05 | 14.2821 | 0 | 0 | 0 | 0 | 0 | 499 | 495 | 0 | 24.5 | 6 | 26.8 | 20.3 | 26.5 | 4 | 0 | GAS FLOW | 780 | 755
8465 | 2020-03-09 15:53 | 6 | Yungyu | Step 3 Dry air Pulse | 6.7333e-05 | 1009.126 | 2.1643e-05 | 14.2718 | 0 | 0 | 0 | 0 | 0 | 499 | 495 | 0 | 24.5 | 6 | 26.8 | 20.3 | 26.5 | 4 | 0 | GAS FLOW | 780 | 755
8467 | 2020-03-09 15:53 | 6 | Yungyu | Step 3 Dry air Pulse | 6.7325e-05 | 1010.918 | 2.1641e-05 | 14.2585 | 0 | 0 | 0 | 0 | 0 | 499 | 494 | 0 | 24.5 | 6 | 26.8 | 20.3 | 26.5 | 4 | 0 | GAS FLOW | 780 | 755
8469 | 2020-03-09 15:53 | 6 | Yungyu | Step 3 Dry air Pulse | 6.7313e-05 | 1012.71 | 2.1637e-05 | 14.2381 | 0 | 0 | 0 | 0 | 0 | 499 | 495 | 0 | 24.5 | 6 | 26.8 | 20.3 | 26.5 | 4 | 0 | GAS FLOW | 780 | 755
8471 | 2020-03-09 15:53 | 6 | Yungyu | Step 3 Dry air Pulse | 6.7307e-05 | 1014.502 | 2.1635e-05 | 14.2275 | 0 | 0 | 0 | 0 | 0 | 499 | 494 | 0 | 24.5 | 6 | 26.8 | 20.3 | 26.5 | 4 | 0 | GAS FLOW | 780 | 755.1
8473 | 2020-03-09 15:53 | 6 | Yungyu | Step 3 Dry air Pulse | 6.7297e-05 | 1016.293 | 2.1631e-05 | 14.2097 | 0 | 0 | 0 | 0 | 0 | 499 | 495 | 0 | 24.5 | 6 | 26.8 | 20.3 | 26.5 | 4 | 0 | GAS FLOW | 780 | 755
8475 | 2020-03-09 15:53 | 6 | Yungyu | Step 3 Dry air Pulse | 6.7292e-05 | 1018.085 | 2.1629e-05 | 14.2001 | 0 | 0 | 0 | 0 | 0 | 499 | 495 | 0 | 24.5 | 6 | 26.8 | 20.3 | 26.5 | 4 | 0 | GAS FLOW | 780 | 755.1
8477 | 2020-03-09 15:53 | 6 | Yungyu | Step 3 Dry air Pulse | 6.7283e-05 | 1019.877 | 2.1627e-05 | 14.1843 | 0 | 0 | 0 | 0 | 0 | 499 | 495 | 0 | 24.5 | 6 | 26.8 | 20.3 | 26.5 | 4 | 0 | GAS FLOW | 780 | 755
8479 | 2020-03-09 15:53 | 6 | Yungyu | Step 3 Dry air Pulse | 6.7273e-05 | 1021.668 | 2.1623e-05 | 14.1675 | 0 | 0 | 0 | 0 | 0 | 499 | 495 | 0 | 24.5 | 6 | 26.8 | 20.3 | 26.5 | 4 | 0 | GAS FLOW | 780 | 755
8481 | 2020-03-09 15:53 | 6 | Yungyu | Step 3 Dry air Pulse | 6.7266e-05 | 1023.459 | 2.1621e-05 | 14.1541 | 0 | 0 | 0 | 0 | 0 | 499 | 494 | 0 | 24.5 | 6 | 26.8 | 20.3 | 26.6 | 4 | 0 | GAS FLOW | 780 | 755.1
8483 | 2020-03-09 15:53 | 6 | Yungyu | Step 3 Dry air Pulse | 6.7258e-05 | 1025.251 | 2.1618e-05 | 14.1414 | 0 | 0 | 0 | 0 | 0 | 499 | 495 | 0 | 24.5 | 6 | 26.8 | 20.3 | 26.6 | 4 | 0 | GAS FLOW | 780 | 755
8485 | 2020-03-09 15:53 | 6 | Yungyu | Step 3 Dry air Pulse | 6.725e-05 | 1027.043 | 2.1616e-05 | 14.1271 | 0 | 0 | 0 | 0 | 0 | 499 | 494 | 0 | 24.5 | 6 | 26.8 | 20.3 | 26.6 | 4 | 0 | GAS FLOW | 780 | 755
8487 | 2020-03-09 15:53 | 6 | Yungyu | Step 3 Dry air Pulse | 6.7245e-05 | 1028.8361 | 2.1614e-05 | 14.1176 | 0 | 0 | 0 | 0 | 0 | 499 | 493 | 0 | 24.5 | 6 | 26.8 | 20.3 | 26.6 | 4 | 0 | GAS FLOW | 780 | 755.1
8489 | 2020-03-09 15:53 | 6 | Yungyu | Step 3 Dry air Pulse | 6.7238e-05 | 1030.627 | 2.1612e-05 | 14.1051 | 0 | 0 | 0 | 0 | 0 | 499 | 495 | 0 | 24.5 | 6 | 26.8 | 20.3 | 26.6 | 4 | 0 | GAS FLOW | 780 | 755.1
8491 | 2020-03-09 15:53 | 6 | Yungyu | Step 3 Dry air Pulse | 6.7229e-05 | 1032.417 | 2.1609e-05 | 14.0894 | 0 | 0 | 0 | 0 | 0 | 499 | 494 | 0 | 24.5 | 6 | 26.8 | 20.3 | 26.6 | 4 | 0 | GAS FLOW | 780 | 755.2
8493 | 2020-03-09 15:53 | 6 | Yungyu | Step 3 Dry air Pulse | 6.722e-05 | 1034.209 | 2.1606e-05 | 14.0736 | 0 | 0 | 0 | 0 | 0 | 499 | 494 | 0 | 24.5 | 6 | 26.8 | 20.3 | 26.5 | 4 | 0 | GAS FLOW | 780 | 755.1
8495 | 2020-03-09 15:53 | 6 | Yungyu | Step 3 Dry air Pulse | 6.721e-05 | 1036.001 | 2.1602e-05 | 14.0569 | 0 | 0 | 0 | 0 | 0 | 499 | 495 | 0 | 24.5 | 6 | 26.8 | 20.3 | 26.6 | 4 | 0 | GAS FLOW | 780 | 755.1
8497 | 2020-03-09 15:53 | 6 | Yungyu | Step 3 Dry air Pulse | 6.7203e-05 | 1037.7939 | 2.16e-05 | 14.0446 | 0 | 0 | 0 | 0 | 0 | 499 | 495 | 0 | 24.5 | 6 | 26.8 | 20.3 | 26.6 | 4 | 0 | GAS FLOW | 780 | 755.1
8499 | 2020-03-09 15:53 | 6 | Yungyu | Step 3 Dry air Pulse | 6.7199e-05 | 1039.5861 | 2.1598e-05 | 14.0359 | 0 | 0 | 0 | 0 | 0 | 499 | 495 | 0 | 24.5 | 6 | 26.8 | 20.3 | 26.6 | 4 | 0 | GAS FLOW | 780 | 755.1
8501 | 2020-03-09 15:53 | 6 | Yungyu | Step 3 Dry air Pulse | 6.719e-05 | 1041.3781 | 2.1595e-05 | 14.0203 | 0 | 0 | 0 | 0 | 0 | 499 | 495 | 0 | 24.5 | 6 | 26.8 | 20.3 | 26.6 | 4 | 0 | GAS FLOW | 780 | 755.1
8503 | 2020-03-09 15:54 | 6 | Yungyu | Step 3 Dry air Pulse | 6.7175e-05 | 1043.171 | 2.1591e-05 | 13.9951 | 0 | 0 | 0 | 0 | 0 | 499 | 495 | 0 | 24.5 | 6 | 26.8 | 20.3 | 26.6 | 4 | 0 | GAS FLOW | 780 | 755
8505 | 2020-03-09 15:54 | 6 | Yungyu | Step 3 Dry air Pulse | 6.7171e-05 | 1044.962 | 2.1589e-05 | 13.9874 | 0 | 0 | 0 | 0 | 0 | 499 | 495 | 0 | 24.5 | 6 | 26.8 | 20.3 | 26.6 | 4 | 0 | GAS FLOW | 780 | 755
8507 | 2020-03-09 15:54 | 6 | Yungyu | Step 3 Dry air Pulse | 6.7162e-05 | 1046.7531 | 2.1586e-05 | 13.9721 | 0 | 0 | 0 | 0 | 0 | 499 | 495 | 0 | 24.5 | 6 | 26.8 | 20.3 | 26.6 | 4 | 0 | GAS FLOW | 780 | 755
8509 | 2020-03-09 15:54 | 6 | Yungyu | Step 3 Dry air Pulse | 6.7157e-05 | 1048.5439 | 2.1585e-05 | 13.9629 | 0 | 0 | 0 | 0 | 0 | 499 | 495 | 0 | 24.5 | 6 | 26.8 | 20.3 | 26.6 | 4 | 0 | GAS FLOW | 780 | 755
8511 | 2020-03-09 15:54 | 6 | Yungyu | Step 3 Dry air Pulse | 6.715e-05 | 1050.3361 | 2.1582e-05 | 13.9502 | 0 | 0 | 0 | 0 | 0 | 499 | 494 | 0 | 24.5 | 6 | 26.8 | 20.3 | 26.6 | 4 | 0 | GAS FLOW | 780 | 755
8513 | 2020-03-09 15:54 | 6 | Yungyu | Step 3 Dry air Pulse | 6.7139e-05 | 1052.1281 | 2.1578e-05 | 13.9308 | 0 | 0 | 0 | 0 | 0 | 499 | 493 | 0 | 24.5 | 6 | 26.8 | 20.3 | 26.6 | 4 | 0 | GAS FLOW | 780 | 755.1
8515 | 2020-03-09 15:54 | 6 | Yungyu | Step 3 Dry air Pulse | 6.7132e-05 | 1053.92 | 2.1576e-05 | 13.9192 | 0 | 0 | 0 | 0 | 0 | 499 | 494 | 0 | 24.5 | 6 | 26.8 | 20.3 | 26.6 | 4 | 0 | GAS FLOW | 780 | 755.1
8517 | 2020-03-09 15:54 | 6 | Yungyu | Step 3 Dry air Pulse | 6.7128e-05 | 1055.7111 | 2.1575e-05 | 13.9121 | 0 | 0 | 0 | 0 | 0 | 499 | 495 | 0 | 24.5 | 6 | 26.8 | 20.3 | 26.6 | 4 | 0 | GAS FLOW | 780 | 755.1
8519 | 2020-03-09 15:54 | 6 | Yungyu | Step 3 Dry air Pulse | 6.7117e-05 | 1057.5031 | 2.1571e-05 | 13.8926 | 0 | 0 | 0 | 0 | 0 | 499 | 495 | 0 | 24.5 | 6 | 26.8 | 20.3 | 26.6 | 4 | 0 | GAS FLOW | 780 | 755.2
8521 | 2020-03-09 15:54 | 6 | Yungyu | Step 3 Dry air Pulse | 6.7109e-05 | 1059.2939 | 2.1569e-05 | 13.8788 | 0 | 0 | 0 | 0 | 0 | 499 | 495 | 0 | 24.5 | 6 | 26.8 | 20.3 | 26.6 | 4 | 0 | GAS FLOW | 780 | 755.1
8523 | 2020-03-09 15:54 | 6 | Yungyu | Step 3 Dry air Pulse | 6.7103e-05 | 1061.0861 | 2.1567e-05 | 13.8681 | 0 | 0 | 0 | 0 | 0 | 499 | 495 | 0 | 24.5 | 6 | 26.8 | 20.3 | 26.6 | 4 | 0 | GAS FLOW | 780 | 755.1
8525 | 2020-03-09 15:54 | 6 | Yungyu | Step 3 Dry air Pulse | 6.7096e-05 | 1062.8781 | 2.1564e-05 | 13.8555 | 0 | 0 | 0 | 0 | 0 | 499 | 496 | 0 | 24.5 | 6 | 26.8 | 20.3 | 26.6 | 4 | 0 | GAS FLOW | 780 | 755
8527 | 2020-03-09 15:54 | 6 | Yungyu | Step 3 Dry air Pulse | 6.7088e-05 | 1064.67 | 2.1562e-05 | 13.8419 | 0 | 0 | 0 | 0 | 0 | 499 | 495 | 0 | 24.5 | 6 | 26.8 | 20.3 | 26.6 | 4 | 0 | GAS FLOW | 780 | 754.9
8529 | 2020-03-09 15:54 | 6 | Yungyu | Step 3 Dry air Pulse | 6.7081e-05 | 1066.46 | 2.1559e-05 | 13.8282 | 0 | 0 | 0 | 0 | 0 | 499 | 495 | 0 | 24.5 | 6 | 26.8 | 20.3 | 26.6 | 4 | 0 | GAS FLOW | 780 | 755
8531 | 2020-03-09 15:54 | 6 | Yungyu | Step 3 Dry air Pulse | 6.7072e-05 | 1068.252 | 2.1556e-05 | 13.8139 | 0 | 0 | 0 | 0 | 0 | 499 | 494 | 0 | 24.5 | 6 | 26.8 | 20.3 | 26.6 | 4 | 0 | GAS FLOW | 780 | 755
8533 | 2020-03-09 15:54 | 6 | Yungyu | Step 3 Dry air Pulse | 6.7063e-05 | 1070.042 | 2.1553e-05 | 13.7979 | 0 | 0 | 0 | 0 | 0 | 499 | 494 | 0 | 24.5 | 6 | 26.8 | 20.3 | 26.6 | 4 | 0 | GAS FLOW | 780 | 755
8535 | 2020-03-09 15:54 | 6 | Yungyu | Step 3 Dry air Pulse | 6.7058e-05 | 1071.834 | 2.1552e-05 | 13.7891 | 0 | 0 | 0 | 0 | 0 | 499 | 494 | 0 | 24.5 | 6 | 26.8 | 20.3 | 26.6 | 4 | 0 | GAS FLOW | 780 | 755
8537 | 2020-03-09 15:54 | 6 | Yungyu | Step 3 Dry air Pulse | 6.7052e-05 | 1073.626 | 2.155e-05 | 13.7786 | 0 | 0 | 0 | 0 | 0 | 499 | 495 | 0 | 24.5 | 6 | 26.8 | 20.3 | 26.6 | 4 | 0 | GAS FLOW | 780 | 755
8539 | 2020-03-09 15:54 | 6 | Yungyu | Step 3 Dry air Pulse | 6.7045e-05 | 1075.417 | 2.1547e-05 | 13.7655 | 0 | 0 | 0 | 0 | 0 | 499 | 495 | 0 | 24.5 | 6 | 26.8 | 20.3 | 26.6 | 4 | 0 | GAS FLOW | 780 | 755
8541 | 2020-03-09 15:54 | 6 | Yungyu | Step 3 Dry air Pulse | 6.7035e-05 | 1077.21 | 2.1544e-05 | 13.7481 | 0 | 0 | 0 | 0 | 0 | 499 | 495 | 0 | 24.5 | 6 | 26.8 | 20.3 | 26.6 | 4 | 0 | GAS FLOW | 780 | 755.1
8543 | 2020-03-09 15:54 | 6 | Yungyu | Step 3 Dry air Pulse | 6.703e-05 | 1079.002 | 2.1542e-05 | 13.7401 | 0 | 0 | 0 | 0 | 0 | 499 | 494 | 0 | 24.5 | 6 | 26.8 | 20.3 | 26.6 | 4 | 0 | GAS FLOW | 780 | 755
8545 | 2020-03-09 15:54 | 6 | Yungyu | Step 3 Dry air Pulse | 6.7024e-05 | 1080.792 | 2.154e-05 | 13.7296 | 0 | 0 | 0 | 0 | 0 | 499 | 494 | 0 | 24.5 | 6 | 26.8 | 20.3 | 26.6 | 4 | 0 | GAS FLOW | 780 | 755
8547 | 2020-03-09 15:54 | 6 | Yungyu | Step 3 Dry air Pulse | 6.7018e-05 | 1082.585 | 2.1538e-05 | 13.7177 | 0 | 0 | 0 | 0 | 0 | 499 | 495 | 0 | 24.5 | 6 | 26.8 | 20.3 | 26.6 | 4 | 0 | GAS FLOW | 780 | 755
8549 | 2020-03-09 15:54 | 6 | Yungyu | Step 3 Dry air Pulse | 6.7009e-05 | 1084.376 | 2.1535e-05 | 13.7031 | 0 | 0 | 0 | 0 | 0 | 499 | 495 | 0 | 24.5 | 6 | 26.8 | 20.3 | 26.6 | 4 | 0 | GAS FLOW | 780 | 755
8551 | 2020-03-09 15:54 | 6 | Yungyu | Step 3 Dry air Pulse | 6.7003e-05 | 1086.1689 | 2.1533e-05 | 13.6924 | 0 | 0 | 0 | 0 | 0 | 499 | 495 | 0 | 24.5 | 6 | 26.8 | 20.3 | 26.6 | 4 | 0 | GAS FLOW | 780 | 755
8553 | 2020-03-09 15:54 | 6 | Yungyu | Step 3 Dry air Pulse | 6.6996e-05 | 1087.9611 | 2.1531e-05 | 13.6801 | 0 | 0 | 0 | 0 | 0 | 499 | 495 | 0 | 24.5 | 6 | 26.8 | 20.3 | 26.6 | 4 | 0 | GAS FLOW | 780 | 754.9
8555 | 2020-03-09 15:54 | 6 | Yungyu | Step 3 Dry air Pulse | 6.6986e-05 | 1089.7531 | 2.1528e-05 | 13.6616 | 0 | 0 | 0 | 0 | 0 | 499 | 495 | 0 | 24.5 | 6 | 26.8 | 20.3 | 26.6 | 4 | 0 | GAS FLOW | 780 | 755
8557 | 2020-03-09 15:54 | 6 | Yungyu | Step 3 Dry air Pulse | 6.6979e-05 | 1091.5439 | 2.1525e-05 | 13.65 | 0 | 0 | 0 | 0 | 0 | 499 | 495 | 0 | 24.5 | 6 | 26.8 | 20.3 | 26.6 | 4 | 0 | GAS FLOW | 780 | 755
8559 | 2020-03-09 15:54 | 6 | Yungyu | Step 3 Dry air Pulse | 6.6976e-05 | 1093.337 | 2.1524e-05 | 13.6448 | 0 | 0 | 0 | 0 | 0 | 499 | 495 | 0 | 24.5 | 6 | 26.8 | 20.3 | 26.6 | 4 | 0 | GAS FLOW | 780 | 754.9
8561 | 2020-03-09 15:54 | 6 | Yungyu | Step 3 Dry air Pulse | 6.697e-05 | 1095.1281 | 2.1522e-05 | 13.6334 | 0 | 0 | 0 | 0 | 0 | 499 | 494 | 0 | 24.5 | 6 | 26.8 | 20.3 | 26.6 | 4 | 0 | GAS FLOW | 780 | 755
8563 | 2020-03-09 15:54 | 6 | Yungyu | Step 3 Dry air Pulse | 6.6964e-05 | 1096.9189 | 2.152e-05 | 13.6232 | 0 | 0 | 0 | 0 | 0 | 499 | 493 | 0 | 24.5 | 6 | 26.8 | 20.3 | 26.6 | 4 | 0 | GAS FLOW | 780 | 755
8565 | 2020-03-09 15:54 | 6 | Yungyu | Step 3 Dry air Pulse | 6.6956e-05 | 1098.7111 | 2.1518e-05 | 13.6098 | 0 | 0 | 0 | 0 | 0 | 499 | 495 | 0 | 24.5 | 6 | 26.8 | 20.3 | 26.6 | 4 | 0 | GAS FLOW | 780 | 755
8567 | 2020-03-09 15:54 | 6 | Yungyu | Step 3 Dry air Pulse | 6.6945e-05 | 1100.5031 | 2.1514e-05 | 13.5899 | 0 | 0 | 0 | 0 | 0 | 499 | 493 | 0 | 24.5 | 6 | 26.8 | 20.3 | 26.6 | 4 | 0 | GAS FLOW | 780 | 755
8569 | 2020-03-09 15:54 | 6 | Yungyu | Step 3 Dry air Pulse | 6.6945e-05 | 1102.295 | 2.1514e-05 | 13.5891 | 0 | 0 | 0 | 0 | 0 | 499 | 494 | 0 | 24.5 | 6 | 26.8 | 20.3 | 26.6 | 4 | 0 | GAS FLOW | 780 | 755.1
8571 | 2020-03-09 15:55 | 6 | Yungyu | Step 3 Dry air Pulse | 6.6934e-05 | 1104.0861 | 2.151e-05 | 13.5699 | 0 | 0 | 0 | 0 | 0 | 499 | 494 | 0 | 24.5 | 6 | 26.8 | 20.3 | 26.6 | 4 | 0 | GAS FLOW | 780 | 755.1
8573 | 2020-03-09 15:55 | 6 | Yungyu | Step 3 Dry air Pulse | 6.6926e-05 | 1105.8781 | 2.1508e-05 | 13.5567 | 0 | 0 | 0 | 0 | 0 | 499 | 494 | 0 | 24.5 | 6 | 26.8 | 20.3 | 26.6 | 4 | 0 | GAS FLOW | 780 | 755.2
8575 | 2020-03-09 15:55 | 6 | Yungyu | Step 3 Dry air Pulse | 6.6922e-05 | 1107.6689 | 2.1506e-05 | 13.5493 | 0 | 0 | 0 | 0 | 0 | 499 | 495 | 0 | 24.5 | 6 | 26.8 | 20.3 | 26.6 | 4 | 0 | GAS FLOW | 780 | 755.2
8577 | 2020-03-09 15:55 | 6 | Yungyu | Step 3 Dry air Pulse | 6.6914e-05 | 1109.4611 | 2.1504e-05 | 13.536 | 0 | 0 | 0 | 0 | 0 | 499 | 495 | 0 | 24.5 | 6 | 26.8 | 20.3 | 26.6 | 4 | 0 | GAS FLOW | 780 | 755.1
8579 | 2020-03-09 15:55 | 6 | Yungyu | Step 3 Dry air Pulse | 6.6905e-05 | 1111.2531 | 2.1501e-05 | 13.5193 | 0 | 0 | 0 | 0 | 0 | 499 | 495 | 0 | 24.5 | 6 | 26.8 | 20.3 | 26.6 | 4 | 0 | GAS FLOW | 780 | 755
8581 | 2020-03-09 15:55 | 6 | Yungyu | Step 3 Dry air Pulse | 6.6899e-05 | 1113.045 | 2.1499e-05 | 13.5086 | 0 | 0 | 0 | 0 | 0 | 499 | 495 | 0 | 24.5 | 6 | 26.8 | 20.3 | 26.6 | 4 | 0 | GAS FLOW | 780 | 755.1
8583 | 2020-03-09 15:55 | 6 | Yungyu | Step 3 Dry air Pulse | 6.6896e-05 | 1114.8361 | 2.1498e-05 | 13.5038 | 0 | 0 | 0 | 0 | 0 | 499 | 495 | 0 | 24.5 | 6 | 26.8 | 20.3 | 26.6 | 4 | 0 | GAS FLOW | 780 | 754.9
8585 | 2020-03-09 15:55 | 6 | Yungyu | Step 3 Dry air Pulse | 6.6886e-05 | 1116.6281 | 2.1494e-05 | 13.4867 | 0 | 0 | 0 | 0 | 0 | 499 | 495 | 0 | 24.5 | 6 | 26.8 | 20.3 | 26.6 | 4 | 0 | GAS FLOW | 780 | 755
8587 | 2020-03-09 15:55 | 6 | Yungyu | Step 3 Dry air Pulse | 6.6884e-05 | 1118.42 | 2.1494e-05 | 13.4828 | 0 | 0 | 0 | 0 | 0 | 499 | 494 | 0 | 24.5 | 6 | 26.8 | 20.3 | 26.6 | 4 | 0 | GAS FLOW | 780 | 754.9
8589 | 2020-03-09 15:55 | 6 | Yungyu | Step 3 Dry air Pulse | 6.6873e-05 | 1120.21 | 2.149e-05 | 13.4628 | 0 | 0 | 0 | 0 | 0 | 499 | 494 | 0 | 24.5 | 6 | 26.8 | 20.3 | 26.6 | 4 | 0 | GAS FLOW | 780 | 755
8591 | 2020-03-09 15:55 | 6 | Yungyu | Step 3 Dry air Pulse | 6.6868e-05 | 1122.002 | 2.1488e-05 | 13.4545 | 0 | 0 | 0 | 0 | 0 | 499 | 494 | 0 | 24.5 | 6 | 26.8 | 20.3 | 26.6 | 4 | 0 | GAS FLOW | 780 | 755.1
8593 | 2020-03-09 15:55 | 6 | Yungyu | Step 3 Dry air Pulse | 6.6863e-05 | 1123.795 | 2.1486e-05 | 13.4449 | 0 | 0 | 0 | 0 | 0 | 499 | 495 | 0 | 24.5 | 6 | 26.8 | 20.3 | 26.6 | 4 | 0 | GAS FLOW | 780 | 755.1
8595 | 2020-03-09 15:55 | 6 | Yungyu | Step 3 Dry air Pulse | 6.6855e-05 | 1125.5861 | 2.1484e-05 | 13.4308 | 0 | 0 | 0 | 0 | 0 | 499 | 494 | 0 | 24.5 | 6 | 26.8 | 20.3 | 26.6 | 4 | 0 | GAS FLOW | 780 | 755.1
8597 | 2020-03-09 15:55 | 6 | Yungyu | Step 3 Dry air Pulse | 6.6848e-05 | 1127.377 | 2.1482e-05 | 13.4196 | 0 | 0 | 0 | 0 | 0 | 499 | 495 | 0 | 24.5 | 6 | 26.8 | 20.3 | 26.6 | 4 | 0 | GAS FLOW | 780 | 755.1
8599 | 2020-03-09 15:55 | 6 | Yungyu | Step 3 Dry air Pulse | 6.6839e-05 | 1129.17 | 2.1479e-05 | 13.4035 | 0 | 0 | 0 | 0 | 0 | 499 | 495 | 0 | 24.5 | 6 | 26.8 | 20.3 | 26.6 | 4 | 0 | GAS FLOW | 780 | 755.1
8601 | 2020-03-09 15:55 | 6 | Yungyu | Step 3 Dry air Pulse | 6.6831e-05 | 1130.96 | 2.1476e-05 | 13.3886 | 0 | 0 | 0 | 0 | 0 | 499 | 495 | 0 | 24.5 | 6 | 26.8 | 20.3 | 26.6 | 4 | 0 | GAS FLOW | 780 | 755
8603 | 2020-03-09 15:55 | 6 | Yungyu | Step 3 Dry air Pulse | 6.6828e-05 | 1132.7531 | 2.1475e-05 | 13.3833 | 0 | 0 | 0 | 0 | 0 | 499 | 495 | 0 | 24.5 | 6 | 26.8 | 20.3 | 26.6 | 4 | 0 | GAS FLOW | 780 | 755
8605 | 2020-03-09 15:55 | 6 | Yungyu | Step 3 Dry air Pulse | 6.6823e-05 | 1134.545 | 2.1473e-05 | 13.3755 | 0 | 0 | 0 | 0 | 0 | 499 | 495 | 0 | 24.5 | 6 | 26.8 | 20.3 | 26.6 | 4 | 0 | GAS FLOW | 780 | 755
8607 | 2020-03-09 15:55 | 6 | Yungyu | Step 3 Dry air Pulse | 6.6813e-05 | 1136.337 | 2.147e-05 | 13.357 | 0 | 0 | 0 | 0 | 0 | 499 | 495 | 0 | 24.5 | 6 | 26.8 | 20.3 | 26.6 | 4 | 0 | GAS FLOW | 780 | 755
8609 | 2020-03-09 15:55 | 6 | Yungyu | Step 3 Dry air Pulse | 6.681e-05 | 1138.1281 | 2.1469e-05 | 13.3517 | 0 | 0 | 0 | 0 | 0 | 499 | 494 | 0 | 24.5 | 6 | 26.8 | 20.3 | 26.6 | 4 | 0 | GAS FLOW | 780 | 754.9
8611 | 2020-03-09 15:55 | 6 | Yungyu | Step 3 Dry air Pulse | 6.6803e-05 | 1139.921 | 2.1466e-05 | 13.3391 | 0 | 0 | 0 | 0 | 0 | 499 | 494 | 0 | 24.5 | 6 | 26.8 | 20.3 | 26.6 | 4 | 0 | GAS FLOW | 780 | 755
8613 | 2020-03-09 15:55 | 6 | Yungyu | Step 3 Dry air Pulse | 6.6797e-05 | 1141.713 | 2.1465e-05 | 13.3296 | 0 | 0 | 0 | 0 | 0 | 499 | 494 | 0 | 24.5 | 6 | 26.8 | 20.3 | 26.6 | 4 | 0 | GAS FLOW | 780 | 755
8615 | 2020-03-09 15:55 | 6 | Yungyu | Step 3 Dry air Pulse | 6.6796e-05 | 1143.505 | 2.1464e-05 | 13.3275 | 0 | 0 | 0 | 0 | 0 | 499 | 494 | 0 | 24.5 | 6 | 26.8 | 20.3 | 26.6 | 4 | 0 | GAS FLOW | 780 | 755.1
8617 | 2020-03-09 15:55 | 6 | Yungyu | Step 3 Dry air Pulse | 6.6788e-05 | 1145.297 | 2.1462e-05 | 13.3136 | 0 | 0 | 0 | 0 | 0 | 499 | 494 | 0 | 24.5 | 6 | 26.8 | 20.3 | 26.6 | 4 | 0 | GAS FLOW | 780 | 755.1
8619 | 2020-03-09 15:55 | 6 | Yungyu | Step 3 Dry air Pulse | 6.6779e-05 | 1147.089 | 2.1459e-05 | 13.2982 | 0 | 0 | 0 | 0 | 0 | 499 | 494 | 0 | 24.5 | 6 | 26.8 | 20.3 | 26.6 | 4 | 0 | GAS FLOW | 780 | 755
8621 | 2020-03-09 15:55 | 6 | Yungyu | Step 3 Dry air Pulse | 6.6771e-05 | 1148.881 | 2.1456e-05 | 13.2831 | 0 | 0 | 0 | 0 | 0 | 499 | 495 | 0 | 24.5 | 6 | 26.8 | 20.3 | 26.6 | 4 | 0 | GAS FLOW | 780 | 755.1
8623 | 2020-03-09 15:55 | 6 | Yungyu | Step 3 Dry air Pulse | 6.6769e-05 | 1150.673 | 2.1455e-05 | 13.2799 | 0 | 0 | 0 | 0 | 0 | 499 | 495 | 0 | 24.5 | 6 | 26.8 | 20.3 | 26.6 | 4 | 0 | GAS FLOW | 780 | 755.1
8625 | 2020-03-09 15:55 | 6 | Yungyu | Step 3 Dry air Pulse | 6.6763e-05 | 1152.464 | 2.1453e-05 | 13.2696 | 0 | 0 | 0 | 0 | 0 | 499 | 495 | 0 | 24.5 | 6 | 26.8 | 20.3 | 26.6 | 4 | 0 | GAS FLOW | 780 | 754.9
8627 | 2020-03-09 15:55 | 6 | Yungyu | Step 3 Dry air Pulse | 6.6757e-05 | 1154.254 | 2.1451e-05 | 13.2593 | 0 | 0 | 0 | 0 | 0 | 499 | 495 | 0 | 24.5 | 6 | 26.8 | 20.3 | 26.6 | 4 | 0 | GAS FLOW | 780 | 755
8629 | 2020-03-09 15:55 | 6 | Yungyu | Step 3 Dry air Pulse | 6.675e-05 | 1156.046 | 2.1449e-05 | 13.2472 | 0 | 0 | 0 | 0 | 0 | 499 | 494 | 0 | 24.5 | 6 | 26.8 | 20.3 | 26.6 | 4 | 0 | GAS FLOW | 780 | 755
8631 | 2020-03-09 15:55 | 6 | Yungyu | Step 3 Dry air Pulse | 6.6745e-05 | 1157.838 | 2.1447e-05 | 13.2375 | 0 | 0 | 0 | 0 | 0 | 499 | 494 | 0 | 24.5 | 6 | 26.8 | 20.3 | 26.6 | 4 | 0 | GAS FLOW | 780 | 755
8633 | 2020-03-09 15:55 | 6 | Yungyu | Step 3 Dry air Pulse | 6.6736e-05 | 1159.63 | 2.1444e-05 | 13.2214 | 0 | 0 | 0 | 0 | 0 | 499 | 495 | 0 | 24.5 | 6 | 26.8 | 20.3 | 26.6 | 4 | 0 | GAS FLOW | 780 | 755
8635 | 2020-03-09 15:56 | 6 | Yungyu | Step 3 Dry air Pulse | 6.6733e-05 | 1161.422 | 2.1443e-05 | 13.2169 | 0 | 0 | 0 | 0 | 0 | 499 | 494 | 0 | 24.5 | 6 | 26.8 | 20.3 | 26.6 | 4 | 0 | GAS FLOW | 780 | 755
8637 | 2020-03-09 15:56 | 6 | Yungyu | Step 3 Dry air Pulse | 6.6725e-05 | 1163.214 | 2.1441e-05 | 13.2031 | 0 | 0 | 0 | 0 | 0 | 499 | 495 | 0 | 24.5 | 6 | 26.8 | 20.3 | 26.6 | 4 | 0 | GAS FLOW | 780 | 755
8639 | 2020-03-09 15:56 | 6 | Yungyu | Step 3 Dry air Pulse | 6.6721e-05 | 1165.006 | 2.1439e-05 | 13.1958 | 0 | 0 | 0 | 0 | 0 | 499 | 495 | 0 | 24.5 | 6 | 26.8 | 20.3 | 26.6 | 4 | 0 | GAS FLOW | 780 | 755.1
8641 | 2020-03-09 15:56 | 6 | Yungyu | Step 3 Dry air Pulse | 6.6719e-05 | 1166.798 | 2.1438e-05 | 13.1912 | 0 | 0 | 0 | 0 | 0 | 499 | 495 | 0 | 24.5 | 6 | 26.8 | 20.3 | 26.6 | 4 | 0 | GAS FLOW | 780 | 755
8643 | 2020-03-09 15:56 | 6 | Yungyu | Step 3 Dry air Pulse | 6.671e-05 | 1168.589 | 2.1436e-05 | 13.1769 | 0 | 0 | 0 | 0 | 0 | 499 | 495 | 0 | 24.5 | 6 | 26.8 | 20.3 | 26.6 | 4 | 0 | GAS FLOW | 780 | 755
8645 | 2020-03-09 15:56 | 6 | Yungyu | Step 3 Dry air Pulse | 6.6702e-05 | 1170.381 | 2.1433e-05 | 13.1617 | 0 | 0 | 0 | 0 | 0 | 499 | 495 | 0 | 24.5 | 6 | 26.8 | 20.3 | 26.6 | 4 | 0 | GAS FLOW | 780 | 755
8647 | 2020-03-09 15:56 | 6 | Yungyu | Step 3 Dry air Pulse | 6.6698e-05 | 1172.171 | 2.1432e-05 | 13.1558 | 0 | 0 | 0 | 0 | 0 | 499 | 496 | 0 | 24.5 | 6 | 26.8 | 20.3 | 26.6 | 4 | 0 | GAS FLOW | 780 | 755
8649 | 2020-03-09 15:56 | 6 | Yungyu | Step 3 Dry air Pulse | 6.6693e-05 | 1173.964 | 2.143e-05 | 13.1468 | 0 | 0 | 0 | 0 | 0 | 499 | 495 | 0 | 24.5 | 6 | 26.8 | 20.3 | 26.6 | 4 | 0 | GAS FLOW | 780 | 754.9
8651 | 2020-03-09 15:56 | 6 | Yungyu | Step 3 Dry air Pulse | 6.6689e-05 | 1175.755 | 2.1429e-05 | 13.1392 | 0 | 0 | 0 | 0 | 0 | 499 | 495 | 0 | 24.5 | 6 | 26.8 | 20.3 | 26.6 | 4 | 0 | GAS FLOW | 780 | 754.8
8653 | 2020-03-09 15:56 | 6 | Yungyu | Step 3 Dry air Pulse | 6.6681e-05 | 1177.545 | 2.1426e-05 | 13.1259 | 0 | 0 | 0 | 0 | 0 | 499 | 495 | 0 | 24.5 | 6 | 26.8 | 20.3 | 26.6 | 4 | 0 | GAS FLOW | 780 | 755
8655 | 2020-03-09 15:56 | 6 | Yungyu | Step 3 Dry air Pulse | 6.6675e-05 | 1179.338 | 2.1424e-05 | 13.1136 | 0 | 0 | 0 | 0 | 0 | 499 | 494 | 0 | 24.5 | 6 | 26.8 | 20.3 | 26.6 | 4 | 0 | GAS FLOW | 780 | 755
8657 | 2020-03-09 15:56 | 6 | Yungyu | Step 3 Dry air Pulse | 6.6668e-05 | 1181.1281 | 2.1421e-05 | 13.1015 | 0 | 0 | 0 | 0 | 0 | 499 | 494 | 0 | 24.5 | 6 | 26.8 | 20.3 | 26.6 | 4 | 0 | GAS FLOW | 780 | 755.1
8659 | 2020-03-09 15:56 | 6 | Yungyu | Step 3 Dry air Pulse | 6.6656e-05 | 1182.921 | 2.1418e-05 | 13.0817 | 0 | 0 | 0 | 0 | 0 | 499 | 493 | 0 | 24.5 | 6 | 26.8 | 20.3 | 26.6 | 4 | 0 | GAS FLOW | 780 | 755
8661 | 2020-03-09 15:56 | 6 | Yungyu | Step 3 Dry air Pulse | 6.6657e-05 | 1184.712 | 2.1418e-05 | 13.0837 | 0 | 0 | 0 | 0 | 0 | 499 | 494 | 0 | 24.5 | 6 | 26.8 | 20.3 | 26.6 | 4 | 0 | GAS FLOW | 780 | 755
8663 | 2020-03-09 15:56 | 6 | Yungyu | Step 3 Dry air Pulse | 6.6651e-05 | 1186.502 | 2.1416e-05 | 13.0726 | 0 | 0 | 0 | 0 | 0 | 499 | 494 | 0 | 24.5 | 6 | 26.8 | 20.3 | 26.6 | 4 | 0 | GAS FLOW | 780 | 755.2
8665 | 2020-03-09 15:56 | 6 | Yungyu | Step 3 Dry air Pulse | 6.6649e-05 | 1188.295 | 2.1415e-05 | 13.0687 | 0 | 0 | 0 | 0 | 0 | 499 | 495 | 0 | 24.5 | 6 | 26.8 | 20.3 | 26.6 | 4 | 0 | GAS FLOW | 780 | 755
8667 | 2020-03-09 15:56 | 6 | Yungyu | Step 3 Dry air Pulse | 6.6644e-05 | 1190.087 | 2.1414e-05 | 13.0601 | 0 | 0 | 0 | 0 | 0 | 499 | 495 | 0 | 24.5 | 6 | 26.8 | 20.3 | 26.6 | 4 | 0 | GAS FLOW | 780 | 754.9
8669 | 2020-03-09 15:56 | 6 | Yungyu | Step 3 Dry air Pulse | 6.6634e-05 | 1191.877 | 2.141e-05 | 13.0429 | 0 | 0 | 0 | 0 | 0 | 499 | 495 | 0 | 24.5 | 6 | 26.8 | 20.3 | 26.6 | 4 | 0 | GAS FLOW | 780 | 755.1
8671 | 2020-03-09 15:56 | 6 | Yungyu | Step 3 Dry air Pulse | 6.663e-05 | 1193.67 | 2.1409e-05 | 13.0346 | 0 | 0 | 0 | 0 | 0 | 499 | 495 | 0 | 24.5 | 6 | 26.8 | 20.3 | 26.6 | 4 | 0 | GAS FLOW | 780 | 754.9
8672 | 2020-03-09 15:56 | 6 | Yungyu | Step 4 Dry air | 2.1512e-05 | 1194.5649 | 2.1409e-05 | 13.0346 | 0 | 0 | 0 | 0 | 0 | 499 | 495 | 0 | 24.5 | 2 | 26.8 | 20.3 | 26.6 | 4 | 0 | GAS FLOW | 780 | 755
8673 | 2020-03-09 15:56 | 6 | Yungyu | Step 4 Dry air | 2.1494e-05 | 1195.354 | 2.139e-05 | 12.9379 | 0 | 0 | 0 | 0 | 0 | 499 | 496 | 0 | 24.5 | 2 | 26.8 | 20.3 | 26.6 | 4 | 0 | GAS FLOW | 780 | 755
8674 | 2020-03-09 15:56 | 6 | Yungyu | Step 4 Dry air | 2.1493e-05 | 1196.25 | 2.139e-05 | 12.9338 | 0 | 0 | 0 | 0 | 0 | 499 | 494 | 0 | 24.5 | 2 | 26.8 | 20.3 | 26.6 | 4 | 0 | GAS FLOW | 780 | 754.9
8675 | 2020-03-09 15:56 | 6 | Yungyu | Step 4 Dry air | 2.149e-05 | 1197.146 | 2.1387e-05 | 12.9182 | 0 | 0 | 0 | 0 | 0 | 499 | 495 | 0 | 24.5 | 2 | 26.8 | 20.3 | 26.6 | 4 | 0 | GAS FLOW | 780 | 754.9
8676 | 2020-03-09 15:56 | 6 | Yungyu | Step 4 Dry air | 2.1488e-05 | 1198.042 | 2.1384e-05 | 12.9056 | 0 | 0 | 0 | 0 | 0 | 499 | 495 | 0 | 24.5 | 2 | 26.8 | 20.3 | 26.6 | 4 | 0 | GAS FLOW | 780 | 755
8677 | 2020-03-09 15:56 | 6 | Yungyu | Step 4 Dry air | 2.1487e-05 | 1198.938 | 2.1383e-05 | 12.9009 | 0 | 0 | 0 | 0 | 0 | 499 | 494 | 0 | 24.5 | 2 | 26.8 | 20.3 | 26.6 | 4 | 0 | GAS FLOW | 780 | 754.8
8678 | 2020-03-09 15:56 | 6 | Yungyu | Step 4 Dry air | 2.1486e-05 | 1199.834 | 2.1382e-05 | 12.8951 | 0 | 0 | 0 | 0 | 0 | 499 | 494 | 0 | 24.5 | 2 | 26.8 | 20.3 | 26.6 | 4 | 0 | GAS FLOW | 780 | 754.9
8679 | 2020-03-09 15:56 | 6 | Yungyu | Step 4 Dry air | 2.1483e-05 | 1200.729 | 2.138e-05 | 12.8807 | 0 | 0 | 0 | 0 | 0 | 499 | 494 | 0 | 24.5 | 2 | 26.8 | 20.3 | 26.6 | 4 | 0 | GAS FLOW | 780 | 754.9
8680 | 2020-03-09 15:56 | 6 | Yungyu | Step 4 Dry air | 2.1482e-05 | 1201.624 | 2.1379e-05 | 12.8751 | 0 | 0 | 0 | 0 | 0 | 499 | 495 | 0 | 24.5 | 2 | 26.8 | 20.3 | 26.6 | 4 | 0 | GAS FLOW | 780 | 754.9
8681 | 2020-03-09 15:56 | 6 | Yungyu | Step 4 Dry air | 2.1482e-05 | 1202.52 | 2.1379e-05 | 12.8759 | 0 | 0 | 0 | 0 | 0 | 499 | 494 | 0 | 24.5 | 2 | 26.8 | 20.3 | 26.6 | 4 | 0 | GAS FLOW | 780 | 755
8682 | 2020-03-09 15:56 | 6 | Yungyu | Step 4 Dry air | 2.148e-05 | 1203.416 | 2.1377e-05 | 12.8678 | 0 | 0 | 0 | 0 | 0 | 499 | 494 | 0 | 24.5 | 2 | 26.8 | 20.3 | 26.6 | 4 | 0 | GAS FLOW | 780 | 755
8683 | 2020-03-09 15:56 | 6 | Yungyu | Step 4 Dry air | 2.148e-05 | 1204.312 | 2.1376e-05 | 12.864 | 0 | 0 | 0 | 0 | 0 | 499 | 494 | 0 | 24.5 | 2 | 26.8 | 20.3 | 26.6 | 4 | 0 | GAS FLOW | 780 | 755
8684 | 2020-03-09 15:56 | 6 | Yungyu | Step 4 Dry air | 2.1478e-05 | 1205.207 | 2.1375e-05 | 12.855 | 0 | 0 | 0 | 0 | 0 | 499 | 494 | 0 | 24.5 | 2 | 26.8 | 20.3 | 26.6 | 4 | 0 | GAS FLOW | 780 | 755
8685 | 2020-03-09 15:56 | 6 | Yungyu | Step 4 Dry air | 2.1476e-05 | 1206.1121 | 2.1373e-05 | 12.8435 | 0 | 0 | 0 | 0 | 0 | 499 | 494 | 0 | 24.5 | 2 | 26.8 | 20.3 | 26.6 | 4 | 0 | GAS FLOW | 780 | 755
8686 | 2020-03-09 15:56 | 6 | Yungyu | Step 4 Dry air | 2.1474e-05 | 1206.999 | 2.1371e-05 | 12.8354 | 0 | 0 | 0 | 0 | 0 | 499 | 495 | 0 | 24.5 | 2 | 26.8 | 20.3 | 26.6 | 4 | 0 | GAS FLOW | 780 | 754.9
8687 | 2020-03-09 15:56 | 6 | Yungyu | Step 4 Dry air | 2.1473e-05 | 1207.896 | 2.137e-05 | 12.8296 | 0 | 0 | 0 | 0 | 0 | 499 | 494 | 0 | 24.5 | 2 | 26.8 | 20.3 | 26.6 | 4 | 0 | GAS FLOW | 780 | 755
8688 | 2020-03-09 15:56 | 6 | Yungyu | Step 4 Dry air | 2.1472e-05 | 1208.791 | 2.1369e-05 | 12.824 | 0 | 0 | 0 | 0 | 0 | 499 | 495 | 0 | 24.5 | 2 | 26.8 | 20.3 | 26.6 | 4 | 0 | GAS FLOW | 780 | 755
8689 | 2020-03-09 15:56 | 6 | Yungyu | Step 4 Dry air | 2.147e-05 | 1209.687 | 2.1367e-05 | 12.8149 | 0 | 0 | 0 | 0 | 0 | 499 | 495 | 0 | 24.5 | 2 | 26.8 | 20.3 | 26.6 | 4 | 0 | GAS FLOW | 780 | 755
8690 | 2020-03-09 15:56 | 6 | Yungyu | Step 4 Dry air | 2.1471e-05 | 1210.583 | 2.1368e-05 | 12.8181 | 0 | 0 | 0 | 0 | 0 | 499 | 495 | 0 | 24.5 | 2 | 26.8 | 20.3 | 26.6 | 4 | 0 | GAS FLOW | 780 | 755
8691 | 2020-03-09 15:56 | 6 | Yungyu | Step 4 Dry air | 2.1469e-05 | 1211.479 | 2.1366e-05 | 12.8097 | 0 | 0 | 0 | 0 | 0 | 499 | 494 | 0 | 24.5 | 2 | 26.8 | 20.3 | 26.6 | 4 | 0 | GAS FLOW | 780 | 755
8692 | 2020-03-09 15:56 | 6 | Yungyu | Step 4 Dry air | 2.1469e-05 | 1212.375 | 2.1366e-05 | 12.8064 | 0 | 0 | 0 | 0 | 0 | 499 | 494 | 0 | 24.5 | 2 | 26.8 | 20.3 | 26.6 | 4 | 0 | GAS FLOW | 780 | 755
8693 | 2020-03-09 15:56 | 6 | Yungyu | Step 4 Dry air | 2.1467e-05 | 1213.271 | 2.1364e-05 | 12.7997 | 0 | 0 | 0 | 0 | 0 | 499 | 494 | 0 | 24.5 | 2 | 26.8 | 20.3 | 26.6 | 4 | 0 | GAS FLOW | 780 | 755
8694 | 2020-03-09 15:56 | 6 | Yungyu | Step 4 Dry air | 2.1467e-05 | 1214.167 | 2.1363e-05 | 12.7948 | 0 | 0 | 0 | 0 | 0 | 499 | 494 | 0 | 24.5 | 2 | 26.8 | 20.3 | 26.6 | 4 | 0 | GAS FLOW | 780 | 755
8695 | 2020-03-09 15:56 | 6 | Yungyu | Step 4 Dry air | 2.1466e-05 | 1215.063 | 2.1362e-05 | 12.7903 | 0 | 0 | 0 | 0 | 0 | 499 | 495 | 0 | 24.5 | 2 | 26.8 | 20.3 | 26.6 | 4 | 0 | GAS FLOW | 780 | 755
8696 | 2020-03-09 15:56 | 6 | Yungyu | Step 4 Dry air | 2.1465e-05 | 1215.959 | 2.1362e-05 | 12.7863 | 0 | 0 | 0 | 0 | 0 | 499 | 495 | 0 | 24.5 | 2 | 26.8 | 20.3 | 26.6 | 4 | 0 | GAS FLOW | 780 | 755
8697 | 2020-03-09 15:56 | 6 | Yungyu | Step 4 Dry air | 2.1464e-05 | 1216.855 | 2.1361e-05 | 12.7818 | 0 | 0 | 0 | 0 | 0 | 499 | 496 | 0 | 24.5 | 2 | 26.8 | 20.3 | 26.6 | 4 | 0 | GAS FLOW | 780 | 754.8
8698 | 2020-03-09 15:56 | 6 | Yungyu | Step 4 Dry air | 2.1463e-05 | 1217.751 | 2.1359e-05 | 12.7739 | 0 | 0 | 0 | 0 | 0 | 499 | 495 | 0 | 24.5 | 2 | 26.8 | 20.3 | 26.6 | 4 | 0 | GAS FLOW | 780 | 754.9
8699 | 2020-03-09 15:56 | 6 | Yungyu | Step 4 Dry air | 2.1462e-05 | 1218.647 | 2.1359e-05 | 12.7732 | 0 | 0 | 0 | 0 | 0 | 499 | 494 | 0 | 24.5 | 2 | 26.8 | 20.3 | 26.6 | 4 | 0 | GAS FLOW | 780 | 754.9
8700 | 2020-03-09 15:56 | 6 | Yungyu | Step 4 Dry air | 2.1461e-05 | 1219.543 | 2.1358e-05 | 12.7656 | 0 | 0 | 0 | 0 | 0 | 499 | 492 | 0 | 24.5 | 2 | 26.8 | 20.3 | 26.6 | 4 | 0 | GAS FLOW | 780 | 754.9
8701 | 2020-03-09 15:56 | 6 | Yungyu | Step 4 Dry air | 2.1458e-05 | 1220.439 | 2.1355e-05 | 12.749 | 0 | 0 | 0 | 0 | 0 | 499 | 495 | 0 | 24.5 | 2 | 26.8 | 20.3 | 26.6 | 4 | 0 | GAS FLOW | 780 | 755
8702 | 2020-03-09 15:57 | 6 | Yungyu | Step 4 Dry air | 2.1458e-05 | 1221.335 | 2.1355e-05 | 12.7506 | 0 | 0 | 0 | 0 | 0 | 499 | 494 | 0 | 24.5 | 2 | 26.8 | 20.3 | 26.6 | 4 | 0 | GAS FLOW | 780 | 754.9
8703 | 2020-03-09 15:57 | 6 | Yungyu | Step 4 Dry air | 2.1459e-05 | 1222.23 | 2.1356e-05 | 12.7554 | 0 | 0 | 0 | 0 | 0 | 499 | 494 | 0 | 24.5 | 2 | 26.8 | 20.3 | 26.6 | 4 | 0 | GAS FLOW | 780 | 755
8704 | 2020-03-09 15:57 | 6 | Yungyu | Step 4 Dry air | 2.1457e-05 | 1223.127 | 2.1354e-05 | 12.7446 | 0 | 0 | 0 | 0 | 0 | 499 | 494 | 0 | 24.5 | 2 | 26.8 | 20.3 | 26.6 | 4 | 0 | GAS FLOW | 780 | 755
8705 | 2020-03-09 15:57 | 6 | Yungyu | Step 4 Dry air | 2.1456e-05 | 1224.022 | 2.1353e-05 | 12.739 | 0 | 0 | 0 | 0 | 0 | 499 | 495 | 0 | 24.5 | 2 | 26.8 | 20.3 | 26.6 | 4 | 0 | GAS FLOW | 780 | 755
8706 | 2020-03-09 15:57 | 6 | Yungyu | Step 4 Dry air | 2.1455e-05 | 1224.9189 | 2.1352e-05 | 12.734 | 0 | 0 | 0 | 0 | 0 | 499 | 495 | 0 | 24.5 | 2 | 26.8 | 20.3 | 26.6 | 4 | 0 | GAS FLOW | 780 | 755
8707 | 2020-03-09 15:57 | 6 | Yungyu | Step 4 Dry air | 2.1454e-05 | 1225.814 | 2.1351e-05 | 12.7311 | 0 | 0 | 0 | 0 | 0 | 499 | 493 | 0 | 24.5 | 2 | 26.8 | 20.3 | 26.6 | 4 | 0 | GAS FLOW | 780 | 754.9
8708 | 2020-03-09 15:57 | 6 | Yungyu | Step 4 Dry air | 2.1454e-05 | 1226.71 | 2.1351e-05 | 12.7274 | 0 | 0 | 0 | 0 | 0 | 499 | 494 | 0 | 24.5 | 2 | 26.8 | 20.3 | 26.6 | 4 | 0 | GAS FLOW | 780 | 755.1
8709 | 2020-03-09 15:57 | 6 | Yungyu | Step 4 Dry air | 2.1453e-05 | 1227.606 | 2.135e-05 | 12.7226 | 0 | 0 | 0 | 0 | 0 | 499 | 494 | 0 | 24.5 | 2 | 26.8 | 20.3 | 26.6 | 4 | 0 | GAS FLOW | 780 | 755
8710 | 2020-03-09 15:57 | 6 | Yungyu | Step 4 Dry air | 2.1453e-05 | 1228.502 | 2.135e-05 | 12.722 | 0 | 0 | 0 | 0 | 0 | 499 | 494 | 0 | 24.5 | 2 | 26.8 | 20.3 | 26.6 | 4 | 0 | GAS FLOW | 780 | 755
8711 | 2020-03-09 15:57 | 6 | Yungyu | Step 4 Dry air | 2.145e-05 | 1229.407 | 2.1347e-05 | 12.7076 | 0 | 0 | 0 | 0 | 0 | 499 | 494 | 0 | 24.5 | 2 | 26.8 | 20.3 | 26.6 | 4 | 0 | GAS FLOW | 780 | 755
8712 | 2020-03-09 15:57 | 6 | Yungyu | Step 4 Dry air | 2.1449e-05 | 1230.2939 | 2.1346e-05 | 12.7015 | 0 | 0 | 0 | 0 | 0 | 499 | 495 | 0 | 24.5 | 2 | 26.8 | 20.3 | 26.6 | 4 | 0 | GAS FLOW | 780 | 755
8713 | 2020-03-09 15:57 | 6 | Yungyu | Step 4 Dry air | 2.1448e-05 | 1231.189 | 2.1345e-05 | 12.697 | 0 | 0 | 0 | 0 | 0 | 499 | 495 | 0 | 24.5 | 2 | 26.8 | 20.3 | 26.6 | 4 | 0 | GAS FLOW | 780 | 755
8714 | 2020-03-09 15:57 | 6 | Yungyu | Step 4 Dry air | 2.1447e-05 | 1232.0861 | 2.1344e-05 | 12.6936 | 0 | 0 | 0 | 0 | 0 | 499 | 495 | 0 | 24.5 | 2 | 26.8 | 20.3 | 26.6 | 4 | 0 | GAS FLOW | 780 | 755.1
8715 | 2020-03-09 15:57 | 6 | Yungyu | Step 4 Dry air | 2.1447e-05 | 1232.981 | 2.1344e-05 | 12.6909 | 0 | 0 | 0 | 0 | 0 | 499 | 495 | 0 | 24.5 | 2 | 26.8 | 20.3 | 26.6 | 4 | 0 | GAS FLOW | 780 | 755
8716 | 2020-03-09 15:57 | 6 | Yungyu | Step 4 Dry air | 2.1447e-05 | 1233.876 | 2.1343e-05 | 12.6893 | 0 | 0 | 0 | 0 | 0 | 499 | 495 | 0 | 24.5 | 2 | 26.8 | 20.3 | 26.6 | 4 | 0 | GAS FLOW | 780 | 755.1
8717 | 2020-03-09 15:57 | 6 | Yungyu | Step 4 Dry air | 2.1445e-05 | 1234.772 | 2.1342e-05 | 12.6811 | 0 | 0 | 0 | 0 | 0 | 499 | 494 | 0 | 24.5 | 2 | 26.8 | 20.3 | 26.6 | 4 | 0 | GAS FLOW | 780 | 755
8718 | 2020-03-09 15:57 | 6 | Yungyu | Step 4 Dry air | 2.1444e-05 | 1235.668 | 2.134e-05 | 12.6738 | 0 | 0 | 0 | 0 | 0 | 499 | 496 | 0 | 24.5 | 2 | 26.8 | 20.3 | 26.6 | 4 | 0 | GAS FLOW | 780 | 754.9
8719 | 2020-03-09 15:57 | 6 | Yungyu | Step 4 Dry air | 2.1443e-05 | 1236.5649 | 2.134e-05 | 12.6695 | 0 | 0 | 0 | 0 | 0 | 499 | 495 | 0 | 24.5 | 2 | 26.8 | 20.3 | 26.6 | 4 | 0 | GAS FLOW | 780 | 754.9
8720 | 2020-03-09 15:57 | 6 | Yungyu | Step 4 Dry air | 2.1441e-05 | 1237.4611 | 2.1338e-05 | 12.6614 | 0 | 0 | 0 | 0 | 0 | 499 | 494 | 0 | 24.5 | 2 | 26.8 | 20.3 | 26.6 | 4 | 0 | GAS FLOW | 780 | 754.9
8721 | 2020-03-09 15:57 | 6 | Yungyu | Step 4 Dry air | 2.1441e-05 | 1238.3571 | 2.1338e-05 | 12.6593 | 0 | 0 | 0 | 0 | 0 | 499 | 495 | 0 | 24.5 | 2 | 26.8 | 20.3 | 26.6 | 4 | 0 | GAS FLOW | 780 | 754.9
8722 | 2020-03-09 15:57 | 6 | Yungyu | Step 4 Dry air | 2.144e-05 | 1239.2531 | 2.1337e-05 | 12.6571 | 0 | 0 | 0 | 0 | 0 | 499 | 495 | 0 | 24.5 | 2 | 26.8 | 20.3 | 26.6 | 4 | 0 | GAS FLOW | 780 | 754.8
8723 | 2020-03-09 15:57 | 6 | Yungyu | Step 4 Dry air | 2.144e-05 | 1240.1479 | 2.1336e-05 | 12.6526 | 0 | 0 | 0 | 0 | 0 | 499 | 494 | 0 | 24.5 | 2 | 26.8 | 20.3 | 26.6 | 4 | 0 | GAS FLOW | 780 | 754.8
8724 | 2020-03-09 15:57 | 6 | Yungyu | Step 4 Dry air | 2.1439e-05 | 1241.0439 | 2.1336e-05 | 12.6513 | 0 | 0 | 0 | 0 | 0 | 499 | 494 | 0 | 24.5 | 2 | 26.8 | 20.3 | 26.6 | 4 | 0 | GAS FLOW | 780 | 754.9
8725 | 2020-03-09 15:57 | 6 | Yungyu | Step 4 Dry air | 2.1437e-05 | 1241.9399 | 2.1334e-05 | 12.6401 | 0 | 0 | 0 | 0 | 0 | 499 | 494 | 0 | 24.5 | 2 | 26.8 | 20.3 | 26.6 | 4 | 0 | GAS FLOW | 780 | 754.9
8726 | 2020-03-09 15:57 | 6 | Yungyu | Step 4 Dry air | 2.1436e-05 | 1242.8361 | 2.1333e-05 | 12.6357 | 0 | 0 | 0 | 0 | 0 | 499 | 494 | 0 | 24.5 | 2 | 26.8 | 20.3 | 26.7 | 4 | 0 | GAS FLOW | 780 | 754.9
8727 | 2020-03-09 15:57 | 6 | Yungyu | Step 4 Dry air | 2.1436e-05 | 1243.731 | 2.1333e-05 | 12.6353 | 0 | 0 | 0 | 0 | 0 | 499 | 493 | 0 | 24.5 | 2 | 26.8 | 20.3 | 26.7 | 4 | 0 | GAS FLOW | 780 | 754.9
8728 | 2020-03-09 15:57 | 6 | Yungyu | Step 4 Dry air | 2.1435e-05 | 1244.627 | 2.1332e-05 | 12.628 | 0 | 0 | 0 | 0 | 0 | 499 | 494 | 0 | 24.5 | 2 | 26.8 | 20.3 | 26.6 | 4 | 0 | GAS FLOW | 780 | 755.1
8729 | 2020-03-09 15:57 | 6 | Yungyu | Step 4 Dry air | 2.1435e-05 | 1245.5229 | 2.1332e-05 | 12.6296 | 0 | 0 | 0 | 0 | 0 | 499 | 494 | 0 | 24.5 | 2 | 26.8 | 20.3 | 26.7 | 4 | 0 | GAS FLOW | 780 | 755
8730 | 2020-03-09 15:57 | 6 | Yungyu | Step 4 Dry air | 2.1432e-05 | 1246.421 | 2.1329e-05 | 12.6134 | 0 | 0 | 0 | 0 | 0 | 499 | 494 | 0 | 24.5 | 2 | 26.8 | 20.3 | 26.7 | 4 | 0 | GAS FLOW | 780 | 754.9
8731 | 2020-03-09 15:57 | 6 | Yungyu | Step 4 Dry air | 2.1433e-05 | 1247.316 | 2.133e-05 | 12.6186 | 0 | 0 | 0 | 0 | 0 | 499 | 494 | 0 | 24.5 | 2 | 26.8 | 20.3 | 26.6 | 4 | 0 | GAS FLOW | 780 | 755
8732 | 2020-03-09 15:57 | 6 | Yungyu | Step 4 Dry air | 2.1432e-05 | 1248.212 | 2.1329e-05 | 12.6116 | 0 | 0 | 0 | 0 | 0 | 499 | 494 | 0 | 24.5 | 2 | 26.8 | 20.3 | 26.6 | 4 | 0 | GAS FLOW | 780 | 755
8733 | 2020-03-09 15:57 | 6 | Yungyu | Step 4 Dry air | 2.1431e-05 | 1249.108 | 2.1328e-05 | 12.6087 | 0 | 0 | 0 | 0 | 0 | 499 | 495 | 0 | 24.5 | 2 | 26.8 | 20.3 | 26.6 | 4 | 0 | GAS FLOW | 780 | 755
8734 | 2020-03-09 15:57 | 6 | Yungyu | Step 4 Dry air | 2.1429e-05 | 1250.004 | 2.1326e-05 | 12.5974 | 0 | 0 | 0 | 0 | 0 | 499 | 495 | 0 | 24.5 | 2 | 26.8 | 20.3 | 26.6 | 4 | 0 | GAS FLOW | 780 | 755
8735 | 2020-03-09 15:57 | 6 | Yungyu | Step 4 Dry air | 2.1427e-05 | 1250.9 | 2.1324e-05 | 12.5863 | 0 | 0 | 0 | 0 | 0 | 499 | 495 | 0 | 24.5 | 2 | 26.8 | 20.3 | 26.7 | 4 | 0 | GAS FLOW | 780 | 755
8736 | 2020-03-09 15:57 | 6 | Yungyu | Step 4 Dry air | 2.1428e-05 | 1251.796 | 2.1325e-05 | 12.591 | 0 | 0 | 0 | 0 | 0 | 499 | 495 | 0 | 24.5 | 2 | 26.8 | 20.3 | 26.7 | 4 | 0 | GAS FLOW | 780 | 755
8737 | 2020-03-09 15:57 | 6 | Yungyu | Step 4 Dry air | 2.1426e-05 | 1252.701 | 2.1323e-05 | 12.5811 | 0 | 0 | 0 | 0 | 0 | 499 | 495 | 0 | 24.5 | 2 | 26.8 | 20.3 | 26.7 | 4 | 0 | GAS FLOW | 780 | 755
8738 | 2020-03-09 15:57 | 6 | Yungyu | Step 4 Dry air | 2.1427e-05 | 1253.588 | 2.1324e-05 | 12.5847 | 0 | 0 | 0 | 0 | 0 | 499 | 495 | 0 | 24.5 | 2 | 26.8 | 20.3 | 26.7 | 4 | 0 | GAS FLOW | 780 | 755
8739 | 2020-03-09 15:57 | 6 | Yungyu | Step 4 Dry air | 2.1425e-05 | 1254.483 | 2.1322e-05 | 12.5761 | 0 | 0 | 0 | 0 | 0 | 499 | 495 | 0 | 24.5 | 2 | 26.8 | 20.3 | 26.7 | 4 | 0 | GAS FLOW | 780 | 755
8740 | 2020-03-09 15:57 | 6 | Yungyu | Step 4 Dry air | 2.1423e-05 | 1255.38 | 2.132e-05 | 12.5673 | 0 | 0 | 0 | 0 | 0 | 499 | 495 | 0 | 24.5 | 2 | 26.8 | 20.3 | 26.7 | 4 | 0 | GAS FLOW | 780 | 755
8741 | 2020-03-09 15:57 | 6 | Yungyu | Step 4 Dry air | 2.1424e-05 | 1256.275 | 2.1321e-05 | 12.5711 | 0 | 0 | 0 | 0 | 0 | 499 | 496 | 0 | 24.5 | 2 | 26.8 | 20.3 | 26.7 | 4 | 0 | GAS FLOW | 780 | 755
8742 | 2020-03-09 15:57 | 6 | Yungyu | Step 4 Dry air | 2.1421e-05 | 1257.172 | 2.1317e-05 | 12.5526 | 0 | 0 | 0 | 0 | 0 | 499 | 495 | 0 | 24.5 | 2 | 26.8 | 20.3 | 26.7 | 4 | 0 | GAS FLOW | 780 | 754.8
8743 | 2020-03-09 15:57 | 6 | Yungyu | Step 4 Dry air | 2.142e-05 | 1258.068 | 2.1317e-05 | 12.5489 | 0 | 0 | 0 | 0 | 0 | 499 | 495 | 0 | 24.5 | 2 | 26.8 | 20.3 | 26.7 | 4 | 0 | GAS FLOW | 780 | 754.9
8744 | 2020-03-09 15:57 | 6 | Yungyu | Step 4 Dry air | 2.142e-05 | 1258.964 | 2.1316e-05 | 12.5474 | 0 | 0 | 0 | 0 | 0 | 499 | 495 | 0 | 24.5 | 2 | 26.8 | 20.3 | 26.7 | 4 | 0 | GAS FLOW | 780 | 754.8
8745 | 2020-03-09 15:57 | 6 | Yungyu | Step 4 Dry air | 2.1419e-05 | 1259.859 | 2.1316e-05 | 12.5465 | 0 | 0 | 0 | 0 | 0 | 499 | 495 | 0 | 24.5 | 2 | 26.8 | 20.3 | 26.6 | 4 | 0 | GAS FLOW | 780 | 755
8746 | 2020-03-09 15:57 | 6 | Yungyu | Step 4 Dry air | 2.1418e-05 | 1260.755 | 2.1314e-05 | 12.5367 | 0 | 0 | 0 | 0 | 0 | 499 | 494 | 0 | 24.5 | 2 | 26.8 | 20.3 | 26.7 | 4 | 0 | GAS FLOW | 780 | 754.8
8747 | 2020-03-09 15:57 | 6 | Yungyu | Step 4 Dry air | 2.1417e-05 | 1261.65 | 2.1313e-05 | 12.5309 | 0 | 0 | 0 | 0 | 0 | 499 | 494 | 0 | 24.5 | 2 | 26.8 | 20.3 | 26.7 | 4 | 0 | GAS FLOW | 780 | 754.9
8748 | 2020-03-09 15:57 | 6 | Yungyu | Step 4 Dry air | 2.1416e-05 | 1262.547 | 2.1313e-05 | 12.5302 | 0 | 0 | 0 | 0 | 0 | 499 | 494 | 0 | 24.5 | 2 | 26.8 | 20.3 | 26.7 | 4 | 0 | GAS FLOW | 780 | 755
8749 | 2020-03-09 15:57 | 6 | Yungyu | Step 4 Dry air | 2.1414e-05 | 1263.443 | 2.1311e-05 | 12.5187 | 0 | 0 | 0 | 0 | 0 | 499 | 494 | 0 | 24.5 | 2 | 26.8 | 20.3 | 26.7 | 4 | 0 | GAS FLOW | 780 | 755
8750 | 2020-03-09 15:57 | 6 | Yungyu | Step 4 Dry air | 2.1414e-05 | 1264.339 | 2.1311e-05 | 12.5162 | 0 | 0 | 0 | 0 | 0 | 499 | 495 | 0 | 24.5 | 2 | 26.8 | 20.3 | 26.7 | 4 | 0 | GAS FLOW | 780 | 754.9
8751 | 2020-03-09 15:57 | 6 | Yungyu | Step 4 Dry air | 2.1412e-05 | 1265.234 | 2.1309e-05 | 12.5082 | 0 | 0 | 0 | 0 | 0 | 499 | 494 | 0 | 24.5 | 2 | 26.8 | 20.3 | 26.7 | 4 | 0 | GAS FLOW | 780 | 755
8752 | 2020-03-09 15:57 | 6 | Yungyu | Step 4 Dry air | 2.1412e-05 | 1266.131 | 2.1308e-05 | 12.5045 | 0 | 0 | 0 | 0 | 0 | 499 | 494 | 0 | 24.5 | 2 | 26.8 | 20.3 | 26.7 | 4 | 0 | GAS FLOW | 780 | 755
8753 | 2020-03-09 15:57 | 6 | Yungyu | Step 4 Dry air | 2.1412e-05 | 1267.026 | 2.1308e-05 | 12.5052 | 0 | 0 | 0 | 0 | 0 | 499 | 493 | 0 | 24.5 | 2 | 26.8 | 20.3 | 26.7 | 4 | 0 | GAS FLOW | 780 | 755
8754 | 2020-03-09 15:57 | 6 | Yungyu | Step 4 Dry air | 2.1411e-05 | 1267.922 | 2.1307e-05 | 12.4991 | 0 | 0 | 0 | 0 | 0 | 499 | 494 | 0 | 24.5 | 2 | 26.8 | 20.3 | 26.7 | 4 | 0 | GAS FLOW | 780 | 755.1
8755 | 2020-03-09 15:57 | 6 | Yungyu | Step 4 Dry air | 2.1412e-05 | 1268.817 | 2.1308e-05 | 12.5043 | 0 | 0 | 0 | 0 | 0 | 499 | 495 | 0 | 24.5 | 2 | 26.8 | 20.3 | 26.7 | 4 | 0 | GAS FLOW | 780 | 755
8756 | 2020-03-09 15:57 | 6 | Yungyu | Step 4 Dry air | 2.141e-05 | 1269.714 | 2.1307e-05 | 12.4969 | 0 | 0 | 0 | 0 | 0 | 499 | 494 | 0 | 24.5 | 2 | 26.8 | 20.3 | 26.7 | 4 | 0 | GAS FLOW | 780 | 755
8757 | 2020-03-09 15:57 | 6 | Yungyu | Step 4 Dry air | 2.1409e-05 | 1270.61 | 2.1306e-05 | 12.4896 | 0 | 0 | 0 | 0 | 0 | 499 | 494 | 0 | 24.5 | 2 | 26.8 | 20.3 | 26.7 | 4 | 0 | GAS FLOW | 780 | 755
8758 | 2020-03-09 15:57 | 6 | Yungyu | Step 4 Dry air | 2.1408e-05 | 1271.506 | 2.1305e-05 | 12.4864 | 0 | 0 | 0 | 0 | 0 | 499 | 493 | 0 | 24.5 | 2 | 26.8 | 20.3 | 26.7 | 4 | 0 | GAS FLOW | 780 | 755
8759 | 2020-03-09 15:57 | 6 | Yungyu | Step 4 Dry air | 2.1407e-05 | 1272.402 | 2.1304e-05 | 12.4797 | 0 | 0 | 0 | 0 | 0 | 499 | 495 | 0 | 24.5 | 2 | 26.8 | 20.3 | 26.7 | 4 | 0 | GAS FLOW | 780 | 755
8760 | 2020-03-09 15:57 | 6 | Yungyu | Step 4 Dry air | 2.1406e-05 | 1273.298 | 2.1303e-05 | 12.4745 | 0 | 0 | 0 | 0 | 0 | 499 | 495 | 0 | 24.5 | 2 | 26.8 | 20.3 | 26.7 | 4 | 0 | GAS FLOW | 780 | 755
8761 | 2020-03-09 15:57 | 6 | Yungyu | Step 4 Dry air | 2.1406e-05 | 1274.193 | 2.1303e-05 | 12.4754 | 0 | 0 | 0 | 0 | 0 | 499 | 495 | 0 | 24.5 | 2 | 26.8 | 20.3 | 26.7 | 4 | 0 | GAS FLOW | 780 | 754.9
8762 | 2020-03-09 15:57 | 6 | Yungyu | Step 4 Dry air | 2.1406e-05 | 1275.09 | 2.1303e-05 | 12.4753 | 0 | 0 | 0 | 0 | 0 | 499 | 495 | 0 | 24.5 | 2 | 26.8 | 20.3 | 26.7 | 4 | 0 | GAS FLOW | 780 | 755
8763 | 2020-03-09 15:57 | 6 | Yungyu | Step 4 Dry air | 2.1405e-05 | 1275.996 | 2.1301e-05 | 12.4677 | 0 | 0 | 0 | 0 | 0 | 499 | 496 | 0 | 24.5 | 2 | 26.8 | 20.3 | 26.7 | 4 | 0 | GAS FLOW | 780 | 755
8764 | 2020-03-09 15:57 | 6 | Yungyu | Step 4 Dry air | 2.1404e-05 | 1276.8831 | 2.1301e-05 | 12.4654 | 0 | 0 | 0 | 0 | 0 | 499 | 495 | 0 | 24.5 | 2 | 26.8 | 20.3 | 26.7 | 4 | 0 | GAS FLOW | 780 | 754.8
8765 | 2020-03-09 15:57 | 6 | Yungyu | Step 4 Dry air | 2.1402e-05 | 1277.7791 | 2.1299e-05 | 12.4543 | 0 | 0 | 0 | 0 | 0 | 499 | 495 | 0 | 24.5 | 2 | 26.8 | 20.3 | 26.7 | 4 | 0 | GAS FLOW | 780 | 754.8
8766 | 2020-03-09 15:57 | 6 | Yungyu | Step 4 Dry air | 2.1401e-05 | 1278.675 | 2.1298e-05 | 12.4489 | 0 | 0 | 0 | 0 | 0 | 499 | 495 | 0 | 24.5 | 2 | 26.8 | 20.3 | 26.7 | 4 | 0 | GAS FLOW | 780 | 754.9
8767 | 2020-03-09 15:57 | 6 | Yungyu | Step 4 Dry air | 2.1401e-05 | 1279.571 | 2.1297e-05 | 12.4469 | 0 | 0 | 0 | 0 | 0 | 499 | 495 | 0 | 24.5 | 2 | 26.8 | 20.3 | 26.7 | 4 | 0 | GAS FLOW | 780 | 754.9
8768 | 2020-03-09 15:58 | 6 | Yungyu | Step 4 Dry air | 2.1399e-05 | 1280.467 | 2.1296e-05 | 12.4369 | 0 | 0 | 0 | 0 | 0 | 499 | 495 | 0 | 24.5 | 2 | 26.8 | 20.3 | 26.7 | 4 | 0 | GAS FLOW | 780 | 754.9
8769 | 2020-03-09 15:58 | 6 | Yungyu | Step 4 Dry air | 2.1397e-05 | 1281.363 | 2.1294e-05 | 12.428 | 0 | 0 | 0 | 0 | 0 | 499 | 494 | 0 | 24.5 | 2 | 26.8 | 20.3 | 26.7 | 4 | 0 | GAS FLOW | 780 | 754.9
8770 | 2020-03-09 15:58 | 6 | Yungyu | Step 4 Dry air | 2.1397e-05 | 1282.26 | 2.1294e-05 | 12.4298 | 0 | 0 | 0 | 0 | 0 | 499 | 494 | 0 | 24.5 | 2 | 26.8 | 20.3 | 26.7 | 4 | 0 | GAS FLOW | 780 | 754.9
8771 | 2020-03-09 15:58 | 6 | Yungyu | Step 4 Dry air | 2.1396e-05 | 1283.155 | 2.1293e-05 | 12.4225 | 0 | 0 | 0 | 0 | 0 | 499 | 493 | 0 | 24.5 | 2 | 26.8 | 20.3 | 26.7 | 4 | 0 | GAS FLOW | 780 | 754.9
8772 | 2020-03-09 15:58 | 6 | Yungyu | Step 4 Dry air | 2.1396e-05 | 1284.052 | 2.1293e-05 | 12.4225 | 0 | 0 | 0 | 0 | 0 | 499 | 494 | 0 | 24.5 | 2 | 26.8 | 20.3 | 26.7 | 4 | 0 | GAS FLOW | 780 | 754.9
8773 | 2020-03-09 15:58 | 6 | Yungyu | Step 4 Dry air | 2.1396e-05 | 1284.947 | 2.1293e-05 | 12.4211 | 0 | 0 | 0 | 0 | 0 | 499 | 494 | 0 | 24.5 | 2 | 26.8 | 20.3 | 26.7 | 4 | 0 | GAS FLOW | 780 | 755
8774 | 2020-03-09 15:58 | 6 | Yungyu | Step 4 Dry air | 2.1394e-05 | 1285.843 | 2.1291e-05 | 12.4113 | 0 | 0 | 0 | 0 | 0 | 499 | 494 | 0 | 24.5 | 2 | 26.8 | 20.3 | 26.7 | 4 | 0 | GAS FLOW | 780 | 754.8
8775 | 2020-03-09 15:58 | 6 | Yungyu | Step 4 Dry air | 2.1394e-05 | 1286.739 | 2.1291e-05 | 12.4132 | 0 | 0 | 0 | 0 | 0 | 499 | 494 | 0 | 24.5 | 2 | 26.8 | 20.3 | 26.7 | 4 | 0 | GAS FLOW | 780 | 755
8776 | 2020-03-09 15:58 | 6 | Yungyu | Step 4 Dry air | 2.1392e-05 | 1287.635 | 2.1289e-05 | 12.4027 | 0 | 0 | 0 | 0 | 0 | 499 | 494 | 0 | 24.5 | 2 | 26.8 | 20.3 | 26.7 | 4 | 0 | GAS FLOW | 780 | 755
8777 | 2020-03-09 15:58 | 6 | Yungyu | Step 4 Dry air | 2.1392e-05 | 1288.531 | 2.1288e-05 | 12.3994 | 0 | 0 | 0 | 0 | 0 | 499 | 494 | 0 | 24.5 | 2 | 26.8 | 20.3 | 26.7 | 4 | 0 | GAS FLOW | 780 | 755
8778 | 2020-03-09 15:58 | 6 | Yungyu | Step 4 Dry air | 2.1392e-05 | 1289.427 | 2.1289e-05 | 12.4004 | 0 | 0 | 0 | 0 | 0 | 499 | 495 | 0 | 24.5 | 2 | 26.8 | 20.3 | 26.7 | 4 | 0 | GAS FLOW | 780 | 755
8779 | 2020-03-09 15:58 | 6 | Yungyu | Step 4 Dry air | 2.139e-05 | 1290.323 | 2.1287e-05 | 12.391 | 0 | 0 | 0 | 0 | 0 | 499 | 495 | 0 | 24.5 | 2 | 26.8 | 20.3 | 26.7 | 4 | 0 | GAS FLOW | 780 | 754.9
8780 | 2020-03-09 15:58 | 6 | Yungyu | Step 4 Dry air | 2.1388e-05 | 1291.219 | 2.1285e-05 | 12.3817 | 0 | 0 | 0 | 0 | 0 | 499 | 495 | 0 | 24.5 | 2 | 26.8 | 20.3 | 26.7 | 4 | 0 | GAS FLOW | 780 | 754.9
8781 | 2020-03-09 15:58 | 6 | Yungyu | Step 4 Dry air | 2.139e-05 | 1292.114 | 2.1287e-05 | 12.3911 | 0 | 0 | 0 | 0 | 0 | 499 | 495 | 0 | 24.5 | 2 | 26.8 | 20.3 | 26.7 | 4 | 0 | GAS FLOW | 780 | 755
8782 | 2020-03-09 15:58 | 6 | Yungyu | Step 4 Dry air | 2.1387e-05 | 1293.01 | 2.1284e-05 | 12.3769 | 0 | 0 | 0 | 0 | 0 | 499 | 494 | 0 | 24.5 | 2 | 26.8 | 20.3 | 26.7 | 4 | 0 | GAS FLOW | 780 | 755
8783 | 2020-03-09 15:58 | 6 | Yungyu | Step 4 Dry air | 2.1387e-05 | 1293.906 | 2.1284e-05 | 12.3733 | 0 | 0 | 0 | 0 | 0 | 499 | 494 | 0 | 24.5 | 2 | 26.8 | 20.3 | 26.7 | 4 | 0 | GAS FLOW | 780 | 755
8784 | 2020-03-09 15:58 | 6 | Yungyu | Step 4 Dry air | 2.1388e-05 | 1294.803 | 2.1284e-05 | 12.3778 | 0 | 0 | 0 | 0 | 0 | 499 | 495 | 0 | 24.5 | 2 | 26.8 | 20.3 | 26.7 | 4 | 0 | GAS FLOW | 780 | 755
8785 | 2020-03-09 15:58 | 6 | Yungyu | Step 4 Dry air | 2.1387e-05 | 1295.698 | 2.1284e-05 | 12.3746 | 0 | 0 | 0 | 0 | 0 | 499 | 495 | 0 | 24.5 | 2 | 26.8 | 20.3 | 26.7 | 4 | 0 | GAS FLOW | 780 | 754.9
8786 | 2020-03-09 15:58 | 6 | Yungyu | Step 4 Dry air | 2.1385e-05 | 1296.595 | 2.1282e-05 | 12.3659 | 0 | 0 | 0 | 0 | 0 | 499 | 496 | 0 | 24.5 | 2 | 26.8 | 20.3 | 26.7 | 4 | 0 | GAS FLOW | 780 | 755
8787 | 2020-03-09 15:58 | 6 | Yungyu | Step 4 Dry air | 2.1385e-05 | 1297.49 | 2.1282e-05 | 12.3632 | 0 | 0 | 0 | 0 | 0 | 499 | 495 | 0 | 24.5 | 2 | 26.8 | 20.3 | 26.7 | 4 | 0 | GAS FLOW | 780 | 754.9
8788 | 2020-03-09 15:58 | 6 | Yungyu | Step 4 Dry air | 2.1382e-05 | 1298.387 | 2.1279e-05 | 12.3507 | 0 | 0 | 0 | 0 | 0 | 499 | 496 | 0 | 24.5 | 2 | 26.8 | 20.3 | 26.7 | 4 | 0 | GAS FLOW | 780 | 754.9
8789 | 2020-03-09 15:58 | 6 | Yungyu | Step 4 Dry air | 2.1383e-05 | 1299.292 | 2.1279e-05 | 12.3519 | 0 | 0 | 0 | 0 | 0 | 499 | 494 | 0 | 24.5 | 2 | 26.8 | 20.3 | 26.7 | 4 | 0 | GAS FLOW | 780 | 754.8
8790 | 2020-03-09 15:58 | 6 | Yungyu | Step 4 Dry air | 2.1382e-05 | 1300.179 | 2.1279e-05 | 12.3492 | 0 | 0 | 0 | 0 | 0 | 499 | 494 | 0 | 24.5 | 2 | 26.8 | 20.3 | 26.7 | 4 | 0 | GAS FLOW | 780 | 754.8
8791 | 2020-03-09 15:58 | 6 | Yungyu | Step 4 Dry air | 2.138e-05 | 1301.075 | 2.1277e-05 | 12.339 | 0 | 0 | 0 | 0 | 0 | 499 | 494 | 0 | 24.5 | 2 | 26.8 | 20.3 | 26.7 | 4 | 0 | GAS FLOW | 780 | 754.9
8792 | 2020-03-09 15:58 | 6 | Yungyu | Step 4 Dry air | 2.1379e-05 | 1301.9709 | 2.1276e-05 | 12.3344 | 0 | 0 | 0 | 0 | 0 | 498 | 494 | 0 | 24.5 | 2 | 26.8 | 20.3 | 26.7 | 4 | 0 | GAS FLOW | 780 | 754.9
8793 | 2020-03-09 15:58 | 6 | Yungyu | Step 4 Dry air | 2.138e-05 | 1302.866 | 2.1277e-05 | 12.3392 | 0 | 0 | 0 | 0 | 0 | 499 | 495 | 0 | 24.5 | 2 | 26.8 | 20.3 | 26.7 | 4 | 0 | GAS FLOW | 780 | 755
8794 | 2020-03-09 15:58 | 6 | Yungyu | Step 4 Dry air | 2.1378e-05 | 1303.7629 | 2.1275e-05 | 12.3289 | 0 | 0 | 0 | 0 | 0 | 499 | 494 | 0 | 24.5 | 2 | 26.8 | 20.3 | 26.7 | 4 | 0 | GAS FLOW | 780 | 754.9
8795 | 2020-03-09 15:58 | 6 | Yungyu | Step 4 Dry air | 2.1378e-05 | 1304.658 | 2.1275e-05 | 12.3274 | 0 | 0 | 0 | 0 | 0 | 499 | 493 | 0 | 24.5 | 2 | 26.8 | 20.3 | 26.7 | 4 | 0 | GAS FLOW | 780 | 754.9
8796 | 2020-03-09 15:58 | 6 | Yungyu | Step 4 Dry air | 2.1377e-05 | 1305.5551 | 2.1273e-05 | 12.3201 | 0 | 0 | 0 | 0 | 0 | 499 | 494 | 0 | 24.5 | 2 | 26.8 | 20.3 | 26.7 | 4 | 0 | GAS FLOW | 780 | 755
8797 | 2020-03-09 15:58 | 6 | Yungyu | Step 4 Dry air | 2.1377e-05 | 1306.451 | 2.1274e-05 | 12.3228 | 0 | 0 | 0 | 0 | 0 | 499 | 493 | 0 | 24.5 | 2 | 26.8 | 20.3 | 26.7 | 4 | 0 | GAS FLOW | 780 | 754.9
8798 | 2020-03-09 15:58 | 6 | Yungyu | Step 4 Dry air | 2.1375e-05 | 1307.347 | 2.1272e-05 | 12.313 | 0 | 0 | 0 | 0 | 0 | 499 | 493 | 0 | 24.5 | 2 | 26.8 | 20.3 | 26.7 | 4 | 0 | GAS FLOW | 780 | 755
8799 | 2020-03-09 15:58 | 6 | Yungyu | Step 4 Dry air | 2.1375e-05 | 1308.2419 | 2.1272e-05 | 12.3119 | 0 | 0 | 0 | 0 | 0 | 499 | 494 | 0 | 24.5 | 2 | 26.8 | 20.3 | 26.7 | 4 | 0 | GAS FLOW | 780 | 755
8800 | 2020-03-09 15:58 | 6 | Yungyu | Step 4 Dry air | 2.1373e-05 | 1309.139 | 2.1269e-05 | 12.2986 | 0 | 0 | 0 | 0 | 0 | 499 | 494 | 0 | 24.5 | 2 | 26.8 | 20.3 | 26.7 | 4 | 0 | GAS FLOW | 780 | 755
8801 | 2020-03-09 15:58 | 6 | Yungyu | Step 4 Dry air | 2.1373e-05 | 1310.0341 | 2.1269e-05 | 12.2994 | 0 | 0 | 0 | 0 | 0 | 499 | 494 | 0 | 24.5 | 2 | 26.8 | 20.3 | 26.7 | 4 | 0 | GAS FLOW | 780 | 755
8802 | 2020-03-09 15:58 | 6 | Yungyu | Step 4 Dry air | 2.1373e-05 | 1310.931 | 2.127e-05 | 12.3025 | 0 | 0 | 0 | 0 | 0 | 499 | 494 | 0 | 24.5 | 2 | 26.8 | 20.3 | 26.7 | 4 | 0 | GAS FLOW | 780 | 755
8803 | 2020-03-09 15:58 | 6 | Yungyu | Step 4 Dry air | 2.1372e-05 | 1311.826 | 2.1269e-05 | 12.2968 | 0 | 0 | 0 | 0 | 0 | 499 | 494 | 0 | 24.5 | 2 | 26.8 | 20.3 | 26.7 | 4 | 0 | GAS FLOW | 780 | 755
8804 | 2020-03-09 15:58 | 6 | Yungyu | Step 4 Dry air | 2.1372e-05 | 1312.723 | 2.1269e-05 | 12.295 | 0 | 0 | 0 | 0 | 0 | 499 | 495 | 0 | 24.5 | 2 | 26.8 | 20.3 | 26.7 | 4 | 0 | GAS FLOW | 780 | 755
8805 | 2020-03-09 15:58 | 6 | Yungyu | Step 4 Dry air | 2.1371e-05 | 1313.62 | 2.1268e-05 | 12.2922 | 0 | 0 | 0 | 0 | 0 | 499 | 495 | 0 | 24.5 | 2 | 26.8 | 20.3 | 26.7 | 4 | 0 | GAS FLOW | 780 | 755
8806 | 2020-03-09 15:58 | 6 | Yungyu | Step 4 Dry air | 2.1371e-05 | 1314.516 | 2.1268e-05 | 12.293 | 0 | 0 | 0 | 0 | 0 | 499 | 495 | 0 | 24.5 | 2 | 26.8 | 20.3 | 26.7 | 4 | 0 | GAS FLOW | 780 | 755
8807 | 2020-03-09 15:58 | 6 | Yungyu | Step 4 Dry air | 2.137e-05 | 1315.412 | 2.1267e-05 | 12.2861 | 0 | 0 | 0 | 0 | 0 | 499 | 496 | 0 | 24.5 | 2 | 26.8 | 20.3 | 26.7 | 4 | 0 | GAS FLOW | 780 | 754.9
8808 | 2020-03-09 15:58 | 6 | Yungyu | Step 4 Dry air | 2.137e-05 | 1316.308 | 2.1266e-05 | 12.2832 | 0 | 0 | 0 | 0 | 0 | 499 | 495 | 0 | 24.5 | 2 | 26.8 | 20.3 | 26.7 | 4 | 0 | GAS FLOW | 780 | 754.9
8809 | 2020-03-09 15:58 | 6 | Yungyu | Step 4 Dry air | 2.1368e-05 | 1317.203 | 2.1265e-05 | 12.2761 | 0 | 0 | 0 | 0 | 0 | 499 | 495 | 0 | 24.5 | 2 | 26.8 | 20.3 | 26.7 | 4 | 0 | GAS FLOW | 780 | 755
8810 | 2020-03-09 15:58 | 6 | Yungyu | Step 4 Dry air | 2.1367e-05 | 1318.099 | 2.1264e-05 | 12.2687 | 0 | 0 | 0 | 0 | 0 | 499 | 495 | 0 | 24.5 | 2 | 26.8 | 20.3 | 26.7 | 4 | 0 | GAS FLOW | 780 | 754.8
8811 | 2020-03-09 15:58 | 6 | Yungyu | Step 4 Dry air | 2.1367e-05 | 1318.995 | 2.1263e-05 | 12.2672 | 0 | 0 | 0 | 0 | 0 | 499 | 495 | 0 | 24.5 | 2 | 26.8 | 20.3 | 26.7 | 4 | 0 | GAS FLOW | 780 | 754.9
8812 | 2020-03-09 15:58 | 6 | Yungyu | Step 4 Dry air | 2.1366e-05 | 1319.89 | 2.1263e-05 | 12.2651 | 0 | 0 | 0 | 0 | 0 | 499 | 495 | 0 | 24.5 | 2 | 26.8 | 20.3 | 26.7 | 4 | 0 | GAS FLOW | 780 | 754.8
8813 | 2020-03-09 15:58 | 6 | Yungyu | Step 4 Dry air | 2.1365e-05 | 1320.785 | 2.1262e-05 | 12.2602 | 0 | 0 | 0 | 0 | 0 | 499 | 495 | 0 | 24.5 | 2 | 26.8 | 20.3 | 26.7 | 4 | 0 | GAS FLOW | 780 | 755
8814 | 2020-03-09 15:58 | 6 | Yungyu | Step 4 Dry air | 2.1363e-05 | 1321.681 | 2.126e-05 | 12.2503 | 0 | 0 | 0 | 0 | 0 | 499 | 494 | 0 | 24.5 | 2 | 26.8 | 20.3 | 26.7 | 4 | 0 | GAS FLOW | 780 | 754.9
8815 | 2020-03-09 15:58 | 6 | Yungyu | Step 4 Dry air | 2.1364e-05 | 1322.5861 | 2.1261e-05 | 12.2549 | 0 | 0 | 0 | 0 | 0 | 499 | 494 | 0 | 24.5 | 2 | 26.8 | 20.3 | 26.7 | 4 | 0 | GAS FLOW | 780 | 755
8816 | 2020-03-09 15:58 | 6 | Yungyu | Step 4 Dry air | 2.1363e-05 | 1323.473 | 2.126e-05 | 12.2467 | 0 | 0 | 0 | 0 | 0 | 499 | 494 | 0 | 24.5 | 2 | 26.8 | 20.3 | 26.7 | 4 | 0 | GAS FLOW | 780 | 754.9
8817 | 2020-03-09 15:58 | 6 | Yungyu | Step 4 Dry air | 2.1362e-05 | 1324.369 | 2.1259e-05 | 12.2454 | 0 | 0 | 0 | 0 | 0 | 499 | 494 | 0 | 24.5 | 2 | 26.8 | 20.3 | 26.7 | 4 | 0 | GAS FLOW | 780 | 755
8818 | 2020-03-09 15:58 | 6 | Yungyu | Step 4 Dry air | 2.1362e-05 | 1325.265 | 2.1258e-05 | 12.2405 | 0 | 0 | 0 | 0 | 0 | 499 | 494 | 0 | 24.5 | 2 | 26.8 | 20.3 | 26.7 | 4 | 0 | GAS FLOW | 780 | 755
8819 | 2020-03-09 15:58 | 6 | Yungyu | Step 4 Dry air | 2.1361e-05 | 1326.16 | 2.1258e-05 | 12.2373 | 0 | 0 | 0 | 0 | 0 | 499 | 494 | 0 | 24.5 | 2 | 26.8 | 20.3 | 26.7 | 4 | 0 | GAS FLOW | 780 | 754.9
8820 | 2020-03-09 15:58 | 6 | Yungyu | Step 4 Dry air | 2.136e-05 | 1327.056 | 2.1257e-05 | 12.2337 | 0 | 0 | 0 | 0 | 0 | 499 | 494 | 0 | 24.5 | 2 | 26.8 | 20.3 | 26.7 | 4 | 0 | GAS FLOW | 780 | 755
8821 | 2020-03-09 15:58 | 6 | Yungyu | Step 4 Dry air | 2.136e-05 | 1327.952 | 2.1257e-05 | 12.231 | 0 | 0 | 0 | 0 | 0 | 499 | 494 | 0 | 24.5 | 2 | 26.8 | 20.3 | 26.7 | 4 | 0 | GAS FLOW | 780 | 755
8822 | 2020-03-09 15:58 | 6 | Yungyu | Step 4 Dry air | 2.1359e-05 | 1328.847 | 2.1256e-05 | 12.2262 | 0 | 0 | 0 | 0 | 0 | 499 | 494 | 0 | 24.5 | 2 | 26.8 | 20.3 | 26.7 | 4 | 0 | GAS FLOW | 780 | 755
8823 | 2020-03-09 15:58 | 6 | Yungyu | Step 4 Dry air | 2.1359e-05 | 1329.743 | 2.1256e-05 | 12.2262 | 0 | 0 | 0 | 0 | 0 | 499 | 494 | 0 | 24.5 | 2 | 26.8 | 20.3 | 26.7 | 4 | 0 | GAS FLOW | 780 | 755
8824 | 2020-03-09 15:58 | 6 | Yungyu | Step 4 Dry air | 2.1357e-05 | 1330.639 | 2.1254e-05 | 12.218 | 0 | 0 | 0 | 0 | 0 | 499 | 495 | 0 | 24.5 | 2 | 26.8 | 20.3 | 26.7 | 4 | 0 | GAS FLOW | 780 | 754.8
8825 | 2020-03-09 15:58 | 6 | Yungyu | Step 4 Dry air | 2.1355e-05 | 1331.535 | 2.1252e-05 | 12.206 | 0 | 0 | 0 | 0 | 0 | 499 | 495 | 0 | 24.5 | 2 | 26.8 | 20.3 | 26.7 | 4 | 0 | GAS FLOW | 780 | 754.9
8826 | 2020-03-09 15:58 | 6 | Yungyu | Step 4 Dry air | 2.1354e-05 | 1332.431 | 2.1251e-05 | 12.2008 | 0 | 0 | 0 | 0 | 0 | 499 | 494 | 0 | 24.5 | 2 | 26.8 | 20.3 | 26.7 | 4 | 0 | GAS FLOW | 780 | 754.9
8827 | 2020-03-09 15:58 | 6 | Yungyu | Step 4 Dry air | 2.1354e-05 | 1333.327 | 2.125e-05 | 12.199 | 0 | 0 | 0 | 0 | 0 | 499 | 495 | 0 | 24.5 | 2 | 26.8 | 20.3 | 26.7 | 4 | 0 | GAS FLOW | 780 | 754.9
8828 | 2020-03-09 15:58 | 6 | Yungyu | Step 4 Dry air | 2.1354e-05 | 1334.222 | 2.1251e-05 | 12.2004 | 0 | 0 | 0 | 0 | 0 | 499 | 496 | 0 | 24.5 | 2 | 26.8 | 20.3 | 26.7 | 4 | 0 | GAS FLOW | 780 | 754.8
8829 | 2020-03-09 15:58 | 6 | Yungyu | Step 4 Dry air | 2.1353e-05 | 1335.118 | 2.125e-05 | 12.1941 | 0 | 0 | 0 | 0 | 0 | 499 | 496 | 0 | 24.5 | 2 | 26.8 | 20.3 | 26.7 | 4 | 0 | GAS FLOW | 780 | 754.9
8830 | 2020-03-09 15:58 | 6 | Yungyu | Step 4 Dry air | 2.1352e-05 | 1336.015 | 2.1249e-05 | 12.1917 | 0 | 0 | 0 | 0 | 0 | 499 | 494 | 0 | 24.5 | 2 | 26.8 | 20.3 | 26.7 | 4 | 0 | GAS FLOW | 780 | 754.9
8831 | 2020-03-09 15:58 | 6 | Yungyu | Step 4 Dry air | 2.1352e-05 | 1336.91 | 2.1249e-05 | 12.1912 | 0 | 0 | 0 | 0 | 0 | 499 | 495 | 0 | 24.5 | 2 | 26.8 | 20.3 | 26.7 | 4 | 0 | GAS FLOW | 780 | 755
8832 | 2020-03-09 15:58 | 6 | Yungyu | Step 4 Dry air | 2.1349e-05 | 1337.806 | 2.1246e-05 | 12.1765 | 0 | 0 | 0 | 0 | 0 | 499 | 495 | 0 | 24.5 | 2 | 26.8 | 20.3 | 26.7 | 4 | 0 | GAS FLOW | 780 | 754.9
8833 | 2020-03-09 15:58 | 6 | Yungyu | Step 4 Dry air | 2.1349e-05 | 1338.702 | 2.1246e-05 | 12.1759 | 0 | 0 | 0 | 0 | 0 | 499 | 494 | 0 | 24.5 | 2 | 26.8 | 20.3 | 26.7 | 4 | 0 | GAS FLOW | 780 | 754.9
8834 | 2020-03-09 15:58 | 6 | Yungyu | Step 4 Dry air | 2.1348e-05 | 1339.598 | 2.1245e-05 | 12.1679 | 0 | 0 | 0 | 0 | 0 | 499 | 495 | 0 | 24.5 | 2 | 26.8 | 20.3 | 26.7 | 4 | 0 | GAS FLOW | 780 | 754.8
8835 | 2020-03-09 15:59 | 6 | Yungyu | Step 4 Dry air | 2.1346e-05 | 1340.494 | 2.1243e-05 | 12.1571 | 0 | 0 | 0 | 0 | 0 | 499 | 495 | 0 | 24.5 | 2 | 26.8 | 20.3 | 26.7 | 4 | 0 | GAS FLOW | 780 | 754.9
8836 | 2020-03-09 15:59 | 6 | Yungyu | Step 4 Dry air | 2.1346e-05 | 1341.391 | 2.1243e-05 | 12.1608 | 0 | 0 | 0 | 0 | 0 | 499 | 493 | 0 | 24.5 | 2 | 26.8 | 20.3 | 26.7 | 4 | 0 | GAS FLOW | 780 | 755
8837 | 2020-03-09 15:59 | 6 | Yungyu | Step 4 Dry air | 2.1346e-05 | 1342.286 | 2.1243e-05 | 12.1578 | 0 | 0 | 0 | 0 | 0 | 499 | 494 | 0 | 24.5 | 2 | 26.8 | 20.3 | 26.7 | 4 | 0 | GAS FLOW | 780 | 754.8
8838 | 2020-03-09 15:59 | 6 | Yungyu | Step 4 Dry air | 2.1345e-05 | 1343.182 | 2.1242e-05 | 12.1551 | 0 | 0 | 0 | 0 | 0 | 499 | 494 | 0 | 24.5 | 2 | 26.8 | 20.3 | 26.7 | 4 | 0 | GAS FLOW | 780 | 754.9
8839 | 2020-03-09 15:59 | 6 | Yungyu | Step 4 Dry air | 2.1344e-05 | 1344.078 | 2.1241e-05 | 12.1493 | 0 | 0 | 0 | 0 | 0 | 499 | 494 | 0 | 24.5 | 2 | 26.8 | 20.3 | 26.7 | 4 | 0 | GAS FLOW | 780 | 754.8
8840 | 2020-03-09 15:59 | 6 | Yungyu | Step 4 Dry air | 2.1344e-05 | 1344.975 | 2.1241e-05 | 12.1484 | 0 | 0 | 0 | 0 | 0 | 499 | 494 | 0 | 24.5 | 2 | 26.8 | 20.3 | 26.7 | 4 | 0 | GAS FLOW | 780 | 755
8841 | 2020-03-09 15:59 | 6 | Yungyu | Step 4 Dry air | 2.1343e-05 | 1345.88 | 2.124e-05 | 12.1414 | 0 | 0 | 0 | 0 | 0 | 499 | 494 | 0 | 24.5 | 2 | 26.8 | 20.3 | 26.7 | 4 | 0 | GAS FLOW | 780 | 754.9
8842 | 2020-03-09 15:59 | 6 | Yungyu | Step 4 Dry air | 2.1342e-05 | 1346.767 | 2.1239e-05 | 12.1393 | 0 | 0 | 0 | 0 | 0 | 499 | 494 | 0 | 24.5 | 2 | 26.8 | 20.3 | 26.7 | 4 | 0 | GAS FLOW | 780 | 754.9
8843 | 2020-03-09 15:59 | 6 | Yungyu | Step 4 Dry air | 2.1342e-05 | 1347.662 | 2.1239e-05 | 12.1362 | 0 | 0 | 0 | 0 | 0 | 499 | 495 | 0 | 24.5 | 2 | 26.8 | 20.3 | 26.7 | 4 | 0 | GAS FLOW | 780 | 754.9
8844 | 2020-03-09 15:59 | 6 | Yungyu | Step 4 Dry air | 2.1341e-05 | 1348.559 | 2.1238e-05 | 12.131 | 0 | 0 | 0 | 0 | 0 | 499 | 495 | 0 | 24.5 | 2 | 26.8 | 20.3 | 26.7 | 4 | 0 | GAS FLOW | 780 | 755
8845 | 2020-03-09 15:59 | 6 | Yungyu | Step 4 Dry air | 2.1339e-05 | 1349.454 | 2.1236e-05 | 12.1238 | 0 | 0 | 0 | 0 | 0 | 499 | 495 | 0 | 24.5 | 2 | 26.8 | 20.3 | 26.7 | 4 | 0 | GAS FLOW | 780 | 755
8846 | 2020-03-09 15:59 | 6 | Yungyu | Step 4 Dry air | 2.1339e-05 | 1350.351 | 2.1236e-05 | 12.1224 | 0 | 0 | 0 | 0 | 0 | 499 | 495 | 0 | 24.5 | 2 | 26.8 | 20.3 | 26.7 | 4 | 0 | GAS FLOW | 780 | 754.9
8847 | 2020-03-09 15:59 | 6 | Yungyu | Step 4 Dry air | 2.1339e-05 | 1351.2469 | 2.1235e-05 | 12.1197 | 0 | 0 | 0 | 0 | 0 | 499 | 494 | 0 | 24.5 | 2 | 26.8 | 20.3 | 26.7 | 4 | 0 | GAS FLOW | 780 | 754.9
8848 | 2020-03-09 15:59 | 6 | Yungyu | Step 4 Dry air | 2.1337e-05 | 1352.1429 | 2.1234e-05 | 12.1121 | 0 | 0 | 0 | 0 | 0 | 499 | 495 | 0 | 24.5 | 2 | 26.8 | 20.3 | 26.7 | 4 | 0 | GAS FLOW | 780 | 755
8849 | 2020-03-09 15:59 | 6 | Yungyu | Step 4 Dry air | 2.1337e-05 | 1353.038 | 2.1234e-05 | 12.1129 | 0 | 0 | 0 | 0 | 0 | 499 | 495 | 0 | 24.5 | 2 | 26.8 | 20.3 | 26.7 | 4 | 0 | GAS FLOW | 780 | 755
8850 | 2020-03-09 15:59 | 6 | Yungyu | Step 4 Dry air | 2.1337e-05 | 1353.9351 | 2.1234e-05 | 12.1102 | 0 | 0 | 0 | 0 | 0 | 499 | 494 | 0 | 24.5 | 2 | 26.8 | 20.3 | 26.7 | 4 | 0 | GAS FLOW | 780 | 754.9
8851 | 2020-03-09 15:59 | 6 | Yungyu | Step 4 Dry air | 2.1336e-05 | 1354.83 | 2.1232e-05 | 12.1036 | 0 | 0 | 0 | 0 | 0 | 499 | 495 | 0 | 24.5 | 2 | 26.8 | 20.3 | 26.7 | 4 | 0 | GAS FLOW | 780 | 754.9
8852 | 2020-03-09 15:59 | 6 | Yungyu | Step 4 Dry air | 2.1335e-05 | 1355.7271 | 2.1232e-05 | 12.1028 | 0 | 0 | 0 | 0 | 0 | 499 | 494 | 0 | 24.5 | 2 | 26.8 | 20.3 | 26.7 | 4 | 0 | GAS FLOW | 780 | 754.9
8853 | 2020-03-09 15:59 | 6 | Yungyu | Step 4 Dry air | 2.1335e-05 | 1356.6219 | 2.1231e-05 | 12.0987 | 0 | 0 | 0 | 0 | 0 | 499 | 494 | 0 | 24.5 | 2 | 26.8 | 20.3 | 26.7 | 4 | 0 | GAS FLOW | 780 | 755
8854 | 2020-03-09 15:59 | 6 | Yungyu | Step 4 Dry air | 2.1334e-05 | 1357.519 | 2.1231e-05 | 12.0952 | 0 | 0 | 0 | 0 | 0 | 499 | 494 | 0 | 24.5 | 2 | 26.8 | 20.3 | 26.7 | 4 | 0 | GAS FLOW | 780 | 754.9
8855 | 2020-03-09 15:59 | 6 | Yungyu | Step 4 Dry air | 2.1332e-05 | 1358.4139 | 2.1229e-05 | 12.0848 | 0 | 0 | 0 | 0 | 0 | 499 | 494 | 0 | 24.5 | 2 | 26.8 | 20.3 | 26.7 | 4 | 0 | GAS FLOW | 780 | 754.8
8856 | 2020-03-09 15:59 | 6 | Yungyu | Step 4 Dry air | 2.1331e-05 | 1359.3101 | 2.1228e-05 | 12.0813 | 0 | 0 | 0 | 0 | 0 | 499 | 495 | 0 | 24.5 | 2 | 26.8 | 20.3 | 26.7 | 4 | 0 | GAS FLOW | 780 | 755
8857 | 2020-03-09 15:59 | 6 | Yungyu | Step 4 Dry air | 2.1332e-05 | 1360.205 | 2.1228e-05 | 12.0821 | 0 | 0 | 0 | 0 | 0 | 499 | 495 | 0 | 24.5 | 2 | 26.8 | 20.3 | 26.7 | 4 | 0 | GAS FLOW | 780 | 754.8
8858 | 2020-03-09 15:59 | 6 | Yungyu | Step 4 Dry air | 2.133e-05 | 1361.1021 | 2.1227e-05 | 12.0751 | 0 | 0 | 0 | 0 | 0 | 499 | 495 | 0 | 24.5 | 2 | 26.8 | 20.3 | 26.7 | 4 | 0 | GAS FLOW | 780 | 755
8859 | 2020-03-09 15:59 | 6 | Yungyu | Step 4 Dry air | 2.1329e-05 | 1361.999 | 2.1226e-05 | 12.069 | 0 | 0 | 0 | 0 | 0 | 499 | 495 | 0 | 24.5 | 2 | 26.8 | 20.3 | 26.7 | 4 | 0 | GAS FLOW | 780 | 754.8
8860 | 2020-03-09 15:59 | 6 | Yungyu | Step 4 Dry air | 2.1328e-05 | 1362.895 | 2.1224e-05 | 12.0612 | 0 | 0 | 0 | 0 | 0 | 499 | 495 | 0 | 24.5 | 2 | 26.8 | 20.3 | 26.7 | 4 | 0 | GAS FLOW | 780 | 754.9
8861 | 2020-03-09 15:59 | 6 | Yungyu | Step 4 Dry air | 2.1328e-05 | 1363.791 | 2.1225e-05 | 12.0634 | 0 | 0 | 0 | 0 | 0 | 499 | 495 | 0 | 24.5 | 2 | 26.8 | 20.3 | 26.7 | 4 | 0 | GAS FLOW | 780 | 754.8
8862 | 2020-03-09 15:59 | 6 | Yungyu | Step 4 Dry air | 2.1329e-05 | 1364.687 | 2.1225e-05 | 12.0667 | 0 | 0 | 0 | 0 | 0 | 499 | 495 | 0 | 24.5 | 2 | 26.8 | 20.3 | 26.7 | 4 | 0 | GAS FLOW | 780 | 754.8
8863 | 2020-03-09 15:59 | 6 | Yungyu | Step 4 Dry air | 2.1327e-05 | 1365.582 | 2.1224e-05 | 12.0577 | 0 | 0 | 0 | 0 | 0 | 499 | 495 | 0 | 24.5 | 2 | 26.8 | 20.3 | 26.7 | 4 | 0 | GAS FLOW | 780 | 754.8
8864 | 2020-03-09 15:59 | 6 | Yungyu | Step 4 Dry air | 2.1326e-05 | 1366.478 | 2.1223e-05 | 12.0542 | 0 | 0 | 0 | 0 | 0 | 499 | 494 | 0 | 24.5 | 2 | 26.8 | 20.3 | 26.7 | 4 | 0 | GAS FLOW | 780 | 755
8865 | 2020-03-09 15:59 | 6 | Yungyu | Step 4 Dry air | 2.1327e-05 | 1367.374 | 2.1223e-05 | 12.0563 | 0 | 0 | 0 | 0 | 0 | 499 | 493 | 0 | 24.5 | 2 | 26.8 | 20.3 | 26.7 | 4 | 0 | GAS FLOW | 780 | 754.9
8866 | 2020-03-09 15:59 | 6 | Yungyu | Step 4 Dry air | 2.1326e-05 | 1368.27 | 2.1223e-05 | 12.0518 | 0 | 0 | 0 | 0 | 0 | 499 | 494 | 0 | 24.5 | 2 | 26.8 | 20.3 | 26.7 | 4 | 0 | GAS FLOW | 780 | 754.9
8867 | 2020-03-09 15:59 | 6 | Yungyu | Step 4 Dry air | 2.1325e-05 | 1369.175 | 2.1222e-05 | 12.0481 | 0 | 0 | 0 | 0 | 0 | 499 | 495 | 0 | 24.5 | 2 | 26.8 | 20.3 | 26.7 | 4 | 0 | GAS FLOW | 780 | 755
8868 | 2020-03-09 15:59 | 6 | Yungyu | Step 4 Dry air | 2.1324e-05 | 1370.062 | 2.1221e-05 | 12.0433 | 0 | 0 | 0 | 0 | 0 | 499 | 494 | 0 | 24.5 | 2 | 26.8 | 20.3 | 26.7 | 4 | 0 | GAS FLOW | 780 | 755
8869 | 2020-03-09 15:59 | 6 | Yungyu | Step 4 Dry air | 2.1322e-05 | 1370.958 | 2.1219e-05 | 12.0329 | 0 | 0 | 0 | 0 | 0 | 499 | 495 | 0 | 24.5 | 2 | 26.8 | 20.3 | 26.7 | 4 | 0 | GAS FLOW | 780 | 755
8870 | 2020-03-09 15:59 | 6 | Yungyu | Step 4 Dry air | 2.1322e-05 | 1371.854 | 2.1219e-05 | 12.0308 | 0 | 0 | 0 | 0 | 0 | 499 | 495 | 0 | 24.5 | 2 | 26.8 | 20.3 | 26.7 | 4 | 0 | GAS FLOW | 780 | 755
8871 | 2020-03-09 15:59 | 6 | Yungyu | Step 4 Dry air | 2.1322e-05 | 1372.75 | 2.1218e-05 | 12.0292 | 0 | 0 | 0 | 0 | 0 | 499 | 494 | 0 | 24.5 | 2 | 26.8 | 20.3 | 26.7 | 4 | 0 | GAS FLOW | 780 | 755
8872 | 2020-03-09 15:59 | 6 | Yungyu | Step 4 Dry air | 2.1319e-05 | 1373.646 | 2.1216e-05 | 12.0172 | 0 | 0 | 0 | 0 | 0 | 499 | 494 | 0 | 24.5 | 2 | 26.8 | 20.3 | 26.7 | 4 | 0 | GAS FLOW | 780 | 755
8873 | 2020-03-09 15:59 | 6 | Yungyu | Step 4 Dry air | 2.1318e-05 | 1374.542 | 2.1215e-05 | 12.009 | 0 | 0 | 0 | 0 | 0 | 499 | 495 | 0 | 24.5 | 2 | 26.8 | 20.3 | 26.7 | 4 | 0 | GAS FLOW | 780 | 754.9
8874 | 2020-03-09 15:59 | 6 | Yungyu | Step 4 Dry air | 2.1317e-05 | 1375.437 | 2.1213e-05 | 12.0028 | 0 | 0 | 0 | 0 | 0 | 499 | 495 | 0 | 24.5 | 2 | 26.8 | 20.3 | 26.7 | 4 | 0 | GAS FLOW | 780 | 755
8875 | 2020-03-09 15:59 | 6 | Yungyu | Step 4 Dry air | 2.1316e-05 | 1376.332 | 2.1213e-05 | 11.9998 | 0 | 0 | 0 | 0 | 0 | 499 | 494 | 0 | 24.5 | 2 | 26.8 | 20.3 | 26.7 | 4 | 0 | GAS FLOW | 780 | 755
8876 | 2020-03-09 15:59 | 6 | Yungyu | Step 4 Dry air | 2.1316e-05 | 1377.228 | 2.1213e-05 | 12.0022 | 0 | 0 | 0 | 0 | 0 | 499 | 494 | 0 | 24.5 | 2 | 26.8 | 20.3 | 26.7 | 4 | 0 | GAS FLOW | 780 | 755
8877 | 2020-03-09 15:59 | 6 | Yungyu | Step 4 Dry air | 2.1315e-05 | 1378.124 | 2.1212e-05 | 11.9951 | 0 | 0 | 0 | 0 | 0 | 499 | 494 | 0 | 24.5 | 2 | 26.8 | 20.3 | 26.7 | 4 | 0 | GAS FLOW | 780 | 754.9
8878 | 2020-03-09 15:59 | 6 | Yungyu | Step 4 Dry air | 2.1314e-05 | 1379.021 | 2.1211e-05 | 11.9897 | 0 | 0 | 0 | 0 | 0 | 499 | 494 | 0 | 24.5 | 2 | 26.8 | 20.3 | 26.7 | 4 | 0 | GAS FLOW | 780 | 755
8879 | 2020-03-09 15:59 | 6 | Yungyu | Step 4 Dry air | 2.1314e-05 | 1379.916 | 2.121e-05 | 11.9877 | 0 | 0 | 0 | 0 | 0 | 499 | 494 | 0 | 24.5 | 2 | 26.8 | 20.3 | 26.7 | 4 | 0 | GAS FLOW | 780 | 755
8880 | 2020-03-09 15:59 | 6 | Yungyu | Step 4 Dry air | 2.1312e-05 | 1380.812 | 2.1209e-05 | 11.98 | 0 | 0 | 0 | 0 | 0 | 499 | 495 | 0 | 24.5 | 2 | 26.8 | 20.3 | 26.7 | 4 | 0 | GAS FLOW | 780 | 754.9
8881 | 2020-03-09 15:59 | 6 | Yungyu | Step 4 Dry air | 2.1313e-05 | 1381.708 | 2.121e-05 | 11.9851 | 0 | 0 | 0 | 0 | 0 | 499 | 495 | 0 | 24.5 | 2 | 26.8 | 20.3 | 26.7 | 4 | 0 | GAS FLOW | 780 | 755
8882 | 2020-03-09 15:59 | 6 | Yungyu | Step 4 Dry air | 2.1312e-05 | 1382.604 | 2.1209e-05 | 11.979 | 0 | 0 | 0 | 0 | 0 | 499 | 495 | 0 | 24.5 | 2 | 26.8 | 20.3 | 26.7 | 4 | 0 | GAS FLOW | 780 | 754.9
8883 | 2020-03-09 15:59 | 6 | Yungyu | Step 4 Dry air | 2.1312e-05 | 1383.5 | 2.1209e-05 | 11.9788 | 0 | 0 | 0 | 0 | 0 | 499 | 495 | 0 | 24.5 | 2 | 26.8 | 20.3 | 26.7 | 4 | 0 | GAS FLOW | 780 | 754.9
8884 | 2020-03-09 15:59 | 6 | Yungyu | Step 4 Dry air | 2.1312e-05 | 1384.397 | 2.1209e-05 | 11.9783 | 0 | 0 | 0 | 0 | 0 | 499 | 496 | 0 | 24.5 | 2 | 26.8 | 20.3 | 26.7 | 4 | 0 | GAS FLOW | 780 | 754.9
8885 | 2020-03-09 15:59 | 6 | Yungyu | Step 4 Dry air | 2.1309e-05 | 1385.293 | 2.1206e-05 | 11.9653 | 0 | 0 | 0 | 0 | 0 | 499 | 496 | 0 | 24.5 | 2 | 26.8 | 20.3 | 26.7 | 4 | 0 | GAS FLOW | 780 | 755
8886 | 2020-03-09 15:59 | 6 | Yungyu | Step 4 Dry air | 2.1309e-05 | 1386.188 | 2.1205e-05 | 11.9604 | 0 | 0 | 0 | 0 | 0 | 499 | 496 | 0 | 24.5 | 2 | 26.8 | 20.3 | 26.7 | 4 | 0 | GAS FLOW | 780 | 754.8
8887 | 2020-03-09 15:59 | 6 | Yungyu | Step 4 Dry air | 2.1308e-05 | 1387.085 | 2.1205e-05 | 11.9595 | 0 | 0 | 0 | 0 | 0 | 499 | 495 | 0 | 24.5 | 2 | 26.8 | 20.3 | 26.7 | 4 | 0 | GAS FLOW | 780 | 754.8
8888 | 2020-03-09 15:59 | 6 | Yungyu | Step 4 Dry air | 2.1307e-05 | 1387.98 | 2.1204e-05 | 11.9511 | 0 | 0 | 0 | 0 | 0 | 499 | 496 | 0 | 24.5 | 2 | 26.8 | 20.3 | 26.7 | 4 | 0 | GAS FLOW | 780 | 754.8
8889 | 2020-03-09 15:59 | 6 | Yungyu | Step 4 Dry air | 2.1306e-05 | 1388.877 | 2.1203e-05 | 11.9492 | 0 | 0 | 0 | 0 | 0 | 499 | 495 | 0 | 24.5 | 2 | 26.8 | 20.3 | 26.7 | 4 | 0 | GAS FLOW | 780 | 754.8
8890 | 2020-03-09 15:59 | 6 | Yungyu | Step 4 Dry air | 2.1305e-05 | 1389.772 | 2.1202e-05 | 11.9437 | 0 | 0 | 0 | 0 | 0 | 499 | 494 | 0 | 24.5 | 2 | 26.8 | 20.3 | 26.7 | 4 | 0 | GAS FLOW | 780 | 754.8
8891 | 2020-03-09 15:59 | 6 | Yungyu | Step 4 Dry air | 2.1306e-05 | 1390.668 | 2.1203e-05 | 11.9478 | 0 | 0 | 0 | 0 | 0 | 499 | 494 | 0 | 24.5 | 2 | 26.8 | 20.3 | 26.7 | 4 | 0 | GAS FLOW | 780 | 754.8
8892 | 2020-03-09 15:59 | 6 | Yungyu | Step 4 Dry air | 2.1305e-05 | 1391.563 | 2.1201e-05 | 11.9396 | 0 | 0 | 0 | 0 | 0 | 499 | 494 | 0 | 24.5 | 2 | 26.8 | 20.3 | 26.7 | 4 | 0 | GAS FLOW | 780 | 754.8
8893 | 2020-03-09 15:59 | 6 | Yungyu | Step 4 Dry air | 2.1305e-05 | 1392.47 | 2.1202e-05 | 11.9431 | 0 | 0 | 0 | 0 | 0 | 499 | 494 | 0 | 24.5 | 2 | 26.8 | 20.3 | 26.7 | 4 | 0 | GAS FLOW | 780 | 754.8
8894 | 2020-03-09 15:59 | 6 | Yungyu | Step 4 Dry air | 2.1304e-05 | 1393.355 | 2.1201e-05 | 11.9386 | 0 | 0 | 0 | 0 | 0 | 499 | 495 | 0 | 24.5 | 2 | 26.8 | 20.3 | 26.7 | 4 | 0 | GAS FLOW | 780 | 754.8
8895 | 2020-03-09 15:59 | 6 | Yungyu | Step 4 Dry air | 2.1302e-05 | 1394.251 | 2.1199e-05 | 11.9267 | 0 | 0 | 0 | 0 | 0 | 499 | 494 | 0 | 24.5 | 2 | 26.8 | 20.3 | 26.7 | 4 | 0 | GAS FLOW | 780 | 754.8
8896 | 2020-03-09 15:59 | 6 | Yungyu | Step 4 Dry air | 2.1302e-05 | 1395.147 | 2.1199e-05 | 11.9281 | 0 | 0 | 0 | 0 | 0 | 499 | 493 | 0 | 24.5 | 2 | 26.8 | 20.3 | 26.7 | 4 | 0 | GAS FLOW | 780 | 754.8
8897 | 2020-03-09 15:59 | 6 | Yungyu | Step 4 Dry air | 2.1303e-05 | 1396.042 | 2.12e-05 | 11.9299 | 0 | 0 | 0 | 0 | 0 | 499 | 493 | 0 | 24.5 | 2 | 26.8 | 20.3 | 26.7 | 4 | 0 | GAS FLOW | 780 | 755
8898 | 2020-03-09 15:59 | 6 | Yungyu | Step 4 Dry air | 2.1302e-05 | 1396.938 | 2.1199e-05 | 11.9252 | 0 | 0 | 0 | 0 | 0 | 499 | 493 | 0 | 24.5 | 2 | 26.8 | 20.3 | 26.7 | 4 | 0 | GAS FLOW | 780 | 755
8899 | 2020-03-09 15:59 | 6 | Yungyu | Step 4 Dry air | 2.1302e-05 | 1397.833 | 2.1199e-05 | 11.9275 | 0 | 0 | 0 | 0 | 0 | 499 | 493 | 0 | 24.5 | 2 | 26.8 | 20.3 | 26.7 | 4 | 0 | GAS FLOW | 780 | 754.9
8900 | 2020-03-09 15:59 | 6 | Yungyu | Step 4 Dry air | 2.1302e-05 | 1398.729 | 2.1199e-05 | 11.9252 | 0 | 0 | 0 | 0 | 0 | 499 | 494 | 0 | 24.5 | 2 | 26.8 | 20.3 | 26.7 | 4 | 0 | GAS FLOW | 780 | 754.9
8901 | 2020-03-09 16:00 | 6 | Yungyu | Step 4 Dry air | 2.1299e-05 | 1399.625 | 2.1196e-05 | 11.9127 | 0 | 0 | 0 | 0 | 0 | 499 | 494 | 0 | 24.5 | 2 | 26.8 | 20.3 | 26.7 | 4 | 0 | GAS FLOW | 780 | 755
8902 | 2020-03-09 16:00 | 6 | Yungyu | Step 4 Dry air | 2.1299e-05 | 1400.521 | 2.1195e-05 | 11.9085 | 0 | 0 | 0 | 0 | 0 | 499 | 494 | 0 | 24.5 | 2 | 26.8 | 20.3 | 26.7 | 4 | 0 | GAS FLOW | 780 | 754.9
8903 | 2020-03-09 16:00 | 6 | Yungyu | Step 4 Dry air | 2.1298e-05 | 1401.418 | 2.1195e-05 | 11.9054 | 0 | 0 | 0 | 0 | 0 | 499 | 494 | 0 | 24.5 | 2 | 26.8 | 20.3 | 26.7 | 4 | 0 | GAS FLOW | 780 | 755
8904 | 2020-03-09 16:00 | 6 | Yungyu | Step 4 Dry air | 2.1298e-05 | 1402.313 | 2.1195e-05 | 11.9054 | 0 | 0 | 0 | 0 | 0 | 499 | 495 | 0 | 24.5 | 2 | 26.8 | 20.3 | 26.7 | 4 | 0 | GAS FLOW | 780 | 755
8905 | 2020-03-09 16:00 | 6 | Yungyu | Step 4 Dry air | 2.1297e-05 | 1403.209 | 2.1193e-05 | 11.8972 | 0 | 0 | 0 | 0 | 0 | 499 | 495 | 0 | 24.5 | 2 | 26.8 | 20.3 | 26.7 | 4 | 0 | GAS FLOW | 780 | 755
8906 | 2020-03-09 16:00 | 6 | Yungyu | Step 4 Dry air | 2.1295e-05 | 1404.105 | 2.1192e-05 | 11.8915 | 0 | 0 | 0 | 0 | 0 | 499 | 495 | 0 | 24.5 | 2 | 26.8 | 20.3 | 26.7 | 4 | 0 | GAS FLOW | 780 | 755
8907 | 2020-03-09 16:00 | 6 | Yungyu | Step 4 Dry air | 2.1296e-05 | 1405.001 | 2.1192e-05 | 11.8924 | 0 | 0 | 0 | 0 | 0 | 499 | 495 | 0 | 24.5 | 2 | 26.8 | 20.3 | 26.7 | 4 | 0 | GAS FLOW | 780 | 754.8
8908 | 2020-03-09 16:00 | 6 | Yungyu | Step 4 Dry air | 2.1295e-05 | 1405.897 | 2.1192e-05 | 11.8906 | 0 | 0 | 0 | 0 | 0 | 499 | 495 | 0 | 24.5 | 2 | 26.8 | 20.3 | 26.7 | 4 | 0 | GAS FLOW | 780 | 755
8909 | 2020-03-09 16:00 | 6 | Yungyu | Step 4 Dry air | 2.1294e-05 | 1406.793 | 2.1191e-05 | 11.8862 | 0 | 0 | 0 | 0 | 0 | 499 | 495 | 0 | 24.5 | 2 | 26.8 | 20.3 | 26.7 | 4 | 0 | GAS FLOW | 780 | 754.8
8910 | 2020-03-09 16:00 | 6 | Yungyu | Step 4 Dry air | 2.1295e-05 | 1407.689 | 2.1192e-05 | 11.8912 | 0 | 0 | 0 | 0 | 0 | 499 | 494 | 0 | 24.5 | 2 | 26.8 | 20.3 | 26.7 | 4 | 0 | GAS FLOW | 780 | 755
8911 | 2020-03-09 16:00 | 6 | Yungyu | Step 4 Dry air | 2.1293e-05 | 1408.585 | 2.119e-05 | 11.8812 | 0 | 0 | 0 | 0 | 0 | 499 | 494 | 0 | 24.5 | 2 | 26.8 | 20.3 | 26.7 | 4 | 0 | GAS FLOW | 780 | 754.9
8912 | 2020-03-09 16:00 | 6 | Yungyu | Step 4 Dry air | 2.1293e-05 | 1409.48 | 2.119e-05 | 11.8795 | 0 | 0 | 0 | 0 | 0 | 499 | 495 | 0 | 24.5 | 2 | 26.8 | 20.3 | 26.7 | 4 | 0 | GAS FLOW | 780 | 754.9
8913 | 2020-03-09 16:00 | 6 | Yungyu | Step 4 Dry air | 2.1292e-05 | 1410.376 | 2.1189e-05 | 11.8757 | 0 | 0 | 0 | 0 | 0 | 499 | 495 | 0 | 24.5 | 2 | 26.8 | 20.3 | 26.7 | 4 | 0 | GAS FLOW | 780 | 754.9
8914 | 2020-03-09 16:00 | 6 | Yungyu | Step 4 Dry air | 2.1292e-05 | 1411.272 | 2.1189e-05 | 11.8733 | 0 | 0 | 0 | 0 | 0 | 499 | 495 | 0 | 24.5 | 2 | 26.8 | 20.3 | 26.7 | 4 | 0 | GAS FLOW | 780 | 754.9
8915 | 2020-03-09 16:00 | 6 | Yungyu | Step 4 Dry air | 2.1291e-05 | 1412.1689 | 2.1188e-05 | 11.8667 | 0 | 0 | 0 | 0 | 0 | 499 | 494 | 0 | 24.5 | 2 | 26.8 | 20.3 | 26.7 | 4 | 0 | GAS FLOW | 780 | 754.9
8916 | 2020-03-09 16:00 | 6 | Yungyu | Step 4 Dry air | 2.1291e-05 | 1413.064 | 2.1188e-05 | 11.8667 | 0 | 0 | 0 | 0 | 0 | 499 | 494 | 0 | 24.5 | 2 | 26.8 | 20.3 | 26.7 | 4 | 0 | GAS FLOW | 780 | 755
8917 | 2020-03-09 16:00 | 6 | Yungyu | Step 4 Dry air | 2.1289e-05 | 1413.96 | 2.1185e-05 | 11.8556 | 0 | 0 | 0 | 0 | 0 | 499 | 494 | 0 | 24.5 | 2 | 26.8 | 20.3 | 26.7 | 4 | 0 | GAS FLOW | 780 | 754.8
8918 | 2020-03-09 16:00 | 6 | Yungyu | Step 4 Dry air | 2.1288e-05 | 1414.855 | 2.1185e-05 | 11.8515 | 0 | 0 | 0 | 0 | 0 | 499 | 495 | 0 | 24.5 | 2 | 26.8 | 20.3 | 26.7 | 4 | 0 | GAS FLOW | 780 | 754.9
8919 | 2020-03-09 16:00 | 6 | Yungyu | Step 4 Dry air | 2.1288e-05 | 1415.761 | 2.1185e-05 | 11.8537 | 0 | 0 | 0 | 0 | 0 | 499 | 494 | 0 | 24.5 | 2 | 26.8 | 20.3 | 26.7 | 4 | 0 | GAS FLOW | 780 | 755
8920 | 2020-03-09 16:00 | 6 | Yungyu | Step 4 Dry air | 2.1288e-05 | 1416.647 | 2.1185e-05 | 11.8514 | 0 | 0 | 0 | 0 | 0 | 499 | 493 | 0 | 24.5 | 2 | 26.8 | 20.3 | 26.7 | 4 | 0 | GAS FLOW | 780 | 754.9
8921 | 2020-03-09 16:00 | 6 | Yungyu | Step 4 Dry air | 2.1287e-05 | 1417.5439 | 2.1183e-05 | 11.8453 | 0 | 0 | 0 | 0 | 0 | 499 | 493 | 0 | 24.5 | 2 | 26.8 | 20.3 | 26.7 | 4 | 0 | GAS FLOW | 780 | 755
8922 | 2020-03-09 16:00 | 6 | Yungyu | Step 4 Dry air | 2.1285e-05 | 1418.438 | 2.1182e-05 | 11.8357 | 0 | 0 | 0 | 0 | 0 | 499 | 494 | 0 | 24.5 | 2 | 26.8 | 20.3 | 26.7 | 4 | 0 | GAS FLOW | 780 | 755
8923 | 2020-03-09 16:00 | 6 | Yungyu | Step 4 Dry air | 2.1284e-05 | 1419.335 | 2.1181e-05 | 11.8331 | 0 | 0 | 0 | 0 | 0 | 499 | 494 | 0 | 24.5 | 2 | 26.8 | 20.3 | 26.7 | 4 | 0 | GAS FLOW | 780 | 755
8924 | 2020-03-09 16:00 | 6 | Yungyu | Step 4 Dry air | 2.1286e-05 | 1420.23 | 2.1182e-05 | 11.8393 | 0 | 0 | 0 | 0 | 0 | 499 | 495 | 0 | 24.5 | 2 | 26.8 | 20.3 | 26.7 | 4 | 0 | GAS FLOW | 780 | 754.9
8925 | 2020-03-09 16:00 | 6 | Yungyu | Step 4 Dry air | 2.1284e-05 | 1421.127 | 2.118e-05 | 11.8288 | 0 | 0 | 0 | 0 | 0 | 499 | 494 | 0 | 24.5 | 2 | 26.8 | 20.3 | 26.7 | 4 | 0 | GAS FLOW | 780 | 755
8926 | 2020-03-09 16:00 | 6 | Yungyu | Step 4 Dry air | 2.1283e-05 | 1422.022 | 2.118e-05 | 11.8249 | 0 | 0 | 0 | 0 | 0 | 499 | 495 | 0 | 24.5 | 2 | 26.8 | 20.3 | 26.7 | 4 | 0 | GAS FLOW | 780 | 755
8927 | 2020-03-09 16:00 | 6 | Yungyu | Step 4 Dry air | 2.1282e-05 | 1422.9189 | 2.1179e-05 | 11.8198 | 0 | 0 | 0 | 0 | 0 | 499 | 494 | 0 | 24.5 | 2 | 26.8 | 20.3 | 26.7 | 4 | 0 | GAS FLOW | 780 | 755
8928 | 2020-03-09 16:00 | 6 | Yungyu | Step 4 Dry air | 2.1281e-05 | 1423.813 | 2.1178e-05 | 11.8169 | 0 | 0 | 0 | 0 | 0 | 499 | 495 | 0 | 24.5 | 2 | 26.8 | 20.3 | 26.7 | 4 | 0 | GAS FLOW | 780 | 755
8929 | 2020-03-09 16:00 | 6 | Yungyu | Step 4 Dry air | 2.128e-05 | 1424.71 | 2.1177e-05 | 11.8114 | 0 | 0 | 0 | 0 | 0 | 499 | 495 | 0 | 24.5 | 2 | 26.8 | 20.3 | 26.7 | 4 | 0 | GAS FLOW | 780 | 754.9
8930 | 2020-03-09 16:00 | 6 | Yungyu | Step 4 Dry air | 2.1278e-05 | 1425.604 | 2.1175e-05 | 11.7993 | 0 | 0 | 0 | 0 | 0 | 499 | 495 | 0 | 24.5 | 2 | 26.8 | 20.3 | 26.7 | 4 | 0 | GAS FLOW | 780 | 755
8931 | 2020-03-09 16:00 | 6 | Yungyu | Step 4 Dry air | 2.1277e-05 | 1426.501 | 2.1174e-05 | 11.7944 | 0 | 0 | 0 | 0 | 0 | 499 | 495 | 0 | 24.5 | 2 | 26.8 | 20.3 | 26.7 | 4 | 0 | GAS FLOW | 780 | 754.9
8932 | 2020-03-09 16:00 | 6 | Yungyu | Step 4 Dry air | 2.1279e-05 | 1427.397 | 2.1176e-05 | 11.8044 | 0 | 0 | 0 | 0 | 0 | 499 | 495 | 0 | 24.5 | 2 | 26.8 | 20.3 | 26.7 | 4 | 0 | GAS FLOW | 780 | 755
8933 | 2020-03-09 16:00 | 6 | Yungyu | Step 4 Dry air | 2.1277e-05 | 1428.293 | 2.1174e-05 | 11.7942 | 0 | 0 | 0 | 0 | 0 | 499 | 496 | 0 | 24.5 | 2 | 26.8 | 20.3 | 26.7 | 4 | 0 | GAS FLOW | 780 | 754.9
8934 | 2020-03-09 16:00 | 6 | Yungyu | Step 4 Dry air | 2.1278e-05 | 1429.188 | 2.1175e-05 | 11.7999 | 0 | 0 | 0 | 0 | 0 | 499 | 495 | 0 | 24.5 | 2 | 26.8 | 20.3 | 26.7 | 4 | 0 | GAS FLOW | 780 | 754.9
8935 | 2020-03-09 16:00 | 6 | Yungyu | Step 4 Dry air | 2.1277e-05 | 1430.085 | 2.1174e-05 | 11.7933 | 0 | 0 | 0 | 0 | 0 | 499 | 495 | 0 | 24.5 | 2 | 26.8 | 20.3 | 26.7 | 4 | 0 | GAS FLOW | 780 | 754.9
8936 | 2020-03-09 16:00 | 6 | Yungyu | Step 4 Dry air | 2.1276e-05 | 1430.979 | 2.1173e-05 | 11.7904 | 0 | 0 | 0 | 0 | 0 | 499 | 495 | 0 | 24.5 | 2 | 26.8 | 20.3 | 26.7 | 4 | 0 | GAS FLOW | 780 | 754.9
8937 | 2020-03-09 16:00 | 6 | Yungyu | Step 4 Dry air | 2.1276e-05 | 1431.876 | 2.1173e-05 | 11.7898 | 0 | 0 | 0 | 0 | 0 | 499 | 495 | 0 | 24.5 | 2 | 26.8 | 20.3 | 26.7 | 4 | 0 | GAS FLOW | 780 | 754.8
8938 | 2020-03-09 16:00 | 6 | Yungyu | Step 4 Dry air | 2.1275e-05 | 1432.771 | 2.1172e-05 | 11.7844 | 0 | 0 | 0 | 0 | 0 | 499 | 495 | 0 | 24.5 | 2 | 26.8 | 20.3 | 26.7 | 4 | 0 | GAS FLOW | 780 | 754.8
8939 | 2020-03-09 16:00 | 6 | Yungyu | Step 4 Dry air | 2.1276e-05 | 1433.667 | 2.1173e-05 | 11.7874 | 0 | 0 | 0 | 0 | 0 | 499 | 495 | 0 | 24.5 | 2 | 26.8 | 20.3 | 26.7 | 4 | 0 | GAS FLOW | 780 | 754.8
8940 | 2020-03-09 16:00 | 6 | Yungyu | Step 4 Dry air | 2.1274e-05 | 1434.563 | 2.1171e-05 | 11.7798 | 0 | 0 | 0 | 0 | 0 | 499 | 494 | 0 | 24.5 | 2 | 26.8 | 20.3 | 26.7 | 4 | 0 | GAS FLOW | 780 | 754.8
8941 | 2020-03-09 16:00 | 6 | Yungyu | Step 4 Dry air | 2.1274e-05 | 1435.459 | 2.1171e-05 | 11.7792 | 0 | 0 | 0 | 0 | 0 | 499 | 494 | 0 | 24.5 | 2 | 26.8 | 20.3 | 26.7 | 4 | 0 | GAS FLOW | 780 | 754.8
8942 | 2020-03-09 16:00 | 6 | Yungyu | Step 4 Dry air | 2.1273e-05 | 1436.354 | 2.117e-05 | 11.7744 | 0 | 0 | 0 | 0 | 0 | 499 | 493 | 0 | 24.5 | 2 | 26.8 | 20.3 | 26.7 | 4 | 0 | GAS FLOW | 780 | 754.9
8943 | 2020-03-09 16:00 | 6 | Yungyu | Step 4 Dry air | 2.1272e-05 | 1437.251 | 2.1169e-05 | 11.7702 | 0 | 0 | 0 | 0 | 0 | 499 | 494 | 0 | 24.5 | 2 | 26.8 | 20.3 | 26.7 | 4 | 0 | GAS FLOW | 780 | 754.9
8944 | 2020-03-09 16:00 | 6 | Yungyu | Step 4 Dry air | 2.1271e-05 | 1438.146 | 2.1168e-05 | 11.762 | 0 | 0 | 0 | 0 | 0 | 499 | 494 | 0 | 24.5 | 2 | 26.8 | 20.3 | 26.7 | 4 | 0 | GAS FLOW | 780 | 754.9
8945 | 2020-03-09 16:00 | 6 | Yungyu | Step 4 Dry air | 2.1271e-05 | 1439.052 | 2.1168e-05 | 11.7639 | 0 | 0 | 0 | 0 | 0 | 499 | 494 | 0 | 24.5 | 2 | 26.8 | 20.3 | 26.7 | 4 | 0 | GAS FLOW | 780 | 754.8
8946 | 2020-03-09 16:00 | 6 | Yungyu | Step 4 Dry air | 2.1269e-05 | 1439.938 | 2.1166e-05 | 11.754 | 0 | 0 | 0 | 0 | 0 | 499 | 494 | 0 | 24.5 | 2 | 26.8 | 20.3 | 26.7 | 4 | 0 | GAS FLOW | 780 | 755
8947 | 2020-03-09 16:00 | 6 | Yungyu | Step 4 Dry air | 2.1269e-05 | 1440.834 | 2.1166e-05 | 11.7531 | 0 | 0 | 0 | 0 | 0 | 499 | 494 | 0 | 24.5 | 2 | 26.8 | 20.3 | 26.7 | 4 | 0 | GAS FLOW | 780 | 755
8948 | 2020-03-09 16:00 | 6 | Yungyu | Step 4 Dry air | 2.1268e-05 | 1441.73 | 2.1165e-05 | 11.7488 | 0 | 0 | 0 | 0 | 0 | 499 | 495 | 0 | 24.5 | 2 | 26.8 | 20.3 | 26.7 | 4 | 0 | GAS FLOW | 780 | 754.9
8949 | 2020-03-09 16:00 | 6 | Yungyu | Step 4 Dry air | 2.1268e-05 | 1442.626 | 2.1164e-05 | 11.7447 | 0 | 0 | 0 | 0 | 0 | 499 | 494 | 0 | 24.5 | 2 | 26.8 | 20.3 | 26.7 | 4 | 0 | GAS FLOW | 780 | 754.9
8950 | 2020-03-09 16:00 | 6 | Yungyu | Step 4 Dry air | 2.1268e-05 | 1443.521 | 2.1165e-05 | 11.7463 | 0 | 0 | 0 | 0 | 0 | 499 | 493 | 0 | 24.5 | 2 | 26.8 | 20.3 | 26.7 | 4 | 0 | GAS FLOW | 780 | 755
8951 | 2020-03-09 16:00 | 6 | Yungyu | Step 4 Dry air | 2.1266e-05 | 1444.418 | 2.1163e-05 | 11.7385 | 0 | 0 | 0 | 0 | 0 | 499 | 494 | 0 | 24.5 | 2 | 26.8 | 20.3 | 26.7 | 4 | 0 | GAS FLOW | 780 | 755
8952 | 2020-03-09 16:00 | 6 | Yungyu | Step 4 Dry air | 2.1264e-05 | 1445.3149 | 2.1161e-05 | 11.728 | 0 | 0 | 0 | 0 | 0 | 499 | 494 | 0 | 24.5 | 2 | 26.8 | 20.3 | 26.7 | 4 | 0 | GAS FLOW | 780 | 755
8953 | 2020-03-09 16:00 | 6 | Yungyu | Step 4 Dry air | 2.1264e-05 | 1446.2111 | 2.1161e-05 | 11.7248 | 0 | 0 | 0 | 0 | 0 | 499 | 494 | 0 | 24.5 | 2 | 26.8 | 20.3 | 26.7 | 4 | 0 | GAS FLOW | 780 | 755
8954 | 2020-03-09 16:00 | 6 | Yungyu | Step 4 Dry air | 2.1265e-05 | 1447.1071 | 2.1162e-05 | 11.73 | 0 | 0 | 0 | 0 | 0 | 499 | 495 | 0 | 24.5 | 2 | 26.8 | 20.3 | 26.7 | 4 | 0 | GAS FLOW | 780 | 755
8955 | 2020-03-09 16:00 | 6 | Yungyu | Step 4 Dry air | 2.1264e-05 | 1448.0031 | 2.116e-05 | 11.7231 | 0 | 0 | 0 | 0 | 0 | 499 | 495 | 0 | 24.5 | 2 | 26.8 | 20.3 | 26.7 | 4 | 0 | GAS FLOW | 780 | 755
8956 | 2020-03-09 16:00 | 6 | Yungyu | Step 4 Dry air | 2.1264e-05 | 1448.899 | 2.116e-05 | 11.7229 | 0 | 0 | 0 | 0 | 0 | 499 | 494 | 0 | 24.5 | 2 | 26.8 | 20.3 | 26.7 | 4 | 0 | GAS FLOW | 780 | 755
8957 | 2020-03-09 16:00 | 6 | Yungyu | Step 4 Dry air | 2.1261e-05 | 1449.795 | 2.1158e-05 | 11.7088 | 0 | 0 | 0 | 0 | 0 | 499 | 495 | 0 | 24.5 | 2 | 26.8 | 20.3 | 26.7 | 4 | 0 | GAS FLOW | 780 | 755
8958 | 2020-03-09 16:00 | 6 | Yungyu | Step 4 Dry air | 2.126e-05 | 1450.691 | 2.1157e-05 | 11.7065 | 0 | 0 | 0 | 0 | 0 | 499 | 496 | 0 | 24.5 | 2 | 26.8 | 20.3 | 26.7 | 4 | 0 | GAS FLOW | 780 | 754.9
8959 | 2020-03-09 16:00 | 6 | Yungyu | Step 4 Dry air | 2.1262e-05 | 1451.587 | 2.1159e-05 | 11.7147 | 0 | 0 | 0 | 0 | 0 | 499 | 495 | 0 | 24.5 | 2 | 26.8 | 20.3 | 26.7 | 4 | 0 | GAS FLOW | 780 | 755
8960 | 2020-03-09 16:00 | 6 | Yungyu | Step 4 Dry air | 2.126e-05 | 1452.483 | 2.1157e-05 | 11.7035 | 0 | 0 | 0 | 0 | 0 | 499 | 495 | 0 | 24.5 | 2 | 26.8 | 20.3 | 26.7 | 4 | 0 | GAS FLOW | 780 | 755
8961 | 2020-03-09 16:00 | 6 | Yungyu | Step 4 Dry air | 2.1259e-05 | 1453.379 | 2.1155e-05 | 11.697 | 0 | 0 | 0 | 0 | 0 | 499 | 496 | 0 | 24.5 | 2 | 26.8 | 20.3 | 26.7 | 4 | 0 | GAS FLOW | 780 | 754.9
8962 | 2020-03-09 16:00 | 6 | Yungyu | Step 4 Dry air | 2.1258e-05 | 1454.275 | 2.1155e-05 | 11.6936 | 0 | 0 | 0 | 0 | 0 | 499 | 495 | 0 | 24.5 | 2 | 26.8 | 20.3 | 26.7 | 4 | 0 | GAS FLOW | 780 | 754.8
8963 | 2020-03-09 16:00 | 6 | Yungyu | Step 4 Dry air | 2.126e-05 | 1455.17 | 2.1156e-05 | 11.7027 | 0 | 0 | 0 | 0 | 0 | 499 | 495 | 0 | 24.5 | 2 | 26.8 | 20.3 | 26.7 | 4 | 0 | GAS FLOW | 780 | 754.9
8964 | 2020-03-09 16:00 | 6 | Yungyu | Step 4 Dry air | 2.1256e-05 | 1456.0649 | 2.1153e-05 | 11.6858 | 0 | 0 | 0 | 0 | 0 | 499 | 494 | 0 | 24.5 | 2 | 26.8 | 20.3 | 26.7 | 4 | 0 | GAS FLOW | 780 | 754.8
8965 | 2020-03-09 16:00 | 6 | Yungyu | Step 4 Dry air | 2.1256e-05 | 1456.962 | 2.1153e-05 | 11.6853 | 0 | 0 | 0 | 0 | 0 | 499 | 495 | 0 | 24.5 | 2 | 26.8 | 20.3 | 26.7 | 4 | 0 | GAS FLOW | 780 | 754.8
8966 | 2020-03-09 16:00 | 6 | Yungyu | Step 4 Dry air | 2.1256e-05 | 1457.8571 | 2.1153e-05 | 11.6848 | 0 | 0 | 0 | 0 | 0 | 499 | 495 | 0 | 24.5 | 2 | 26.8 | 20.3 | 26.7 | 4 | 0 | GAS FLOW | 780 | 754.8
8967 | 2020-03-09 16:01 | 6 | Yungyu | Step 4 Dry air | 2.1256e-05 | 1458.7531 | 2.1153e-05 | 11.6834 | 0 | 0 | 0 | 0 | 0 | 499 | 494 | 0 | 24.5 | 2 | 26.8 | 20.3 | 26.7 | 4 | 0 | GAS FLOW | 780 | 754.8
8968 | 2020-03-09 16:01 | 6 | Yungyu | Step 4 Dry air | 2.1256e-05 | 1459.649 | 2.1153e-05 | 11.6823 | 0 | 0 | 0 | 0 | 0 | 499 | 494 | 0 | 24.5 | 2 | 26.8 | 20.3 | 26.7 | 4 | 0 | GAS FLOW | 780 | 754.8
8969 | 2020-03-09 16:01 | 6 | Yungyu | Step 4 Dry air | 2.1254e-05 | 1460.546 | 2.1151e-05 | 11.6732 | 0 | 0 | 0 | 0 | 0 | 499 | 493 | 0 | 24.5 | 2 | 26.8 | 20.3 | 26.7 | 4 | 0 | GAS FLOW | 780 | 754.8
8970 | 2020-03-09 16:01 | 6 | Yungyu | Step 4 Dry air | 2.1253e-05 | 1461.441 | 2.115e-05 | 11.6661 | 0 | 0 | 0 | 0 | 0 | 499 | 493 | 0 | 24.5 | 2 | 26.8 | 20.3 | 26.7 | 4 | 0 | GAS FLOW | 780 | 755
8971 | 2020-03-09 16:01 | 6 | Yungyu | Step 4 Dry air | 2.1253e-05 | 1462.348 | 2.115e-05 | 11.6682 | 0 | 0 | 0 | 0 | 0 | 499 | 494 | 0 | 24.5 | 2 | 26.8 | 20.3 | 26.7 | 4 | 0 | GAS FLOW | 780 | 754.9
8972 | 2020-03-09 16:01 | 6 | Yungyu | Step 4 Dry air | 2.1252e-05 | 1463.233 | 2.1149e-05 | 11.6641 | 0 | 0 | 0 | 0 | 0 | 499 | 494 | 0 | 24.5 | 2 | 26.8 | 20.3 | 26.7 | 4 | 0 | GAS FLOW | 780 | 755
8973 | 2020-03-09 16:01 | 6 | Yungyu | Step 4 Dry air | 2.1252e-05 | 1464.129 | 2.1148e-05 | 11.6601 | 0 | 0 | 0 | 0 | 0 | 499 | 494 | 0 | 24.5 | 2 | 26.8 | 20.3 | 26.7 | 4 | 0 | GAS FLOW | 780 | 754.9
8974 | 2020-03-09 16:01 | 6 | Yungyu | Step 4 Dry air | 2.1251e-05 | 1465.025 | 2.1148e-05 | 11.6559 | 0 | 0 | 0 | 0 | 0 | 499 | 493 | 0 | 24.5 | 2 | 26.8 | 20.3 | 26.7 | 4 | 0 | GAS FLOW | 780 | 755.1
8975 | 2020-03-09 16:01 | 6 | Yungyu | Step 4 Dry air | 2.125e-05 | 1465.921 | 2.1147e-05 | 11.6511 | 0 | 0 | 0 | 0 | 0 | 499 | 493 | 0 | 24.5 | 2 | 26.8 | 20.3 | 26.7 | 4 | 0 | GAS FLOW | 780 | 755
8976 | 2020-03-09 16:01 | 6 | Yungyu | Step 4 Dry air | 2.1249e-05 | 1466.817 | 2.1146e-05 | 11.6452 | 0 | 0 | 0 | 0 | 0 | 499 | 495 | 0 | 24.5 | 2 | 26.8 | 20.3 | 26.7 | 4 | 0 | GAS FLOW | 780 | 755.1
8977 | 2020-03-09 16:01 | 6 | Yungyu | Step 4 Dry air | 2.1247e-05 | 1467.713 | 2.1144e-05 | 11.6376 | 0 | 0 | 0 | 0 | 0 | 499 | 495 | 0 | 24.5 | 2 | 26.8 | 20.3 | 26.7 | 4 | 0 | GAS FLOW | 780 | 755
8978 | 2020-03-09 16:01 | 6 | Yungyu | Step 4 Dry air | 2.1248e-05 | 1468.608 | 2.1145e-05 | 11.6394 | 0 | 0 | 0 | 0 | 0 | 499 | 495 | 0 | 24.5 | 2 | 26.8 | 20.3 | 26.7 | 4 | 0 | GAS FLOW | 780 | 755
8979 | 2020-03-09 16:01 | 6 | Yungyu | Step 4 Dry air | 2.1248e-05 | 1469.505 | 2.1145e-05 | 11.6419 | 0 | 0 | 0 | 0 | 0 | 499 | 495 | 0 | 24.5 | 2 | 26.8 | 20.3 | 26.7 | 4 | 0 | GAS FLOW | 780 | 755
8980 | 2020-03-09 16:01 | 6 | Yungyu | Step 4 Dry air | 2.1247e-05 | 1470.4 | 2.1144e-05 | 11.6367 | 0 | 0 | 0 | 0 | 0 | 499 | 495 | 0 | 24.5 | 2 | 26.8 | 20.3 | 26.7 | 4 | 0 | GAS FLOW | 780 | 754.9
8981 | 2020-03-09 16:01 | 6 | Yungyu | Step 4 Dry air | 2.1246e-05 | 1471.297 | 2.1142e-05 | 11.6287 | 0 | 0 | 0 | 0 | 0 | 499 | 495 | 0 | 24.5 | 2 | 26.8 | 20.3 | 26.7 | 4 | 0 | GAS FLOW | 780 | 755
8982 | 2020-03-09 16:01 | 6 | Yungyu | Step 4 Dry air | 2.1246e-05 | 1472.192 | 2.1142e-05 | 11.6279 | 0 | 0 | 0 | 0 | 0 | 499 | 495 | 0 | 24.5 | 2 | 26.8 | 20.3 | 26.7 | 4 | 0 | GAS FLOW | 780 | 754.9
8983 | 2020-03-09 16:01 | 6 | Yungyu | Step 4 Dry air | 2.1245e-05 | 1473.089 | 2.1142e-05 | 11.6242 | 0 | 0 | 0 | 0 | 0 | 499 | 495 | 0 | 24.5 | 2 | 26.8 | 20.3 | 26.7 | 4 | 0 | GAS FLOW | 780 | 754.9
8984 | 2020-03-09 16:01 | 6 | Yungyu | Step 4 Dry air | 2.1244e-05 | 1473.984 | 2.1141e-05 | 11.6218 | 0 | 0 | 0 | 0 | 0 | 499 | 495 | 0 | 24.5 | 2 | 26.8 | 20.3 | 26.7 | 4 | 0 | GAS FLOW | 780 | 754.9
8985 | 2020-03-09 16:01 | 6 | Yungyu | Step 4 Dry air | 2.1243e-05 | 1474.881 | 2.1139e-05 | 11.612 | 0 | 0 | 0 | 0 | 0 | 499 | 495 | 0 | 24.5 | 2 | 26.8 | 20.3 | 26.7 | 4 | 0 | GAS FLOW | 780 | 754.8
8986 | 2020-03-09 16:01 | 6 | Yungyu | Step 4 Dry air | 2.1244e-05 | 1475.776 | 2.1141e-05 | 11.6207 | 0 | 0 | 0 | 0 | 0 | 499 | 494 | 0 | 24.5 | 2 | 26.8 | 20.3 | 26.7 | 4 | 0 | GAS FLOW | 780 | 755
8987 | 2020-03-09 16:01 | 6 | Yungyu | Step 4 Dry air | 2.1242e-05 | 1476.673 | 2.1139e-05 | 11.6115 | 0 | 0 | 0 | 0 | 0 | 499 | 495 | 0 | 24.5 | 2 | 26.8 | 20.3 | 26.7 | 4 | 0 | GAS FLOW | 780 | 755
8988 | 2020-03-09 16:01 | 6 | Yungyu | Step 4 Dry air | 2.1241e-05 | 1477.568 | 2.1137e-05 | 11.6024 | 0 | 0 | 0 | 0 | 0 | 499 | 495 | 0 | 24.5 | 2 | 26.8 | 20.3 | 26.7 | 4 | 0 | GAS FLOW | 780 | 754.9
8989 | 2020-03-09 16:01 | 6 | Yungyu | Step 4 Dry air | 2.1239e-05 | 1478.465 | 2.1136e-05 | 11.5941 | 0 | 0 | 0 | 0 | 0 | 499 | 495 | 0 | 24.5 | 2 | 26.8 | 20.3 | 26.7 | 4 | 0 | GAS FLOW | 780 | 754.8
8990 | 2020-03-09 16:01 | 6 | Yungyu | Step 4 Dry air | 2.124e-05 | 1479.36 | 2.1137e-05 | 11.5975 | 0 | 0 | 0 | 0 | 0 | 499 | 495 | 0 | 24.5 | 2 | 26.8 | 20.3 | 26.7 | 4 | 0 | GAS FLOW | 780 | 754.8
8991 | 2020-03-09 16:01 | 6 | Yungyu | Step 4 Dry air | 2.1239e-05 | 1480.257 | 2.1136e-05 | 11.5931 | 0 | 0 | 0 | 0 | 0 | 499 | 493 | 0 | 24.5 | 2 | 26.8 | 20.3 | 26.7 | 4 | 0 | GAS FLOW | 780 | 754.9
8992 | 2020-03-09 16:01 | 6 | Yungyu | Step 4 Dry air | 2.1239e-05 | 1481.152 | 2.1136e-05 | 11.5939 | 0 | 0 | 0 | 0 | 0 | 499 | 495 | 0 | 24.5 | 2 | 26.8 | 20.3 | 26.7 | 4 | 0 | GAS FLOW | 780 | 755
8993 | 2020-03-09 16:01 | 6 | Yungyu | Step 4 Dry air | 2.1238e-05 | 1482.048 | 2.1135e-05 | 11.5883 | 0 | 0 | 0 | 0 | 0 | 499 | 495 | 0 | 24.5 | 2 | 26.8 | 20.3 | 26.7 | 4 | 0 | GAS FLOW | 780 | 754.8
8994 | 2020-03-09 16:01 | 6 | Yungyu | Step 4 Dry air | 2.1238e-05 | 1482.943 | 2.1135e-05 | 11.5897 | 0 | 0 | 0 | 0 | 0 | 499 | 493 | 0 | 24.5 | 2 | 26.8 | 20.3 | 26.7 | 4 | 0 | GAS FLOW | 780 | 754.9
8995 | 2020-03-09 16:01 | 6 | Yungyu | Step 4 Dry air | 2.1236e-05 | 1483.84 | 2.1133e-05 | 11.5801 | 0 | 0 | 0 | 0 | 0 | 499 | 493 | 0 | 24.5 | 2 | 26.8 | 20.3 | 26.7 | 4 | 0 | GAS FLOW | 780 | 754.8
8996 | 2020-03-09 16:01 | 6 | Yungyu | Step 4 Dry air | 2.1236e-05 | 1484.7371 | 2.1132e-05 | 11.5754 | 0 | 0 | 0 | 0 | 0 | 499 | 494 | 0 | 24.5 | 2 | 26.8 | 20.3 | 26.7 | 4 | 0 | GAS FLOW | 780 | 755.1
8997 | 2020-03-09 16:01 | 6 | Yungyu | Step 4 Dry air | 2.1236e-05 | 1485.6429 | 2.1132e-05 | 11.5757 | 0 | 0 | 0 | 0 | 0 | 499 | 494 | 0 | 24.5 | 2 | 26.8 | 20.3 | 26.7 | 4 | 0 | GAS FLOW | 780 | 754.9
8998 | 2020-03-09 16:01 | 6 | Yungyu | Step 4 Dry air | 2.1235e-05 | 1486.528 | 2.1131e-05 | 11.5706 | 0 | 0 | 0 | 0 | 0 | 499 | 494 | 0 | 24.5 | 2 | 26.8 | 20.3 | 26.8 | 4 | 0 | GAS FLOW | 780 | 755
8999 | 2020-03-09 16:01 | 6 | Yungyu | Step 4 Dry air | 2.1234e-05 | 1487.425 | 2.1131e-05 | 11.5656 | 0 | 0 | 0 | 0 | 0 | 499 | 495 | 0 | 24.5 | 2 | 26.8 | 20.3 | 26.8 | 4 | 0 | GAS FLOW | 780 | 755
9000 | 2020-03-09 16:01 | 6 | Yungyu | Step 4 Dry air | 2.1234e-05 | 1488.3199 | 2.1131e-05 | 11.5677 | 0 | 0 | 0 | 0 | 0 | 499 | 495 | 0 | 24.5 | 2 | 26.8 | 20.3 | 26.7 | 4 | 0 | GAS FLOW | 780 | 755
9001 | 2020-03-09 16:01 | 6 | Yungyu | Step 4 Dry air | 2.1233e-05 | 1489.217 | 2.113e-05 | 11.564 | 0 | 0 | 0 | 0 | 0 | 499 | 495 | 0 | 24.5 | 2 | 26.8 | 20.3 | 26.7 | 4 | 0 | GAS FLOW | 780 | 755
9002 | 2020-03-09 16:01 | 6 | Yungyu | Step 4 Dry air | 2.1233e-05 | 1490.1121 | 2.113e-05 | 11.5606 | 0 | 0 | 0 | 0 | 0 | 499 | 495 | 0 | 24.5 | 2 | 26.8 | 20.3 | 26.7 | 4 | 0 | GAS FLOW | 780 | 755
9003 | 2020-03-09 16:01 | 6 | Yungyu | Step 4 Dry air | 2.1233e-05 | 1491.0081 | 2.113e-05 | 11.5612 | 0 | 0 | 0 | 0 | 0 | 499 | 495 | 0 | 24.5 | 2 | 26.8 | 20.3 | 26.7 | 4 | 0 | GAS FLOW | 780 | 755
9004 | 2020-03-09 16:01 | 6 | Yungyu | Step 4 Dry air | 2.1232e-05 | 1491.903 | 2.1129e-05 | 11.5562 | 0 | 0 | 0 | 0 | 0 | 499 | 495 | 0 | 24.5 | 2 | 26.8 | 20.3 | 26.7 | 4 | 0 | GAS FLOW | 780 | 755
9005 | 2020-03-09 16:01 | 6 | Yungyu | Step 4 Dry air | 2.1232e-05 | 1492.8 | 2.1128e-05 | 11.5543 | 0 | 0 | 0 | 0 | 0 | 499 | 495 | 0 | 24.5 | 2 | 26.8 | 20.3 | 26.7 | 4 | 0 | GAS FLOW | 780 | 755
9006 | 2020-03-09 16:01 | 6 | Yungyu | Step 4 Dry air | 2.1231e-05 | 1493.6949 | 2.1128e-05 | 11.5501 | 0 | 0 | 0 | 0 | 0 | 499 | 496 | 0 | 24.5 | 2 | 26.8 | 20.3 | 26.7 | 4 | 0 | GAS FLOW | 780 | 754.8
9007 | 2020-03-09 16:01 | 6 | Yungyu | Step 4 Dry air | 2.123e-05 | 1494.592 | 2.1127e-05 | 11.5485 | 0 | 0 | 0 | 0 | 0 | 499 | 495 | 0 | 24.5 | 2 | 26.8 | 20.3 | 26.8 | 4 | 0 | GAS FLOW | 780 | 754.9
9008 | 2020-03-09 16:01 | 6 | Yungyu | Step 4 Dry air | 2.1229e-05 | 1495.4871 | 2.1125e-05 | 11.5383 | 0 | 0 | 0 | 0 | 0 | 499 | 495 | 0 | 24.5 | 2 | 26.8 | 20.3 | 26.7 | 4 | 0 | GAS FLOW | 780 | 754.8
9009 | 2020-03-09 16:01 | 6 | Yungyu | Step 4 Dry air | 2.123e-05 | 1496.3831 | 2.1127e-05 | 11.5448 | 0 | 0 | 0 | 0 | 0 | 499 | 494 | 0 | 24.5 | 2 | 26.8 | 20.3 | 26.7 | 4 | 0 | GAS FLOW | 780 | 755
9010 | 2020-03-09 16:01 | 6 | Yungyu | Step 4 Dry air | 2.1229e-05 | 1497.2791 | 2.1125e-05 | 11.5387 | 0 | 0 | 0 | 0 | 0 | 499 | 495 | 0 | 24.5 | 2 | 26.8 | 20.3 | 26.8 | 4 | 0 | GAS FLOW | 780 | 754.8
9011 | 2020-03-09 16:01 | 6 | Yungyu | Step 4 Dry air | 2.1227e-05 | 1498.175 | 2.1124e-05 | 11.5294 | 0 | 0 | 0 | 0 | 0 | 499 | 495 | 0 | 24.5 | 2 | 26.8 | 20.3 | 26.8 | 4 | 0 | GAS FLOW | 780 | 754.9
9012 | 2020-03-09 16:01 | 6 | Yungyu | Step 4 Dry air | 2.1228e-05 | 1499.071 | 2.1125e-05 | 11.5349 | 0 | 0 | 0 | 0 | 0 | 499 | 494 | 0 | 24.5 | 2 | 26.8 | 20.3 | 26.8 | 4 | 0 | GAS FLOW | 780 | 754.9
9013 | 2020-03-09 16:01 | 6 | Yungyu | Step 4 Dry air | 2.1226e-05 | 1499.968 | 2.1123e-05 | 11.5242 | 0 | 0 | 0 | 0 | 0 | 499 | 493 | 0 | 24.5 | 2 | 26.8 | 20.3 | 26.7 | 4 | 0 | GAS FLOW | 780 | 754.9
9014 | 2020-03-09 16:01 | 6 | Yungyu | Step 4 Dry air | 2.1227e-05 | 1500.863 | 2.1123e-05 | 11.528 | 0 | 0 | 0 | 0 | 0 | 499 | 493 | 0 | 24.5 | 2 | 26.8 | 20.3 | 26.7 | 4 | 0 | GAS FLOW | 780 | 754.9
9015 | 2020-03-09 16:01 | 6 | Yungyu | Step 4 Dry air | 2.1226e-05 | 1501.759 | 2.1123e-05 | 11.5242 | 0 | 0 | 0 | 0 | 0 | 499 | 494 | 0 | 24.5 | 2 | 26.8 | 20.3 | 26.8 | 4 | 0 | GAS FLOW | 780 | 754.9
9016 | 2020-03-09 16:01 | 6 | Yungyu | Step 4 Dry air | 2.1226e-05 | 1502.655 | 2.1123e-05 | 11.5266 | 0 | 0 | 0 | 0 | 0 | 499 | 493 | 0 | 24.5 | 2 | 26.8 | 20.3 | 26.8 | 4 | 0 | GAS FLOW | 780 | 755
9017 | 2020-03-09 16:01 | 6 | Yungyu | Step 4 Dry air | 2.1225e-05 | 1503.551 | 2.1122e-05 | 11.5213 | 0 | 0 | 0 | 0 | 0 | 499 | 494 | 0 | 24.5 | 2 | 26.8 | 20.3 | 26.8 | 4 | 0 | GAS FLOW | 780 | 755
9018 | 2020-03-09 16:01 | 6 | Yungyu | Step 4 Dry air | 2.1225e-05 | 1504.446 | 2.1121e-05 | 11.5172 | 0 | 0 | 0 | 0 | 0 | 499 | 494 | 0 | 24.5 | 2 | 26.8 | 20.3 | 26.8 | 4 | 0 | GAS FLOW | 780 | 755
9019 | 2020-03-09 16:01 | 6 | Yungyu | Step 4 Dry air | 2.1224e-05 | 1505.342 | 2.1121e-05 | 11.5134 | 0 | 0 | 0 | 0 | 0 | 499 | 495 | 0 | 24.5 | 2 | 26.8 | 20.3 | 26.8 | 4 | 0 | GAS FLOW | 780 | 755
9020 | 2020-03-09 16:01 | 6 | Yungyu | Step 4 Dry air | 2.1224e-05 | 1506.238 | 2.1121e-05 | 11.514 | 0 | 0 | 0 | 0 | 0 | 499 | 494 | 0 | 24.5 | 2 | 26.8 | 20.3 | 26.7 | 4 | 0 | GAS FLOW | 780 | 755
9021 | 2020-03-09 16:01 | 6 | Yungyu | Step 4 Dry air | 2.1224e-05 | 1507.134 | 2.1121e-05 | 11.514 | 0 | 0 | 0 | 0 | 0 | 499 | 495 | 0 | 24.5 | 2 | 26.8 | 20.3 | 26.7 | 4 | 0 | GAS FLOW | 780 | 755
9022 | 2020-03-09 16:01 | 6 | Yungyu | Step 4 Dry air | 2.1223e-05 | 1508.03 | 2.112e-05 | 11.5077 | 0 | 0 | 0 | 0 | 0 | 499 | 495 | 0 | 24.5 | 2 | 26.8 | 20.3 | 26.8 | 4 | 0 | GAS FLOW | 780 | 755
9023 | 2020-03-09 16:01 | 6 | Yungyu | Step 4 Dry air | 2.122e-05 | 1508.936 | 2.1117e-05 | 11.4955 | 0 | 0 | 0 | 0 | 0 | 499 | 495 | 0 | 24.5 | 2 | 26.8 | 20.3 | 26.8 | 4 | 0 | GAS FLOW | 780 | 755
9024 | 2020-03-09 16:01 | 6 | Yungyu | Step 4 Dry air | 2.1221e-05 | 1509.821 | 2.1117e-05 | 11.4959 | 0 | 0 | 0 | 0 | 0 | 499 | 495 | 0 | 24.5 | 2 | 26.8 | 20.3 | 26.7 | 4 | 0 | GAS FLOW | 780 | 754.9
9025 | 2020-03-09 16:01 | 6 | Yungyu | Step 4 Dry air | 2.1219e-05 | 1510.718 | 2.1116e-05 | 11.4901 | 0 | 0 | 0 | 0 | 0 | 499 | 495 | 0 | 24.5 | 2 | 26.8 | 20.3 | 26.8 | 4 | 0 | GAS FLOW | 780 | 755
9026 | 2020-03-09 16:01 | 6 | Yungyu | Step 4 Dry air | 2.1218e-05 | 1511.613 | 2.1114e-05 | 11.4807 | 0 | 0 | 0 | 0 | 0 | 499 | 495 | 0 | 24.5 | 2 | 26.8 | 20.3 | 26.8 | 4 | 0 | GAS FLOW | 780 | 755
9027 | 2020-03-09 16:01 | 6 | Yungyu | Step 4 Dry air | 2.1219e-05 | 1512.51 | 2.1116e-05 | 11.4864 | 0 | 0 | 0 | 0 | 0 | 499 | 495 | 0 | 24.5 | 2 | 26.8 | 20.3 | 26.8 | 4 | 0 | GAS FLOW | 780 | 754.9
9028 | 2020-03-09 16:01 | 6 | Yungyu | Step 4 Dry air | 2.1218e-05 | 1513.405 | 2.1115e-05 | 11.4818 | 0 | 0 | 0 | 0 | 0 | 499 | 495 | 0 | 24.5 | 2 | 26.8 | 20.3 | 26.8 | 4 | 0 | GAS FLOW | 780 | 754.9
9029 | 2020-03-09 16:01 | 6 | Yungyu | Step 4 Dry air | 2.1217e-05 | 1514.302 | 2.1113e-05 | 11.4755 | 0 | 0 | 0 | 0 | 0 | 499 | 495 | 0 | 24.5 | 2 | 26.8 | 20.3 | 26.8 | 4 | 0 | GAS FLOW | 780 | 754.9
9030 | 2020-03-09 16:01 | 6 | Yungyu | Step 4 Dry air | 2.1217e-05 | 1515.197 | 2.1114e-05 | 11.4764 | 0 | 0 | 0 | 0 | 0 | 499 | 495 | 0 | 24.5 | 2 | 26.8 | 20.3 | 26.8 | 4 | 0 | GAS FLOW | 780 | 754.9
9031 | 2020-03-09 16:01 | 6 | Yungyu | Step 4 Dry air | 2.1215e-05 | 1516.094 | 2.1112e-05 | 11.469 | 0 | 0 | 0 | 0 | 0 | 499 | 495 | 0 | 24.5 | 2 | 26.8 | 20.3 | 26.8 | 4 | 0 | GAS FLOW | 780 | 754.9
9032 | 2020-03-09 16:01 | 6 | Yungyu | Step 4 Dry air | 2.1215e-05 | 1516.989 | 2.1111e-05 | 11.4647 | 0 | 0 | 0 | 0 | 0 | 499 | 494 | 0 | 24.5 | 2 | 26.8 | 20.3 | 26.8 | 4 | 0 | GAS FLOW | 780 | 755
9033 | 2020-03-09 16:01 | 6 | Yungyu | Step 4 Dry air | 2.1213e-05 | 1517.886 | 2.111e-05 | 11.4556 | 0 | 0 | 0 | 0 | 0 | 499 | 494 | 0 | 24.5 | 2 | 26.8 | 20.3 | 26.8 | 4 | 0 | GAS FLOW | 780 | 754.9
9034 | 2020-03-09 16:02 | 6 | Yungyu | Step 4 Dry air | 2.1213e-05 | 1518.781 | 2.111e-05 | 11.456 | 0 | 0 | 0 | 0 | 0 | 499 | 494 | 0 | 24.5 | 2 | 26.8 | 20.3 | 26.8 | 4 | 0 | GAS FLOW | 780 | 754.9
9035 | 2020-03-09 16:02 | 6 | Yungyu | Step 4 Dry air | 2.1213e-05 | 1519.677 | 2.111e-05 | 11.4559 | 0 | 0 | 0 | 0 | 0 | 499 | 494 | 0 | 24.5 | 2 | 26.8 | 20.3 | 26.8 | 4 | 0 | GAS FLOW | 780 | 754.9
9036 | 2020-03-09 16:02 | 6 | Yungyu | Step 4 Dry air | 2.1212e-05 | 1520.573 | 2.1108e-05 | 11.4489 | 0 | 0 | 0 | 0 | 0 | 499 | 493 | 0 | 24.5 | 2 | 26.8 | 20.3 | 26.8 | 4 | 0 | GAS FLOW | 780 | 755
9037 | 2020-03-09 16:02 | 6 | Yungyu | Step 4 Dry air | 2.1213e-05 | 1521.469 | 2.1109e-05 | 11.4541 | 0 | 0 | 0 | 0 | 0 | 499 | 494 | 0 | 24.5 | 2 | 26.8 | 20.3 | 26.8 | 4 | 0 | GAS FLOW | 780 | 754.9
9038 | 2020-03-09 16:02 | 6 | Yungyu | Step 4 Dry air | 2.1211e-05 | 1522.365 | 2.1108e-05 | 11.4473 | 0 | 0 | 0 | 0 | 0 | 499 | 494 | 0 | 24.5 | 2 | 26.8 | 20.3 | 26.8 | 4 | 0 | GAS FLOW | 780 | 755
9039 | 2020-03-09 16:02 | 6 | Yungyu | Step 4 Dry air | 2.1211e-05 | 1523.262 | 2.1108e-05 | 11.4449 | 0 | 0 | 0 | 0 | 0 | 499 | 493 | 0 | 24.5 | 2 | 26.8 | 20.3 | 26.8 | 4 | 0 | GAS FLOW | 780 | 755
9040 | 2020-03-09 16:02 | 6 | Yungyu | Step 4 Dry air | 2.1211e-05 | 1524.157 | 2.1108e-05 | 11.4448 | 0 | 0 | 0 | 0 | 0 | 499 | 494 | 0 | 24.5 | 2 | 26.8 | 20.3 | 26.8 | 4 | 0 | GAS FLOW | 780 | 755
9041 | 2020-03-09 16:02 | 6 | Yungyu | Step 4 Dry air | 2.1209e-05 | 1525.054 | 2.1106e-05 | 11.4374 | 0 | 0 | 0 | 0 | 0 | 499 | 493 | 0 | 24.5 | 2 | 26.8 | 20.3 | 26.8 | 4 | 0 | GAS FLOW | 780 | 755
9042 | 2020-03-09 16:02 | 6 | Yungyu | Step 4 Dry air | 2.1208e-05 | 1525.949 | 2.1105e-05 | 11.4297 | 0 | 0 | 0 | 0 | 0 | 499 | 495 | 0 | 24.5 | 2 | 26.8 | 20.3 | 26.8 | 4 | 0 | GAS FLOW | 780 | 755
9043 | 2020-03-09 16:02 | 6 | Yungyu | Step 4 Dry air | 2.1208e-05 | 1526.8459 | 2.1104e-05 | 11.4276 | 0 | 0 | 0 | 0 | 0 | 499 | 495 | 0 | 24.5 | 2 | 26.8 | 20.3 | 26.8 | 4 | 0 | GAS FLOW | 780 | 754.9
9044 | 2020-03-09 16:02 | 6 | Yungyu | Step 4 Dry air | 2.121e-05 | 1527.741 | 2.1107e-05 | 11.4401 | 0 | 0 | 0 | 0 | 0 | 499 | 494 | 0 | 24.5 | 2 | 26.8 | 20.3 | 26.8 | 4 | 0 | GAS FLOW | 780 | 755
9045 | 2020-03-09 16:02 | 6 | Yungyu | Step 4 Dry air | 2.1208e-05 | 1528.637 | 2.1105e-05 | 11.4303 | 0 | 0 | 0 | 0 | 0 | 499 | 494 | 0 | 24.5 | 2 | 26.8 | 20.3 | 26.8 | 4 | 0 | GAS FLOW | 780 | 755
9046 | 2020-03-09 16:02 | 6 | Yungyu | Step 4 Dry air | 2.1208e-05 | 1529.532 | 2.1104e-05 | 11.4274 | 0 | 0 | 0 | 0 | 0 | 499 | 495 | 0 | 24.5 | 2 | 26.8 | 20.3 | 26.8 | 4 | 0 | GAS FLOW | 780 | 755
9047 | 2020-03-09 16:02 | 6 | Yungyu | Step 4 Dry air | 2.1209e-05 | 1530.429 | 2.1106e-05 | 11.4337 | 0 | 0 | 0 | 0 | 0 | 499 | 495 | 0 | 24.5 | 2 | 26.8 | 20.3 | 26.8 | 4 | 0 | GAS FLOW | 780 | 755
9048 | 2020-03-09 16:02 | 6 | Yungyu | Step 4 Dry air | 2.1207e-05 | 1531.324 | 2.1104e-05 | 11.4265 | 0 | 0 | 0 | 0 | 0 | 499 | 495 | 0 | 24.5 | 2 | 26.8 | 20.3 | 26.8 | 4 | 0 | GAS FLOW | 780 | 755
9049 | 2020-03-09 16:02 | 6 | Yungyu | Step 4 Dry air | 2.1206e-05 | 1532.23 | 2.1103e-05 | 11.4212 | 0 | 0 | 0 | 0 | 0 | 499 | 494 | 0 | 24.5 | 2 | 26.8 | 20.3 | 26.8 | 4 | 0 | GAS FLOW | 780 | 755
9050 | 2020-03-09 16:02 | 6 | Yungyu | Step 4 Dry air | 2.1205e-05 | 1533.116 | 2.1102e-05 | 11.4163 | 0 | 0 | 0 | 0 | 0 | 499 | 495 | 0 | 24.5 | 2 | 26.8 | 20.3 | 26.8 | 4 | 0 | GAS FLOW | 780 | 755
9051 | 2020-03-09 16:02 | 6 | Yungyu | Step 4 Dry air | 2.1204e-05 | 1534.0129 | 2.1101e-05 | 11.411 | 0 | 0 | 0 | 0 | 0 | 499 | 496 | 0 | 24.5 | 2 | 26.8 | 20.3 | 26.8 | 4 | 0 | GAS FLOW | 780 | 754.9
9052 | 2020-03-09 16:02 | 6 | Yungyu | Step 4 Dry air | 2.1204e-05 | 1534.908 | 2.1101e-05 | 11.4108 | 0 | 0 | 0 | 0 | 0 | 499 | 495 | 0 | 24.5 | 2 | 26.8 | 20.3 | 26.8 | 4 | 0 | GAS FLOW | 780 | 755
9053 | 2020-03-09 16:02 | 6 | Yungyu | Step 4 Dry air | 2.1204e-05 | 1535.8051 | 2.1101e-05 | 11.4084 | 0 | 0 | 0 | 0 | 0 | 499 | 495 | 0 | 24.5 | 2 | 26.8 | 20.3 | 26.8 | 4 | 0 | GAS FLOW | 780 | 754.9
9054 | 2020-03-09 16:02 | 6 | Yungyu | Step 4 Dry air | 2.1203e-05 | 1536.701 | 2.11e-05 | 11.4057 | 0 | 0 | 0 | 0 | 0 | 499 | 494 | 0 | 24.5 | 2 | 26.8 | 20.3 | 26.8 | 4 | 0 | GAS FLOW | 780 | 754.9
9055 | 2020-03-09 16:02 | 6 | Yungyu | Step 4 Dry air | 2.1202e-05 | 1537.597 | 2.1099e-05 | 11.4006 | 0 | 0 | 0 | 0 | 0 | 499 | 495 | 0 | 24.5 | 2 | 26.8 | 20.3 | 26.8 | 4 | 0 | GAS FLOW | 780 | 755
9056 | 2020-03-09 16:02 | 6 | Yungyu | Step 4 Dry air | 2.1201e-05 | 1538.493 | 2.1098e-05 | 11.3918 | 0 | 0 | 0 | 0 | 0 | 499 | 494 | 0 | 24.5 | 2 | 26.8 | 20.3 | 26.8 | 4 | 0 | GAS FLOW | 780 | 755
9057 | 2020-03-09 16:02 | 6 | Yungyu | Step 4 Dry air | 2.12e-05 | 1539.389 | 2.1097e-05 | 11.3879 | 0 | 0 | 0 | 0 | 0 | 499 | 494 | 0 | 24.5 | 2 | 26.8 | 20.3 | 26.8 | 4 | 0 | GAS FLOW | 780 | 755
9058 | 2020-03-09 16:02 | 6 | Yungyu | Step 4 Dry air | 2.1201e-05 | 1540.2841 | 2.1097e-05 | 11.3905 | 0 | 0 | 0 | 0 | 0 | 499 | 493 | 0 | 24.5 | 2 | 26.8 | 20.3 | 26.8 | 4 | 0 | GAS FLOW | 780 | 755
9059 | 2020-03-09 16:02 | 6 | Yungyu | Step 4 Dry air | 2.12e-05 | 1541.182 | 2.1097e-05 | 11.3867 | 0 | 0 | 0 | 0 | 0 | 499 | 493 | 0 | 24.5 | 2 | 26.8 | 20.3 | 26.8 | 4 | 0 | GAS FLOW | 780 | 755
9060 | 2020-03-09 16:02 | 6 | Yungyu | Step 4 Dry air | 2.12e-05 | 1542.077 | 2.1097e-05 | 11.3874 | 0 | 0 | 0 | 0 | 0 | 499 | 494 | 0 | 24.5 | 2 | 26.8 | 20.3 | 26.8 | 4 | 0 | GAS FLOW | 780 | 755
9061 | 2020-03-09 16:02 | 6 | Yungyu | Step 4 Dry air | 2.1197e-05 | 1542.973 | 2.1094e-05 | 11.3741 | 0 | 0 | 0 | 0 | 0 | 499 | 495 | 0 | 24.5 | 2 | 26.8 | 20.3 | 26.8 | 4 | 0 | GAS FLOW | 780 | 755
9062 | 2020-03-09 16:02 | 6 | Yungyu | Step 4 Dry air | 2.1198e-05 | 1543.868 | 2.1095e-05 | 11.3763 | 0 | 0 | 0 | 0 | 0 | 499 | 495 | 0 | 24.5 | 2 | 26.8 | 20.3 | 26.8 | 4 | 0 | GAS FLOW | 780 | 755
9063 | 2020-03-09 16:02 | 6 | Yungyu | Step 4 Dry air | 2.1196e-05 | 1544.765 | 2.1093e-05 | 11.3675 | 0 | 0 | 0 | 0 | 0 | 499 | 494 | 0 | 24.5 | 2 | 26.8 | 20.3 | 26.8 | 4 | 0 | GAS FLOW | 780 | 755
9064 | 2020-03-09 16:02 | 6 | Yungyu | Step 4 Dry air | 2.1196e-05 | 1545.661 | 2.1092e-05 | 11.3642 | 0 | 0 | 0 | 0 | 0 | 499 | 494 | 0 | 24.5 | 2 | 26.8 | 20.3 | 26.8 | 4 | 0 | GAS FLOW | 780 | 755
9065 | 2020-03-09 16:02 | 6 | Yungyu | Step 4 Dry air | 2.1195e-05 | 1546.557 | 2.1092e-05 | 11.3623 | 0 | 0 | 0 | 0 | 0 | 499 | 494 | 0 | 24.5 | 2 | 26.8 | 20.3 | 26.8 | 4 | 0 | GAS FLOW | 780 | 755
9066 | 2020-03-09 16:02 | 6 | Yungyu | Step 4 Dry air | 2.1195e-05 | 1547.452 | 2.1091e-05 | 11.3594 | 0 | 0 | 0 | 0 | 0 | 499 | 494 | 0 | 24.5 | 2 | 26.8 | 20.3 | 26.8 | 4 | 0 | GAS FLOW | 780 | 755
9067 | 2020-03-09 16:02 | 6 | Yungyu | Step 4 Dry air | 2.1195e-05 | 1548.348 | 2.1092e-05 | 11.362 | 0 | 0 | 0 | 0 | 0 | 499 | 495 | 0 | 24.5 | 2 | 26.8 | 20.3 | 26.8 | 4 | 0 | GAS FLOW | 780 | 755
9068 | 2020-03-09 16:02 | 6 | Yungyu | Step 4 Dry air | 2.1193e-05 | 1549.244 | 2.1089e-05 | 11.349 | 0 | 0 | 0 | 0 | 0 | 499 | 494 | 0 | 24.5 | 2 | 26.8 | 20.3 | 26.8 | 4 | 0 | GAS FLOW | 780 | 755
9069 | 2020-03-09 16:02 | 6 | Yungyu | Step 4 Dry air | 2.1193e-05 | 1550.14 | 2.109e-05 | 11.3511 | 0 | 0 | 0 | 0 | 0 | 499 | 495 | 0 | 24.5 | 2 | 26.8 | 20.3 | 26.8 | 4 | 0 | GAS FLOW | 780 | 755.1
9070 | 2020-03-09 16:02 | 6 | Yungyu | Step 4 Dry air | 2.1192e-05 | 1551.036 | 2.1089e-05 | 11.3466 | 0 | 0 | 0 | 0 | 0 | 499 | 495 | 0 | 24.5 | 2 | 26.8 | 20.3 | 26.8 | 4 | 0 | GAS FLOW | 780 | 755
9071 | 2020-03-09 16:02 | 6 | Yungyu | Step 4 Dry air | 2.1192e-05 | 1551.932 | 2.1089e-05 | 11.3465 | 0 | 0 | 0 | 0 | 0 | 499 | 495 | 0 | 24.5 | 2 | 26.8 | 20.3 | 26.8 | 4 | 0 | GAS FLOW | 780 | 755
9072 | 2020-03-09 16:02 | 6 | Yungyu | Step 4 Dry air | 2.1192e-05 | 1552.828 | 2.1089e-05 | 11.3452 | 0 | 0 | 0 | 0 | 0 | 499 | 494 | 0 | 24.5 | 2 | 26.8 | 20.3 | 26.8 | 4 | 0 | GAS FLOW | 780 | 755
9073 | 2020-03-09 16:02 | 6 | Yungyu | Step 4 Dry air | 2.1192e-05 | 1553.726 | 2.1089e-05 | 11.3438 | 0 | 0 | 0 | 0 | 0 | 499 | 494 | 0 | 24.5 | 2 | 26.8 | 20.3 | 26.8 | 4 | 0 | GAS FLOW | 780 | 755
9074 | 2020-03-09 16:02 | 6 | Yungyu | Step 4 Dry air | 2.1191e-05 | 1554.621 | 2.1088e-05 | 11.3422 | 0 | 0 | 0 | 0 | 0 | 499 | 495 | 0 | 24.5 | 2 | 26.8 | 20.3 | 26.8 | 4 | 0 | GAS FLOW | 780 | 755
9075 | 2020-03-09 16:02 | 6 | Yungyu | Step 4 Dry air | 2.119e-05 | 1555.526 | 2.1087e-05 | 11.3373 | 0 | 0 | 0 | 0 | 0 | 499 | 496 | 0 | 24.5 | 2 | 26.8 | 20.3 | 26.8 | 4 | 0 | GAS FLOW | 780 | 755
9076 | 2020-03-09 16:02 | 6 | Yungyu | Step 4 Dry air | 2.1189e-05 | 1556.412 | 2.1086e-05 | 11.3321 | 0 | 0 | 0 | 0 | 0 | 499 | 495 | 0 | 24.5 | 2 | 26.8 | 20.3 | 26.8 | 4 | 0 | GAS FLOW | 780 | 754.9
9077 | 2020-03-09 16:02 | 6 | Yungyu | Step 4 Dry air | 2.119e-05 | 1557.308 | 2.1087e-05 | 11.3334 | 0 | 0 | 0 | 0 | 0 | 499 | 495 | 0 | 24.5 | 2 | 26.8 | 20.3 | 26.8 | 4 | 0 | GAS FLOW | 780 | 755
9078 | 2020-03-09 16:02 | 6 | Yungyu | Step 4 Dry air | 2.1189e-05 | 1558.204 | 2.1085e-05 | 11.3276 | 0 | 0 | 0 | 0 | 0 | 499 | 495 | 0 | 24.5 | 2 | 26.8 | 20.3 | 26.8 | 4 | 0 | GAS FLOW | 780 | 754.9
9079 | 2020-03-09 16:02 | 6 | Yungyu | Step 4 Dry air | 2.1188e-05 | 1559.1 | 2.1085e-05 | 11.3234 | 0 | 0 | 0 | 0 | 0 | 499 | 494 | 0 | 24.5 | 2 | 26.8 | 20.3 | 26.8 | 4 | 0 | GAS FLOW | 780 | 755
9080 | 2020-03-09 16:02 | 6 | Yungyu | Step 4 Dry air | 2.1188e-05 | 1559.996 | 2.1085e-05 | 11.3264 | 0 | 0 | 0 | 0 | 0 | 499 | 494 | 0 | 24.5 | 2 | 26.8 | 20.3 | 26.8 | 4 | 0 | GAS FLOW | 780 | 754.9
9081 | 2020-03-09 16:02 | 6 | Yungyu | Step 4 Dry air | 2.1188e-05 | 1560.8929 | 2.1085e-05 | 11.3266 | 0 | 0 | 0 | 0 | 0 | 499 | 494 | 0 | 24.5 | 2 | 26.8 | 20.3 | 26.8 | 4 | 0 | GAS FLOW | 780 | 755
9082 | 2020-03-09 16:02 | 6 | Yungyu | Step 4 Dry air | 2.1186e-05 | 1561.787 | 2.1083e-05 | 11.3143 | 0 | 0 | 0 | 0 | 0 | 499 | 495 | 0 | 24.5 | 2 | 26.8 | 20.3 | 26.8 | 4 | 0 | GAS FLOW | 780 | 754.9
9083 | 2020-03-09 16:02 | 6 | Yungyu | Step 4 Dry air | 2.1186e-05 | 1562.683 | 2.1083e-05 | 11.3162 | 0 | 0 | 0 | 0 | 0 | 499 | 495 | 0 | 24.5 | 2 | 26.8 | 20.3 | 26.8 | 4 | 0 | GAS FLOW | 780 | 755
9084 | 2020-03-09 16:02 | 6 | Yungyu | Step 4 Dry air | 2.1185e-05 | 1563.578 | 2.1082e-05 | 11.3095 | 0 | 0 | 0 | 0 | 0 | 499 | 494 | 0 | 24.5 | 2 | 26.8 | 20.3 | 26.8 | 4 | 0 | GAS FLOW | 780 | 755
9085 | 2020-03-09 16:02 | 6 | Yungyu | Step 4 Dry air | 2.1183e-05 | 1564.474 | 2.108e-05 | 11.2973 | 0 | 0 | 0 | 0 | 0 | 499 | 493 | 0 | 24.5 | 2 | 26.8 | 20.3 | 26.8 | 4 | 0 | GAS FLOW | 780 | 755
9086 | 2020-03-09 16:02 | 6 | Yungyu | Step 4 Dry air | 2.1184e-05 | 1565.37 | 2.1081e-05 | 11.3017 | 0 | 0 | 0 | 0 | 0 | 499 | 494 | 0 | 24.5 | 2 | 26.8 | 20.3 | 26.8 | 4 | 0 | GAS FLOW | 780 | 755
9087 | 2020-03-09 16:02 | 6 | Yungyu | Step 4 Dry air | 2.1184e-05 | 1566.267 | 2.108e-05 | 11.3012 | 0 | 0 | 0 | 0 | 0 | 499 | 495 | 0 | 24.5 | 2 | 26.8 | 20.3 | 26.8 | 4 | 0 | GAS FLOW | 780 | 755
9088 | 2020-03-09 16:02 | 6 | Yungyu | Step 4 Dry air | 2.1182e-05 | 1567.161 | 2.1079e-05 | 11.2939 | 0 | 0 | 0 | 0 | 0 | 499 | 494 | 0 | 24.5 | 2 | 26.8 | 20.3 | 26.8 | 4 | 0 | GAS FLOW | 780 | 755.1
9089 | 2020-03-09 16:02 | 6 | Yungyu | Step 4 Dry air | 2.1182e-05 | 1568.058 | 2.1079e-05 | 11.2949 | 0 | 0 | 0 | 0 | 0 | 499 | 495 | 0 | 24.5 | 2 | 26.8 | 20.3 | 26.8 | 4 | 0 | GAS FLOW | 780 | 755
9090 | 2020-03-09 16:02 | 6 | Yungyu | Step 4 Dry air | 2.1183e-05 | 1568.953 | 2.108e-05 | 11.2988 | 0 | 0 | 0 | 0 | 0 | 499 | 495 | 0 | 24.5 | 2 | 26.8 | 20.3 | 26.8 | 4 | 0 | GAS FLOW | 780 | 755
9091 | 2020-03-09 16:02 | 6 | Yungyu | Step 4 Dry air | 2.1182e-05 | 1569.851 | 2.1079e-05 | 11.2914 | 0 | 0 | 0 | 0 | 0 | 499 | 494 | 0 | 24.5 | 2 | 26.8 | 20.3 | 26.8 | 4 | 0 | GAS FLOW | 780 | 755
9092 | 2020-03-09 16:02 | 6 | Yungyu | Step 4 Dry air | 2.1181e-05 | 1570.746 | 2.1078e-05 | 11.2877 | 0 | 0 | 0 | 0 | 0 | 499 | 495 | 0 | 24.5 | 2 | 26.8 | 20.3 | 26.8 | 4 | 0 | GAS FLOW | 780 | 755
9093 | 2020-03-09 16:02 | 6 | Yungyu | Step 4 Dry air | 2.1181e-05 | 1571.6429 | 2.1078e-05 | 11.2897 | 0 | 0 | 0 | 0 | 0 | 499 | 495 | 0 | 24.5 | 2 | 26.8 | 20.3 | 26.8 | 4 | 0 | GAS FLOW | 780 | 755
9094 | 2020-03-09 16:02 | 6 | Yungyu | Step 4 Dry air | 2.118e-05 | 1572.537 | 2.1077e-05 | 11.2834 | 0 | 0 | 0 | 0 | 0 | 499 | 495 | 0 | 24.5 | 2 | 26.8 | 20.3 | 26.8 | 4 | 0 | GAS FLOW | 780 | 754.9
9095 | 2020-03-09 16:02 | 6 | Yungyu | Step 4 Dry air | 2.1181e-05 | 1573.434 | 2.1077e-05 | 11.2851 | 0 | 0 | 0 | 0 | 0 | 499 | 496 | 0 | 24.5 | 2 | 26.8 | 20.3 | 26.8 | 4 | 0 | GAS FLOW | 780 | 755
9096 | 2020-03-09 16:02 | 6 | Yungyu | Step 4 Dry air | 2.118e-05 | 1574.33 | 2.1077e-05 | 11.2836 | 0 | 0 | 0 | 0 | 0 | 499 | 496 | 0 | 24.5 | 2 | 26.8 | 20.3 | 26.8 | 4 | 0 | GAS FLOW | 780 | 755
9097 | 2020-03-09 16:02 | 6 | Yungyu | Step 4 Dry air | 2.1179e-05 | 1575.226 | 2.1076e-05 | 11.2788 | 0 | 0 | 0 | 0 | 0 | 499 | 495 | 0 | 24.5 | 2 | 26.8 | 20.3 | 26.8 | 4 | 0 | GAS FLOW | 780 | 754.9
9098 | 2020-03-09 16:02 | 6 | Yungyu | Step 4 Dry air | 2.1178e-05 | 1576.121 | 2.1075e-05 | 11.2725 | 0 | 0 | 0 | 0 | 0 | 499 | 494 | 0 | 24.5 | 2 | 26.8 | 20.3 | 26.8 | 4 | 0 | GAS FLOW | 780 | 754.9
9099 | 2020-03-09 16:03 | 6 | Yungyu | Step 4 Dry air | 2.1178e-05 | 1577.0179 | 2.1075e-05 | 11.2704 | 0 | 0 | 0 | 0 | 0 | 499 | 495 | 0 | 24.5 | 2 | 26.8 | 20.3 | 26.8 | 4 | 0 | GAS FLOW | 780 | 755
9100 | 2020-03-09 16:03 | 6 | Yungyu | Step 4 Dry air | 2.1177e-05 | 1577.912 | 2.1074e-05 | 11.2676 | 0 | 0 | 0 | 0 | 0 | 499 | 494 | 0 | 24.5 | 2 | 26.8 | 20.3 | 26.8 | 4 | 0 | GAS FLOW | 780 | 755
9101 | 2020-03-09 16:03 | 6 | Yungyu | Step 4 Dry air | 2.1176e-05 | 1578.818 | 2.1073e-05 | 11.2625 | 0 | 0 | 0 | 0 | 0 | 499 | 495 | 0 | 24.5 | 2 | 26.8 | 20.3 | 26.8 | 4 | 0 | GAS FLOW | 780 | 755
9102 | 2020-03-09 16:03 | 6 | Yungyu | Step 4 Dry air | 2.1177e-05 | 1579.705 | 2.1074e-05 | 11.2646 | 0 | 0 | 0 | 0 | 0 | 499 | 494 | 0 | 24.5 | 2 | 26.8 | 20.3 | 26.8 | 4 | 0 | GAS FLOW | 780 | 754.9
9103 | 2020-03-09 16:03 | 6 | Yungyu | Step 4 Dry air | 2.1175e-05 | 1580.601 | 2.1072e-05 | 11.2575 | 0 | 0 | 0 | 0 | 0 | 499 | 495 | 0 | 24.5 | 2 | 26.8 | 20.3 | 26.8 | 4 | 0 | GAS FLOW | 780 | 754.9
9104 | 2020-03-09 16:03 | 6 | Yungyu | Step 4 Dry air | 2.1175e-05 | 1581.4969 | 2.1072e-05 | 11.254 | 0 | 0 | 0 | 0 | 0 | 499 | 494 | 0 | 24.5 | 2 | 26.8 | 20.3 | 26.8 | 4 | 0 | GAS FLOW | 780 | 755
9105 | 2020-03-09 16:03 | 6 | Yungyu | Step 4 Dry air | 2.1173e-05 | 1582.3929 | 2.107e-05 | 11.2445 | 0 | 0 | 0 | 0 | 0 | 499 | 494 | 0 | 24.5 | 2 | 26.8 | 20.3 | 26.8 | 4 | 0 | GAS FLOW | 780 | 755
9106 | 2020-03-09 16:03 | 6 | Yungyu | Step 4 Dry air | 2.1173e-05 | 1583.288 | 2.1069e-05 | 11.2431 | 0 | 0 | 0 | 0 | 0 | 499 | 494 | 0 | 24.5 | 2 | 26.8 | 20.3 | 26.8 | 4 | 0 | GAS FLOW | 780 | 755
9107 | 2020-03-09 16:03 | 6 | Yungyu | Step 4 Dry air | 2.1172e-05 | 1584.1851 | 2.1069e-05 | 11.2403 | 0 | 0 | 0 | 0 | 0 | 499 | 494 | 0 | 24.5 | 2 | 26.8 | 20.3 | 26.8 | 4 | 0 | GAS FLOW | 780 | 755
9108 | 2020-03-09 16:03 | 6 | Yungyu | Step 4 Dry air | 2.1171e-05 | 1585.0811 | 2.1068e-05 | 11.235 | 0 | 0 | 0 | 0 | 0 | 499 | 495 | 0 | 24.5 | 2 | 26.8 | 20.3 | 26.8 | 4 | 0 | GAS FLOW | 780 | 755
9109 | 2020-03-09 16:03 | 6 | Yungyu | Step 4 Dry air | 2.1172e-05 | 1585.976 | 2.1069e-05 | 11.2395 | 0 | 0 | 0 | 0 | 0 | 499 | 494 | 0 | 24.5 | 2 | 26.8 | 20.3 | 26.8 | 4 | 0 | GAS FLOW | 780 | 754.9
9110 | 2020-03-09 16:03 | 6 | Yungyu | Step 4 Dry air | 2.1171e-05 | 1586.871 | 2.1068e-05 | 11.2329 | 0 | 0 | 0 | 0 | 0 | 499 | 493 | 0 | 24.5 | 2 | 26.8 | 20.3 | 26.8 | 4 | 0 | GAS FLOW | 780 | 755
9111 | 2020-03-09 16:03 | 6 | Yungyu | Step 4 Dry air | 2.1171e-05 | 1587.767 | 2.1068e-05 | 11.2335 | 0 | 0 | 0 | 0 | 0 | 499 | 494 | 0 | 24.5 | 2 | 26.8 | 20.3 | 26.8 | 4 | 0 | GAS FLOW | 780 | 755.1
9112 | 2020-03-09 16:03 | 6 | Yungyu | Step 4 Dry air | 2.117e-05 | 1588.662 | 2.1066e-05 | 11.227 | 0 | 0 | 0 | 0 | 0 | 499 | 495 | 0 | 24.5 | 2 | 26.8 | 20.3 | 26.8 | 4 | 0 | GAS FLOW | 780 | 755
9113 | 2020-03-09 16:03 | 6 | Yungyu | Step 4 Dry air | 2.1171e-05 | 1589.559 | 2.1068e-05 | 11.2335 | 0 | 0 | 0 | 0 | 0 | 499 | 494 | 0 | 24.5 | 2 | 26.8 | 20.3 | 26.8 | 4 | 0 | GAS FLOW | 780 | 755
9114 | 2020-03-09 16:03 | 6 | Yungyu | Step 4 Dry air | 2.117e-05 | 1590.455 | 2.1067e-05 | 11.2295 | 0 | 0 | 0 | 0 | 0 | 499 | 494 | 0 | 24.5 | 2 | 26.8 | 20.3 | 26.8 | 4 | 0 | GAS FLOW | 780 | 755
9115 | 2020-03-09 16:03 | 6 | Yungyu | Step 4 Dry air | 2.1169e-05 | 1591.351 | 2.1066e-05 | 11.2252 | 0 | 0 | 0 | 0 | 0 | 499 | 495 | 0 | 24.5 | 2 | 26.8 | 20.3 | 26.8 | 4 | 0 | GAS FLOW | 780 | 755
9116 | 2020-03-09 16:03 | 6 | Yungyu | Step 4 Dry air | 2.1169e-05 | 1592.246 | 2.1066e-05 | 11.2236 | 0 | 0 | 0 | 0 | 0 | 499 | 495 | 0 | 24.5 | 2 | 26.8 | 20.3 | 26.8 | 4 | 0 | GAS FLOW | 780 | 755
9117 | 2020-03-09 16:03 | 6 | Yungyu | Step 4 Dry air | 2.1168e-05 | 1593.142 | 2.1065e-05 | 11.2179 | 0 | 0 | 0 | 0 | 0 | 499 | 495 | 0 | 24.5 | 2 | 26.8 | 20.3 | 26.8 | 4 | 0 | GAS FLOW | 780 | 755
9118 | 2020-03-09 16:03 | 6 | Yungyu | Step 4 Dry air | 2.1167e-05 | 1594.038 | 2.1063e-05 | 11.2116 | 0 | 0 | 0 | 0 | 0 | 499 | 495 | 0 | 24.5 | 2 | 26.8 | 20.3 | 26.8 | 4 | 0 | GAS FLOW | 780 | 755
9119 | 2020-03-09 16:03 | 6 | Yungyu | Step 4 Dry air | 2.1167e-05 | 1594.934 | 2.1063e-05 | 11.2114 | 0 | 0 | 0 | 0 | 0 | 499 | 495 | 0 | 24.5 | 2 | 26.8 | 20.3 | 26.8 | 4 | 0 | GAS FLOW | 780 | 755
9120 | 2020-03-09 16:03 | 6 | Yungyu | Step 4 Dry air | 2.1166e-05 | 1595.8311 | 2.1063e-05 | 11.2105 | 0 | 0 | 0 | 0 | 0 | 499 | 495 | 0 | 24.5 | 2 | 26.8 | 20.3 | 26.8 | 4 | 0 | GAS FLOW | 780 | 755
9121 | 2020-03-09 16:03 | 6 | Yungyu | Step 4 Dry air | 2.1166e-05 | 1596.7271 | 2.1063e-05 | 11.2093 | 0 | 0 | 0 | 0 | 0 | 499 | 495 | 0 | 24.5 | 2 | 26.8 | 20.3 | 26.8 | 4 | 0 | GAS FLOW | 780 | 755
9122 | 2020-03-09 16:03 | 6 | Yungyu | Step 4 Dry air | 2.1165e-05 | 1597.623 | 2.1061e-05 | 11.2003 | 0 | 0 | 0 | 0 | 0 | 499 | 495 | 0 | 24.5 | 2 | 26.8 | 20.3 | 26.8 | 4 | 0 | GAS FLOW | 780 | 755
9123 | 2020-03-09 16:03 | 6 | Yungyu | Step 4 Dry air | 2.1165e-05 | 1598.519 | 2.1062e-05 | 11.2052 | 0 | 0 | 0 | 0 | 0 | 499 | 495 | 0 | 24.5 | 2 | 26.8 | 20.3 | 26.8 | 4 | 0 | GAS FLOW | 780 | 754.9
9124 | 2020-03-09 16:03 | 6 | Yungyu | Step 4 Dry air | 2.1164e-05 | 1599.415 | 2.106e-05 | 11.1951 | 0 | 0 | 0 | 0 | 0 | 499 | 494 | 0 | 24.5 | 2 | 26.8 | 20.3 | 26.8 | 4 | 0 | GAS FLOW | 780 | 754.9
9125 | 2020-03-09 16:03 | 6 | Yungyu | Step 4 Dry air | 2.1164e-05 | 1600.311 | 2.1061e-05 | 11.1965 | 0 | 0 | 0 | 0 | 0 | 499 | 493 | 0 | 24.5 | 2 | 26.8 | 20.3 | 26.8 | 4 | 0 | GAS FLOW | 780 | 755
9126 | 2020-03-09 16:03 | 6 | Yungyu | Step 4 Dry air | 2.1163e-05 | 1601.2061 | 2.106e-05 | 11.1948 | 0 | 0 | 0 | 0 | 0 | 499 | 494 | 0 | 24.5 | 2 | 26.8 | 20.3 | 26.8 | 4 | 0 | GAS FLOW | 780 | 755
9127 | 2020-03-09 16:03 | 6 | Yungyu | Step 4 Dry air | 2.1162e-05 | 1602.111 | 2.1059e-05 | 11.1865 | 0 | 0 | 0 | 0 | 0 | 499 | 494 | 0 | 24.5 | 2 | 26.8 | 20.3 | 26.8 | 4 | 0 | GAS FLOW | 780 | 755
9128 | 2020-03-09 16:03 | 6 | Yungyu | Step 4 Dry air | 2.1162e-05 | 1602.998 | 2.1059e-05 | 11.1862 | 0 | 0 | 0 | 0 | 0 | 499 | 493 | 0 | 24.5 | 2 | 26.8 | 20.3 | 26.8 | 4 | 0 | GAS FLOW | 780 | 755
9129 | 2020-03-09 16:03 | 6 | Yungyu | Step 4 Dry air | 2.116e-05 | 1603.894 | 2.1057e-05 | 11.1764 | 0 | 0 | 0 | 0 | 0 | 499 | 493 | 0 | 24.5 | 2 | 26.8 | 20.3 | 26.8 | 4 | 0 | GAS FLOW | 780 | 755
9130 | 2020-03-09 16:03 | 6 | Yungyu | Step 4 Dry air | 2.1161e-05 | 1604.7889 | 2.1058e-05 | 11.1802 | 0 | 0 | 0 | 0 | 0 | 499 | 494 | 0 | 24.5 | 2 | 26.8 | 20.3 | 26.8 | 4 | 0 | GAS FLOW | 780 | 755.1
9131 | 2020-03-09 16:03 | 6 | Yungyu | Step 4 Dry air | 2.1161e-05 | 1605.6851 | 2.1058e-05 | 11.1805 | 0 | 0 | 0 | 0 | 0 | 499 | 494 | 0 | 24.5 | 2 | 26.8 | 20.3 | 26.8 | 4 | 0 | GAS FLOW | 780 | 755.1
9132 | 2020-03-09 16:03 | 6 | Yungyu | Step 4 Dry air | 2.116e-05 | 1606.5811 | 2.1057e-05 | 11.1781 | 0 | 0 | 0 | 0 | 0 | 499 | 495 | 0 | 24.5 | 2 | 26.8 | 20.3 | 26.8 | 4 | 0 | GAS FLOW | 780 | 755.1
9133 | 2020-03-09 16:03 | 6 | Yungyu | Step 4 Dry air | 2.1159e-05 | 1607.478 | 2.1056e-05 | 11.1714 | 0 | 0 | 0 | 0 | 0 | 499 | 495 | 0 | 24.5 | 2 | 26.8 | 20.3 | 26.8 | 4 | 0 | GAS FLOW | 780 | 755
9134 | 2020-03-09 16:03 | 6 | Yungyu | Step 4 Dry air | 2.1158e-05 | 1608.373 | 2.1055e-05 | 11.1682 | 0 | 0 | 0 | 0 | 0 | 499 | 495 | 0 | 24.5 | 2 | 26.8 | 20.3 | 26.8 | 4 | 0 | GAS FLOW | 780 | 755
9135 | 2020-03-09 16:03 | 6 | Yungyu | Step 4 Dry air | 2.1158e-05 | 1609.269 | 2.1055e-05 | 11.1662 | 0 | 0 | 0 | 0 | 0 | 499 | 495 | 0 | 24.5 | 2 | 26.8 | 20.3 | 26.8 | 4 | 0 | GAS FLOW | 780 | 755.1
9136 | 2020-03-09 16:03 | 6 | Yungyu | Step 4 Dry air | 2.1159e-05 | 1610.1639 | 2.1055e-05 | 11.1694 | 0 | 0 | 0 | 0 | 0 | 499 | 495 | 0 | 24.5 | 2 | 26.8 | 20.3 | 26.8 | 4 | 0 | GAS FLOW | 780 | 755
9137 | 2020-03-09 16:03 | 6 | Yungyu | Step 4 Dry air | 2.1158e-05 | 1611.0601 | 2.1055e-05 | 11.1665 | 0 | 0 | 0 | 0 | 0 | 499 | 495 | 0 | 24.5 | 2 | 26.8 | 20.3 | 26.8 | 4 | 0 | GAS FLOW | 780 | 755
9138 | 2020-03-09 16:03 | 6 | Yungyu | Step 4 Dry air | 2.1157e-05 | 1611.9561 | 2.1054e-05 | 11.1597 | 0 | 0 | 0 | 0 | 0 | 499 | 494 | 0 | 24.5 | 2 | 26.8 | 20.3 | 26.8 | 4 | 0 | GAS FLOW | 780 | 755
9139 | 2020-03-09 16:03 | 6 | Yungyu | Step 4 Dry air | 2.1156e-05 | 1612.8521 | 2.1053e-05 | 11.1557 | 0 | 0 | 0 | 0 | 0 | 499 | 495 | 0 | 24.5 | 2 | 26.8 | 20.3 | 26.8 | 4 | 0 | GAS FLOW | 780 | 755
9140 | 2020-03-09 16:03 | 6 | Yungyu | Step 4 Dry air | 2.1156e-05 | 1613.748 | 2.1053e-05 | 11.157 | 0 | 0 | 0 | 0 | 0 | 499 | 495 | 0 | 24.5 | 2 | 26.8 | 20.3 | 26.8 | 4 | 0 | GAS FLOW | 780 | 755
9141 | 2020-03-09 16:03 | 6 | Yungyu | Step 4 Dry air | 2.1155e-05 | 1614.644 | 2.1052e-05 | 11.1509 | 0 | 0 | 0 | 0 | 0 | 499 | 495 | 0 | 24.5 | 2 | 26.8 | 20.3 | 26.8 | 4 | 0 | GAS FLOW | 780 | 754.9
9142 | 2020-03-09 16:03 | 6 | Yungyu | Step 4 Dry air | 2.1155e-05 | 1615.54 | 2.1052e-05 | 11.1486 | 0 | 0 | 0 | 0 | 0 | 499 | 495 | 0 | 24.5 | 2 | 26.8 | 20.3 | 26.8 | 4 | 0 | GAS FLOW | 780 | 754.9
9143 | 2020-03-09 16:03 | 6 | Yungyu | Step 4 Dry air | 2.1154e-05 | 1616.436 | 2.1051e-05 | 11.1435 | 0 | 0 | 0 | 0 | 0 | 499 | 495 | 0 | 24.5 | 2 | 26.8 | 20.3 | 26.8 | 4 | 0 | GAS FLOW | 780 | 755
9144 | 2020-03-09 16:03 | 6 | Yungyu | Step 4 Dry air | 2.1152e-05 | 1617.3311 | 2.1049e-05 | 11.1346 | 0 | 0 | 0 | 0 | 0 | 499 | 495 | 0 | 24.5 | 2 | 26.8 | 20.3 | 26.8 | 4 | 0 | GAS FLOW | 780 | 755
9145 | 2020-03-09 16:03 | 6 | Yungyu | Step 4 Dry air | 2.1151e-05 | 1618.228 | 2.1048e-05 | 11.1277 | 0 | 0 | 0 | 0 | 0 | 499 | 494 | 0 | 24.5 | 2 | 26.8 | 20.3 | 26.8 | 4 | 0 | GAS FLOW | 780 | 754.9
9146 | 2020-03-09 16:03 | 6 | Yungyu | Step 4 Dry air | 2.1152e-05 | 1619.123 | 2.1049e-05 | 11.1332 | 0 | 0 | 0 | 0 | 0 | 499 | 494 | 0 | 24.5 | 2 | 26.8 | 20.3 | 26.8 | 4 | 0 | GAS FLOW | 780 | 755
9147 | 2020-03-09 16:03 | 6 | Yungyu | Step 4 Dry air | 2.1151e-05 | 1620.02 | 2.1048e-05 | 11.1282 | 0 | 0 | 0 | 0 | 0 | 499 | 494 | 0 | 24.5 | 2 | 26.8 | 20.3 | 26.8 | 4 | 0 | GAS FLOW | 780 | 755
9148 | 2020-03-09 16:03 | 6 | Yungyu | Step 4 Dry air | 2.115e-05 | 1620.915 | 2.1047e-05 | 11.1248 | 0 | 0 | 0 | 0 | 0 | 499 | 494 | 0 | 24.5 | 2 | 26.8 | 20.3 | 26.8 | 4 | 0 | GAS FLOW | 780 | 755
9149 | 2020-03-09 16:03 | 6 | Yungyu | Step 4 Dry air | 2.115e-05 | 1621.812 | 2.1047e-05 | 11.1226 | 0 | 0 | 0 | 0 | 0 | 499 | 494 | 0 | 24.5 | 2 | 26.8 | 20.3 | 26.8 | 4 | 0 | GAS FLOW | 780 | 754.9
9150 | 2020-03-09 16:03 | 6 | Yungyu | Step 4 Dry air | 2.115e-05 | 1622.7061 | 2.1046e-05 | 11.1211 | 0 | 0 | 0 | 0 | 0 | 499 | 494 | 0 | 24.5 | 2 | 26.8 | 20.3 | 26.8 | 4 | 0 | GAS FLOW | 780 | 755
9151 | 2020-03-09 16:03 | 6 | Yungyu | Step 4 Dry air | 2.1149e-05 | 1623.6021 | 2.1046e-05 | 11.1172 | 0 | 0 | 0 | 0 | 0 | 499 | 493 | 0 | 24.5 | 2 | 26.8 | 20.3 | 26.8 | 4 | 0 | GAS FLOW | 780 | 755
9152 | 2020-03-09 16:03 | 6 | Yungyu | Step 4 Dry air | 2.1149e-05 | 1624.4969 | 2.1046e-05 | 11.118 | 0 | 0 | 0 | 0 | 0 | 499 | 493 | 0 | 24.5 | 2 | 26.8 | 20.3 | 26.8 | 4 | 0 | GAS FLOW | 780 | 755
9153 | 2020-03-09 16:03 | 6 | Yungyu | Step 4 Dry air | 2.1147e-05 | 1625.403 | 2.1044e-05 | 11.1084 | 0 | 0 | 0 | 0 | 0 | 499 | 493 | 0 | 24.5 | 2 | 26.8 | 20.3 | 26.8 | 4 | 0 | GAS FLOW | 780 | 755
9154 | 2020-03-09 16:03 | 6 | Yungyu | Step 4 Dry air | 2.1148e-05 | 1626.29 | 2.1045e-05 | 11.1156 | 0 | 0 | 0 | 0 | 0 | 499 | 494 | 0 | 24.5 | 2 | 26.8 | 20.3 | 26.8 | 4 | 0 | GAS FLOW | 780 | 755.1
9155 | 2020-03-09 16:03 | 6 | Yungyu | Step 4 Dry air | 2.1148e-05 | 1627.186 | 2.1045e-05 | 11.1132 | 0 | 0 | 0 | 0 | 0 | 499 | 494 | 0 | 24.5 | 2 | 26.8 | 20.3 | 26.8 | 4 | 0 | GAS FLOW | 780 | 755.1
9156 | 2020-03-09 16:03 | 6 | Yungyu | Step 4 Dry air | 2.1146e-05 | 1628.082 | 2.1043e-05 | 11.1036 | 0 | 0 | 0 | 0 | 0 | 499 | 494 | 0 | 24.5 | 2 | 26.8 | 20.3 | 26.8 | 4 | 0 | GAS FLOW | 780 | 755
9157 | 2020-03-09 16:03 | 6 | Yungyu | Step 4 Dry air | 2.1147e-05 | 1628.978 | 2.1044e-05 | 11.1066 | 0 | 0 | 0 | 0 | 0 | 499 | 495 | 0 | 24.5 | 2 | 26.8 | 20.3 | 26.8 | 4 | 0 | GAS FLOW | 780 | 755
9158 | 2020-03-09 16:03 | 6 | Yungyu | Step 4 Dry air | 2.1146e-05 | 1629.873 | 2.1043e-05 | 11.102 | 0 | 0 | 0 | 0 | 0 | 499 | 495 | 0 | 24.5 | 2 | 26.8 | 20.3 | 26.8 | 4 | 0 | GAS FLOW | 780 | 755.1
9159 | 2020-03-09 16:03 | 6 | Yungyu | Step 4 Dry air | 2.1144e-05 | 1630.769 | 2.1041e-05 | 11.0911 | 0 | 0 | 0 | 0 | 0 | 499 | 494 | 0 | 24.5 | 2 | 26.8 | 20.3 | 26.8 | 4 | 0 | GAS FLOW | 780 | 755.1
9160 | 2020-03-09 16:03 | 6 | Yungyu | Step 4 Dry air | 2.1145e-05 | 1631.6639 | 2.1042e-05 | 11.096 | 0 | 0 | 0 | 0 | 0 | 499 | 495 | 0 | 24.5 | 2 | 26.8 | 20.3 | 26.8 | 4 | 0 | GAS FLOW | 780 | 755
9161 | 2020-03-09 16:03 | 6 | Yungyu | Step 4 Dry air | 2.1145e-05 | 1632.5601 | 2.1042e-05 | 11.0974 | 0 | 0 | 0 | 0 | 0 | 499 | 495 | 0 | 24.5 | 2 | 26.8 | 20.3 | 26.8 | 4 | 0 | GAS FLOW | 780 | 755
9162 | 2020-03-09 16:03 | 6 | Yungyu | Step 4 Dry air | 2.1145e-05 | 1633.455 | 2.1042e-05 | 11.0965 | 0 | 0 | 0 | 0 | 0 | 499 | 495 | 0 | 24.5 | 2 | 26.8 | 20.3 | 26.8 | 4 | 0 | GAS FLOW | 780 | 755
9163 | 2020-03-09 16:03 | 6 | Yungyu | Step 4 Dry air | 2.1144e-05 | 1634.3521 | 2.1041e-05 | 11.0935 | 0 | 0 | 0 | 0 | 0 | 499 | 495 | 0 | 24.5 | 2 | 26.8 | 20.3 | 26.8 | 4 | 0 | GAS FLOW | 780 | 755
9164 | 2020-03-09 16:03 | 6 | Yungyu | Step 4 Dry air | 2.1143e-05 | 1635.248 | 2.1039e-05 | 11.0847 | 0 | 0 | 0 | 0 | 0 | 499 | 496 | 0 | 24.5 | 2 | 26.8 | 20.3 | 26.8 | 4 | 0 | GAS FLOW | 780 | 755
9165 | 2020-03-09 16:03 | 6 | Yungyu | Step 4 Dry air | 2.1143e-05 | 1636.144 | 2.104e-05 | 11.0892 | 0 | 0 | 0 | 0 | 0 | 499 | 496 | 0 | 24.5 | 2 | 26.8 | 20.3 | 26.8 | 4 | 0 | GAS FLOW | 780 | 754.9
9166 | 2020-03-09 16:03 | 6 | Yungyu | Step 4 Dry air | 2.1142e-05 | 1637.04 | 2.1038e-05 | 11.0796 | 0 | 0 | 0 | 0 | 0 | 499 | 495 | 0 | 24.5 | 2 | 26.8 | 20.3 | 26.8 | 4 | 0 | GAS FLOW | 780 | 754.9
9167 | 2020-03-09 16:04 | 6 | Yungyu | Step 4 Dry air | 2.1142e-05 | 1637.936 | 2.1039e-05 | 11.0817 | 0 | 0 | 0 | 0 | 0 | 499 | 494 | 0 | 24.5 | 2 | 26.8 | 20.3 | 26.8 | 4 | 0 | GAS FLOW | 780 | 754.9
9168 | 2020-03-09 16:04 | 6 | Yungyu | Step 4 Dry air | 2.1142e-05 | 1638.832 | 2.1039e-05 | 11.0826 | 0 | 0 | 0 | 0 | 0 | 499 | 494 | 0 | 24.5 | 2 | 26.8 | 20.3 | 26.8 | 4 | 0 | GAS FLOW | 780 | 754.9
9169 | 2020-03-09 16:04 | 6 | Yungyu | Step 4 Dry air | 2.114e-05 | 1639.728 | 2.1037e-05 | 11.0701 | 0 | 0 | 0 | 0 | 0 | 499 | 494 | 0 | 24.5 | 2 | 26.8 | 20.3 | 26.8 | 4 | 0 | GAS FLOW | 780 | 755
9170 | 2020-03-09 16:04 | 6 | Yungyu | Step 4 Dry air | 2.114e-05 | 1640.624 | 2.1037e-05 | 11.0714 | 0 | 0 | 0 | 0 | 0 | 499 | 494 | 0 | 24.5 | 2 | 26.8 | 20.3 | 26.8 | 4 | 0 | GAS FLOW | 780 | 755
9171 | 2020-03-09 16:04 | 6 | Yungyu | Step 4 Dry air | 2.1139e-05 | 1641.519 | 2.1036e-05 | 11.066 | 0 | 0 | 0 | 0 | 0 | 499 | 495 | 0 | 24.5 | 2 | 26.8 | 20.3 | 26.8 | 4 | 0 | GAS FLOW | 780 | 755
9172 | 2020-03-09 16:04 | 6 | Yungyu | Step 4 Dry air | 2.1138e-05 | 1642.415 | 2.1035e-05 | 11.0609 | 0 | 0 | 0 | 0 | 0 | 499 | 494 | 0 | 24.5 | 2 | 26.8 | 20.3 | 26.8 | 4 | 0 | GAS FLOW | 780 | 754.9
9173 | 2020-03-09 16:04 | 6 | Yungyu | Step 4 Dry air | 2.1137e-05 | 1643.312 | 2.1034e-05 | 11.0534 | 0 | 0 | 0 | 0 | 0 | 499 | 495 | 0 | 24.5 | 2 | 26.8 | 20.3 | 26.8 | 4 | 0 | GAS FLOW | 780 | 754.9
9174 | 2020-03-09 16:04 | 6 | Yungyu | Step 4 Dry air | 2.1137e-05 | 1644.207 | 2.1033e-05 | 11.0528 | 0 | 0 | 0 | 0 | 0 | 499 | 494 | 0 | 24.5 | 2 | 26.8 | 20.3 | 26.8 | 4 | 0 | GAS FLOW | 780 | 755
9175 | 2020-03-09 16:04 | 6 | Yungyu | Step 4 Dry air | 2.1137e-05 | 1645.103 | 2.1034e-05 | 11.055 | 0 | 0 | 0 | 0 | 0 | 499 | 495 | 0 | 24.5 | 2 | 26.8 | 20.3 | 26.8 | 4 | 0 | GAS FLOW | 780 | 755
9176 | 2020-03-09 16:04 | 6 | Yungyu | Step 4 Dry air | 2.1137e-05 | 1645.999 | 2.1034e-05 | 11.0535 | 0 | 0 | 0 | 0 | 0 | 499 | 493 | 0 | 24.5 | 2 | 26.8 | 20.3 | 26.8 | 4 | 0 | GAS FLOW | 780 | 755
9177 | 2020-03-09 16:04 | 6 | Yungyu | Step 4 Dry air | 2.1137e-05 | 1646.895 | 2.1033e-05 | 11.053 | 0 | 0 | 0 | 0 | 0 | 499 | 494 | 0 | 24.5 | 2 | 26.8 | 20.3 | 26.8 | 4 | 0 | GAS FLOW | 780 | 755
9178 | 2020-03-09 16:04 | 6 | Yungyu | Step 4 Dry air | 2.1137e-05 | 1647.791 | 2.1034e-05 | 11.0538 | 0 | 0 | 0 | 0 | 0 | 499 | 493 | 0 | 24.5 | 2 | 26.8 | 20.3 | 26.8 | 4 | 0 | GAS FLOW | 780 | 755.1
9179 | 2020-03-09 16:04 | 6 | Yungyu | Step 4 Dry air | 2.1135e-05 | 1648.696 | 2.1032e-05 | 11.0453 | 0 | 0 | 0 | 0 | 0 | 499 | 494 | 0 | 24.5 | 2 | 26.8 | 20.3 | 26.8 | 4 | 0 | GAS FLOW | 780 | 755.1
9180 | 2020-03-09 16:04 | 6 | Yungyu | Step 4 Dry air | 2.1137e-05 | 1649.582 | 2.1034e-05 | 11.0545 | 0 | 0 | 0 | 0 | 0 | 499 | 495 | 0 | 24.5 | 2 | 26.8 | 20.3 | 26.8 | 4 | 0 | GAS FLOW | 780 | 755.1
9181 | 2020-03-09 16:04 | 6 | Yungyu | Step 4 Dry air | 2.1135e-05 | 1650.479 | 2.1031e-05 | 11.0427 | 0 | 0 | 0 | 0 | 0 | 499 | 494 | 0 | 24.5 | 2 | 26.8 | 20.3 | 26.8 | 4 | 0 | GAS FLOW | 780 | 755.1
9182 | 2020-03-09 16:04 | 6 | Yungyu | Step 4 Dry air | 2.1135e-05 | 1651.374 | 2.1031e-05 | 11.0422 | 0 | 0 | 0 | 0 | 0 | 499 | 495 | 0 | 24.5 | 2 | 26.8 | 20.3 | 26.8 | 4 | 0 | GAS FLOW | 780 | 755
9183 | 2020-03-09 16:04 | 6 | Yungyu | Step 4 Dry air | 2.1134e-05 | 1652.271 | 2.1031e-05 | 11.0377 | 0 | 0 | 0 | 0 | 0 | 499 | 495 | 0 | 24.5 | 2 | 26.8 | 20.3 | 26.8 | 4 | 0 | GAS FLOW | 780 | 755
9184 | 2020-03-09 16:04 | 6 | Yungyu | Step 4 Dry air | 2.1134e-05 | 1653.166 | 2.103e-05 | 11.0366 | 0 | 0 | 0 | 0 | 0 | 499 | 495 | 0 | 24.5 | 2 | 26.8 | 20.3 | 26.8 | 4 | 0 | GAS FLOW | 780 | 755
9185 | 2020-03-09 16:04 | 6 | Yungyu | Step 4 Dry air | 2.1133e-05 | 1654.063 | 2.1029e-05 | 11.0319 | 0 | 0 | 0 | 0 | 0 | 499 | 495 | 0 | 24.5 | 2 | 26.8 | 20.3 | 26.8 | 4 | 0 | GAS FLOW | 780 | 755
9186 | 2020-03-09 16:04 | 6 | Yungyu | Step 4 Dry air | 2.1131e-05 | 1654.958 | 2.1028e-05 | 11.0245 | 0 | 0 | 0 | 0 | 0 | 499 | 495 | 0 | 24.5 | 2 | 26.8 | 20.3 | 26.8 | 4 | 0 | GAS FLOW | 780 | 755
9187 | 2020-03-09 16:04 | 6 | Yungyu | Step 4 Dry air | 2.1132e-05 | 1655.854 | 2.1029e-05 | 11.0302 | 0 | 0 | 0 | 0 | 0 | 499 | 495 | 0 | 24.5 | 2 | 26.8 | 20.3 | 26.8 | 4 | 0 | GAS FLOW | 780 | 755
9188 | 2020-03-09 16:04 | 6 | Yungyu | Step 4 Dry air | 2.1131e-05 | 1656.75 | 2.1028e-05 | 11.0236 | 0 | 0 | 0 | 0 | 0 | 499 | 495 | 0 | 24.5 | 2 | 26.8 | 20.3 | 26.8 | 4 | 0 | GAS FLOW | 780 | 755
9189 | 2020-03-09 16:04 | 6 | Yungyu | Step 4 Dry air | 2.1131e-05 | 1657.646 | 2.1028e-05 | 11.0226 | 0 | 0 | 0 | 0 | 0 | 499 | 495 | 0 | 24.5 | 2 | 26.8 | 20.3 | 26.8 | 4 | 0 | GAS FLOW | 780 | 754.9
9190 | 2020-03-09 16:04 | 6 | Yungyu | Step 4 Dry air | 2.1129e-05 | 1658.542 | 2.1026e-05 | 11.0151 | 0 | 0 | 0 | 0 | 0 | 499 | 496 | 0 | 24.5 | 2 | 26.8 | 20.3 | 26.8 | 4 | 0 | GAS FLOW | 780 | 754.9
9191 | 2020-03-09 16:04 | 6 | Yungyu | Step 4 Dry air | 2.1128e-05 | 1659.438 | 2.1025e-05 | 11.01 | 0 | 0 | 0 | 0 | 0 | 499 | 495 | 0 | 24.5 | 2 | 26.8 | 20.3 | 26.8 | 4 | 0 | GAS FLOW | 780 | 754.8
9192 | 2020-03-09 16:04 | 6 | Yungyu | Step 4 Dry air | 2.1129e-05 | 1660.334 | 2.1026e-05 | 11.0132 | 0 | 0 | 0 | 0 | 0 | 499 | 493 | 0 | 24.5 | 2 | 26.8 | 20.3 | 26.8 | 4 | 0 | GAS FLOW | 780 | 754.9
9193 | 2020-03-09 16:04 | 6 | Yungyu | Step 4 Dry air | 2.1129e-05 | 1661.229 | 2.1025e-05 | 11.011 | 0 | 0 | 0 | 0 | 0 | 499 | 495 | 0 | 24.5 | 2 | 26.8 | 20.3 | 26.8 | 4 | 0 | GAS FLOW | 780 | 754.9
9194 | 2020-03-09 16:04 | 6 | Yungyu | Step 4 Dry air | 2.1128e-05 | 1662.126 | 2.1024e-05 | 11.0051 | 0 | 0 | 0 | 0 | 0 | 499 | 494 | 0 | 24.5 | 2 | 26.8 | 20.3 | 26.8 | 4 | 0 | GAS FLOW | 780 | 754.9
9195 | 2020-03-09 16:04 | 6 | Yungyu | Step 4 Dry air | 2.1129e-05 | 1663.021 | 2.1026e-05 | 11.0119 | 0 | 0 | 0 | 0 | 0 | 499 | 494 | 0 | 24.5 | 2 | 26.8 | 20.3 | 26.8 | 4 | 0 | GAS FLOW | 780 | 755
9196 | 2020-03-09 16:04 | 6 | Yungyu | Step 4 Dry air | 2.1128e-05 | 1663.918 | 2.1025e-05 | 11.0079 | 0 | 0 | 0 | 0 | 0 | 499 | 494 | 0 | 24.5 | 2 | 26.8 | 20.3 | 26.8 | 4 | 0 | GAS FLOW | 780 | 755
9197 | 2020-03-09 16:04 | 6 | Yungyu | Step 4 Dry air | 2.1127e-05 | 1664.814 | 2.1024e-05 | 11.0022 | 0 | 0 | 0 | 0 | 0 | 499 | 494 | 0 | 24.5 | 2 | 26.8 | 20.3 | 26.8 | 4 | 0 | GAS FLOW | 780 | 755
9198 | 2020-03-09 16:04 | 6 | Yungyu | Step 4 Dry air | 2.1126e-05 | 1665.71 | 2.1023e-05 | 10.9965 | 0 | 0 | 0 | 0 | 0 | 499 | 495 | 0 | 24.5 | 2 | 26.8 | 20.3 | 26.8 | 4 | 0 | GAS FLOW | 780 | 755
9199 | 2020-03-09 16:04 | 6 | Yungyu | Step 4 Dry air | 2.1125e-05 | 1666.605 | 2.1022e-05 | 10.9936 | 0 | 0 | 0 | 0 | 0 | 499 | 494 | 0 | 24.5 | 2 | 26.8 | 20.3 | 26.8 | 4 | 0 | GAS FLOW | 780 | 755
9200 | 2020-03-09 16:04 | 6 | Yungyu | Step 4 Dry air | 2.1126e-05 | 1667.501 | 2.1022e-05 | 10.9947 | 0 | 0 | 0 | 0 | 0 | 499 | 494 | 0 | 24.5 | 2 | 26.8 | 20.3 | 26.8 | 4 | 0 | GAS FLOW | 780 | 755
9201 | 2020-03-09 16:04 | 6 | Yungyu | Step 4 Dry air | 2.1125e-05 | 1668.397 | 2.1022e-05 | 10.9903 | 0 | 0 | 0 | 0 | 0 | 499 | 494 | 0 | 24.5 | 2 | 26.8 | 20.3 | 26.8 | 4 | 0 | GAS FLOW | 780 | 755
9202 | 2020-03-09 16:04 | 6 | Yungyu | Step 4 Dry air | 2.1124e-05 | 1669.293 | 2.1021e-05 | 10.9871 | 0 | 0 | 0 | 0 | 0 | 499 | 494 | 0 | 24.5 | 2 | 26.8 | 20.3 | 26.8 | 4 | 0 | GAS FLOW | 780 | 755
9203 | 2020-03-09 16:04 | 6 | Yungyu | Step 4 Dry air | 2.1124e-05 | 1670.188 | 2.1021e-05 | 10.9865 | 0 | 0 | 0 | 0 | 0 | 499 | 494 | 0 | 24.5 | 2 | 26.8 | 20.3 | 26.8 | 4 | 0 | GAS FLOW | 780 | 755
9204 | 2020-03-09 16:04 | 6 | Yungyu | Step 4 Dry air | 2.1124e-05 | 1671.084 | 2.1021e-05 | 10.9853 | 0 | 0 | 0 | 0 | 0 | 499 | 495 | 0 | 24.5 | 2 | 26.8 | 20.3 | 26.8 | 4 | 0 | GAS FLOW | 780 | 755
9205 | 2020-03-09 16:04 | 6 | Yungyu | Step 4 Dry air | 2.1122e-05 | 1671.99 | 2.1019e-05 | 10.9784 | 0 | 0 | 0 | 0 | 0 | 499 | 494 | 0 | 24.5 | 2 | 26.8 | 20.3 | 26.8 | 4 | 0 | GAS FLOW | 780 | 755
9206 | 2020-03-09 16:04 | 6 | Yungyu | Step 4 Dry air | 2.1123e-05 | 1672.876 | 2.1019e-05 | 10.9785 | 0 | 0 | 0 | 0 | 0 | 499 | 495 | 0 | 24.5 | 2 | 26.8 | 20.3 | 26.8 | 4 | 0 | GAS FLOW | 780 | 755
9207 | 2020-03-09 16:04 | 6 | Yungyu | Step 4 Dry air | 2.1121e-05 | 1673.771 | 2.1018e-05 | 10.9706 | 0 | 0 | 0 | 0 | 0 | 499 | 494 | 0 | 24.5 | 2 | 26.8 | 20.3 | 26.8 | 4 | 0 | GAS FLOW | 780 | 755.1
9208 | 2020-03-09 16:04 | 6 | Yungyu | Step 4 Dry air | 2.1119e-05 | 1674.668 | 2.1016e-05 | 10.9614 | 0 | 0 | 0 | 0 | 0 | 499 | 495 | 0 | 24.5 | 2 | 26.8 | 20.3 | 26.8 | 4 | 0 | GAS FLOW | 780 | 755
9209 | 2020-03-09 16:04 | 6 | Yungyu | Step 4 Dry air | 2.1121e-05 | 1675.563 | 2.1017e-05 | 10.9681 | 0 | 0 | 0 | 0 | 0 | 499 | 494 | 0 | 24.5 | 2 | 26.8 | 20.3 | 26.8 | 4 | 0 | GAS FLOW | 780 | 755
9210 | 2020-03-09 16:04 | 6 | Yungyu | Step 4 Dry air | 2.112e-05 | 1676.458 | 2.1017e-05 | 10.9661 | 0 | 0 | 0 | 0 | 0 | 499 | 494 | 0 | 24.5 | 2 | 26.8 | 20.3 | 26.8 | 4 | 0 | GAS FLOW | 780 | 755
9211 | 2020-03-09 16:04 | 6 | Yungyu | Step 4 Dry air | 2.1119e-05 | 1677.354 | 2.1016e-05 | 10.9594 | 0 | 0 | 0 | 0 | 0 | 499 | 495 | 0 | 24.5 | 2 | 26.8 | 20.3 | 26.8 | 4 | 0 | GAS FLOW | 780 | 755
9212 | 2020-03-09 16:04 | 6 | Yungyu | Step 4 Dry air | 2.1119e-05 | 1678.249 | 2.1016e-05 | 10.9606 | 0 | 0 | 0 | 0 | 0 | 499 | 495 | 0 | 24.5 | 2 | 26.8 | 20.3 | 26.8 | 4 | 0 | GAS FLOW | 780 | 755
9213 | 2020-03-09 16:04 | 6 | Yungyu | Step 4 Dry air | 2.1119e-05 | 1679.146 | 2.1016e-05 | 10.9621 | 0 | 0 | 0 | 0 | 0 | 499 | 495 | 0 | 24.5 | 2 | 26.8 | 20.3 | 26.8 | 4 | 0 | GAS FLOW | 780 | 755
9214 | 2020-03-09 16:04 | 6 | Yungyu | Step 4 Dry air | 2.1119e-05 | 1680.041 | 2.1016e-05 | 10.9614 | 0 | 0 | 0 | 0 | 0 | 499 | 495 | 0 | 24.5 | 2 | 26.8 | 20.3 | 26.8 | 4 | 0 | GAS FLOW | 780 | 754.9
9215 | 2020-03-09 16:04 | 6 | Yungyu | Step 4 Dry air | 2.1118e-05 | 1680.937 | 2.1015e-05 | 10.9569 | 0 | 0 | 0 | 0 | 0 | 499 | 495 | 0 | 24.5 | 2 | 26.8 | 20.3 | 26.8 | 4 | 0 | GAS FLOW | 780 | 754.8
9216 | 2020-03-09 16:04 | 6 | Yungyu | Step 4 Dry air | 2.1117e-05 | 1681.833 | 2.1014e-05 | 10.9494 | 0 | 0 | 0 | 0 | 0 | 499 | 494 | 0 | 24.5 | 2 | 26.8 | 20.3 | 26.8 | 4 | 0 | GAS FLOW | 780 | 755
9217 | 2020-03-09 16:04 | 6 | Yungyu | Step 4 Dry air | 2.1118e-05 | 1682.729 | 2.1014e-05 | 10.9523 | 0 | 0 | 0 | 0 | 0 | 499 | 494 | 0 | 24.5 | 2 | 26.8 | 20.3 | 26.8 | 4 | 0 | GAS FLOW | 780 | 755
9218 | 2020-03-09 16:04 | 6 | Yungyu | Step 4 Dry air | 2.1117e-05 | 1683.625 | 2.1014e-05 | 10.9509 | 0 | 0 | 0 | 0 | 0 | 499 | 495 | 0 | 24.5 | 2 | 26.8 | 20.3 | 26.8 | 4 | 0 | GAS FLOW | 780 | 754.9
9219 | 2020-03-09 16:04 | 6 | Yungyu | Step 4 Dry air | 2.1117e-05 | 1684.521 | 2.1013e-05 | 10.947 | 0 | 0 | 0 | 0 | 0 | 499 | 494 | 0 | 24.5 | 2 | 26.8 | 20.3 | 26.8 | 4 | 0 | GAS FLOW | 780 | 754.9
9220 | 2020-03-09 16:04 | 6 | Yungyu | Step 4 Dry air | 2.1115e-05 | 1685.416 | 2.1012e-05 | 10.9395 | 0 | 0 | 0 | 0 | 0 | 499 | 495 | 0 | 24.5 | 2 | 26.8 | 20.3 | 26.8 | 4 | 0 | GAS FLOW | 780 | 754.9
9221 | 2020-03-09 16:04 | 6 | Yungyu | Step 4 Dry air | 2.1115e-05 | 1686.312 | 2.1011e-05 | 10.9363 | 0 | 0 | 0 | 0 | 0 | 499 | 495 | 0 | 24.5 | 2 | 26.8 | 20.3 | 26.8 | 4 | 0 | GAS FLOW | 780 | 754.9
9222 | 2020-03-09 16:04 | 6 | Yungyu | Step 4 Dry air | 2.1115e-05 | 1687.208 | 2.1012e-05 | 10.9399 | 0 | 0 | 0 | 0 | 0 | 499 | 494 | 0 | 24.5 | 2 | 26.8 | 20.3 | 26.8 | 4 | 0 | GAS FLOW | 780 | 754.9
9223 | 2020-03-09 16:04 | 6 | Yungyu | Step 4 Dry air | 2.1114e-05 | 1688.104 | 2.101e-05 | 10.9313 | 0 | 0 | 0 | 0 | 0 | 499 | 495 | 0 | 24.5 | 2 | 26.8 | 20.3 | 26.8 | 4 | 0 | GAS FLOW | 780 | 754.9
9224 | 2020-03-09 16:04 | 6 | Yungyu | Step 4 Dry air | 2.1113e-05 | 1689 | 2.101e-05 | 10.9309 | 0 | 0 | 0 | 0 | 0 | 499 | 493 | 0 | 24.5 | 2 | 26.8 | 20.3 | 26.8 | 4 | 0 | GAS FLOW | 780 | 755
9225 | 2020-03-09 16:04 | 6 | Yungyu | Step 4 Dry air | 2.1113e-05 | 1689.896 | 2.101e-05 | 10.9268 | 0 | 0 | 0 | 0 | 0 | 499 | 494 | 0 | 24.5 | 2 | 26.8 | 20.3 | 26.8 | 4 | 0 | GAS FLOW | 780 | 754.9
9226 | 2020-03-09 16:04 | 6 | Yungyu | Step 4 Dry air | 2.1112e-05 | 1690.791 | 2.1009e-05 | 10.9238 | 0 | 0 | 0 | 0 | 0 | 499 | 494 | 0 | 24.5 | 2 | 26.8 | 20.3 | 26.8 | 4 | 0 | GAS FLOW | 780 | 755
9227 | 2020-03-09 16:04 | 6 | Yungyu | Step 4 Dry air | 2.111e-05 | 1691.687 | 2.1007e-05 | 10.9113 | 0 | 0 | 0 | 0 | 0 | 499 | 494 | 0 | 24.5 | 2 | 26.8 | 20.3 | 26.8 | 4 | 0 | GAS FLOW | 780 | 754.9
9228 | 2020-03-09 16:04 | 6 | Yungyu | Step 4 Dry air | 2.1111e-05 | 1692.583 | 2.1008e-05 | 10.9172 | 0 | 0 | 0 | 0 | 0 | 499 | 495 | 0 | 24.5 | 2 | 26.8 | 20.3 | 26.8 | 4 | 0 | GAS FLOW | 780 | 755
9229 | 2020-03-09 16:04 | 6 | Yungyu | Step 4 Dry air | 2.111e-05 | 1693.479 | 2.1007e-05 | 10.9147 | 0 | 0 | 0 | 0 | 0 | 499 | 494 | 0 | 24.5 | 2 | 26.8 | 20.3 | 26.8 | 4 | 0 | GAS FLOW | 780 | 754.9
9230 | 2020-03-09 16:04 | 6 | Yungyu | Step 4 Dry air | 2.1111e-05 | 1694.375 | 2.1008e-05 | 10.9172 | 0 | 0 | 0 | 0 | 0 | 499 | 493 | 0 | 24.5 | 2 | 26.8 | 20.3 | 26.8 | 4 | 0 | GAS FLOW | 780 | 755
9231 | 2020-03-09 16:04 | 6 | Yungyu | Step 4 Dry air | 2.1111e-05 | 1695.281 | 2.1008e-05 | 10.9173 | 0 | 0 | 0 | 0 | 0 | 499 | 494 | 0 | 24.5 | 2 | 26.8 | 20.3 | 26.8 | 4 | 0 | GAS FLOW | 780 | 755
9232 | 2020-03-09 16:05 | 6 | Yungyu | Step 4 Dry air | 2.111e-05 | 1696.167 | 2.1007e-05 | 10.9118 | 0 | 0 | 0 | 0 | 0 | 499 | 494 | 0 | 24.5 | 2 | 26.8 | 20.3 | 26.8 | 4 | 0 | GAS FLOW | 780 | 754.9
9233 | 2020-03-09 16:05 | 6 | Yungyu | Step 4 Dry air | 2.1109e-05 | 1697.062 | 2.1005e-05 | 10.9047 | 0 | 0 | 0 | 0 | 0 | 499 | 494 | 0 | 24.5 | 2 | 26.8 | 20.3 | 26.8 | 4 | 0 | GAS FLOW | 780 | 755
9234 | 2020-03-09 16:05 | 6 | Yungyu | Step 4 Dry air | 2.1108e-05 | 1697.958 | 2.1005e-05 | 10.902 | 0 | 0 | 0 | 0 | 0 | 499 | 495 | 0 | 24.5 | 2 | 26.8 | 20.3 | 26.8 | 4 | 0 | GAS FLOW | 780 | 755
9235 | 2020-03-09 16:05 | 6 | Yungyu | Step 4 Dry air | 2.1108e-05 | 1698.854 | 2.1004e-05 | 10.9002 | 0 | 0 | 0 | 0 | 0 | 499 | 495 | 0 | 24.5 | 2 | 26.8 | 20.3 | 26.8 | 4 | 0 | GAS FLOW | 780 | 755
9236 | 2020-03-09 16:05 | 6 | Yungyu | Step 4 Dry air | 2.1106e-05 | 1699.749 | 2.1003e-05 | 10.893 | 0 | 0 | 0 | 0 | 0 | 499 | 494 | 0 | 24.5 | 2 | 26.8 | 20.3 | 26.8 | 4 | 0 | GAS FLOW | 780 | 755
9237 | 2020-03-09 16:05 | 6 | Yungyu | Step 4 Dry air | 2.1107e-05 | 1700.646 | 2.1004e-05 | 10.8972 | 0 | 0 | 0 | 0 | 0 | 499 | 495 | 0 | 24.5 | 2 | 26.8 | 20.3 | 26.8 | 4 | 0 | GAS FLOW | 780 | 755
9238 | 2020-03-09 16:05 | 6 | Yungyu | Step 4 Dry air | 2.1105e-05 | 1701.541 | 2.1002e-05 | 10.8872 | 0 | 0 | 0 | 0 | 0 | 499 | 495 | 0 | 24.5 | 2 | 26.8 | 20.3 | 26.8 | 4 | 0 | GAS FLOW | 780 | 754.9
9239 | 2020-03-09 16:05 | 6 | Yungyu | Step 4 Dry air | 2.1104e-05 | 1702.438 | 2.1001e-05 | 10.8795 | 0 | 0 | 0 | 0 | 0 | 499 | 495 | 0 | 24.5 | 2 | 26.8 | 20.3 | 26.8 | 4 | 0 | GAS FLOW | 780 | 754.9
9240 | 2020-03-09 16:05 | 6 | Yungyu | Step 4 Dry air | 2.1104e-05 | 1703.333 | 2.1001e-05 | 10.8825 | 0 | 0 | 0 | 0 | 0 | 499 | 495 | 0 | 24.5 | 2 | 26.8 | 20.3 | 26.8 | 4 | 0 | GAS FLOW | 780 | 754.9
9241 | 2020-03-09 16:05 | 6 | Yungyu | Step 4 Dry air | 2.1104e-05 | 1704.229 | 2.1001e-05 | 10.8805 | 0 | 0 | 0 | 0 | 0 | 499 | 495 | 0 | 24.5 | 2 | 26.8 | 20.3 | 26.8 | 4 | 0 | GAS FLOW | 780 | 755
9242 | 2020-03-09 16:05 | 6 | Yungyu | Step 4 Dry air | 2.1105e-05 | 1705.125 | 2.1002e-05 | 10.8845 | 0 | 0 | 0 | 0 | 0 | 499 | 495 | 0 | 24.5 | 2 | 26.8 | 20.3 | 26.8 | 4 | 0 | GAS FLOW | 780 | 754.9
9243 | 2020-03-09 16:05 | 6 | Yungyu | Step 4 Dry air | 2.1104e-05 | 1706.022 | 2.1e-05 | 10.8782 | 0 | 0 | 0 | 0 | 0 | 499 | 495 | 0 | 24.5 | 2 | 26.8 | 20.3 | 26.8 | 4 | 0 | GAS FLOW | 780 | 754.8
9244 | 2020-03-09 16:05 | 6 | Yungyu | Step 4 Dry air | 2.1103e-05 | 1706.918 | 2.1e-05 | 10.8751 | 0 | 0 | 0 | 0 | 0 | 499 | 495 | 0 | 24.5 | 2 | 26.8 | 20.3 | 26.8 | 4 | 0 | GAS FLOW | 780 | 754.8
9245 | 2020-03-09 16:05 | 6 | Yungyu | Step 4 Dry air | 2.1102e-05 | 1707.814 | 2.0999e-05 | 10.8691 | 0 | 0 | 0 | 0 | 0 | 499 | 495 | 0 | 24.5 | 2 | 26.8 | 20.3 | 26.8 | 4 | 0 | GAS FLOW | 780 | 754.8
9246 | 2020-03-09 16:05 | 6 | Yungyu | Step 4 Dry air | 2.1101e-05 | 1708.71 | 2.0998e-05 | 10.8675 | 0 | 0 | 0 | 0 | 0 | 499 | 494 | 0 | 24.5 | 2 | 26.8 | 20.3 | 26.8 | 4 | 0 | GAS FLOW | 780 | 754.8
9247 | 2020-03-09 16:05 | 6 | Yungyu | Step 4 Dry air | 2.1101e-05 | 1709.605 | 2.0998e-05 | 10.8657 | 0 | 0 | 0 | 0 | 0 | 499 | 493 | 0 | 24.5 | 2 | 26.8 | 20.3 | 26.8 | 4 | 0 | GAS FLOW | 780 | 755
9248 | 2020-03-09 16:05 | 6 | Yungyu | Step 4 Dry air | 2.1101e-05 | 1710.501 | 2.0998e-05 | 10.8669 | 0 | 0 | 0 | 0 | 0 | 499 | 494 | 0 | 24.5 | 2 | 26.8 | 20.3 | 26.8 | 4 | 0 | GAS FLOW | 780 | 754.8
9249 | 2020-03-09 16:05 | 6 | Yungyu | Step 4 Dry air | 2.11e-05 | 1711.397 | 2.0997e-05 | 10.8597 | 0 | 0 | 0 | 0 | 0 | 499 | 493 | 0 | 24.5 | 2 | 26.8 | 20.3 | 26.8 | 4 | 0 | GAS FLOW | 780 | 755
9250 | 2020-03-09 16:05 | 6 | Yungyu | Step 4 Dry air | 2.1101e-05 | 1712.292 | 2.0998e-05 | 10.8637 | 0 | 0 | 0 | 0 | 0 | 499 | 494 | 0 | 24.5 | 2 | 26.8 | 20.3 | 26.8 | 4 | 0 | GAS FLOW | 780 | 754.9
9251 | 2020-03-09 16:05 | 6 | Yungyu | Step 4 Dry air | 2.11e-05 | 1713.188 | 2.0996e-05 | 10.8578 | 0 | 0 | 0 | 0 | 0 | 499 | 494 | 0 | 24.5 | 2 | 26.8 | 20.3 | 26.8 | 4 | 0 | GAS FLOW | 780 | 755
9252 | 2020-03-09 16:05 | 6 | Yungyu | Step 4 Dry air | 2.1099e-05 | 1714.084 | 2.0996e-05 | 10.8543 | 0 | 0 | 0 | 0 | 0 | 499 | 494 | 0 | 24.5 | 2 | 26.8 | 20.3 | 26.8 | 4 | 0 | GAS FLOW | 780 | 754.9
9253 | 2020-03-09 16:05 | 6 | Yungyu | Step 4 Dry air | 2.1098e-05 | 1714.979 | 2.0995e-05 | 10.8502 | 0 | 0 | 0 | 0 | 0 | 499 | 493 | 0 | 24.5 | 2 | 26.8 | 20.3 | 26.8 | 4 | 0 | GAS FLOW | 780 | 755
9254 | 2020-03-09 16:05 | 6 | Yungyu | Step 4 Dry air | 2.1097e-05 | 1715.875 | 2.0994e-05 | 10.8439 | 0 | 0 | 0 | 0 | 0 | 499 | 495 | 0 | 24.5 | 2 | 26.8 | 20.3 | 26.8 | 4 | 0 | GAS FLOW | 780 | 755
9255 | 2020-03-09 16:05 | 6 | Yungyu | Step 4 Dry air | 2.1098e-05 | 1716.771 | 2.0995e-05 | 10.851 | 0 | 0 | 0 | 0 | 0 | 499 | 494 | 0 | 24.5 | 2 | 26.8 | 20.3 | 26.8 | 4 | 0 | GAS FLOW | 780 | 754.9
9256 | 2020-03-09 16:05 | 6 | Yungyu | Step 4 Dry air | 2.1098e-05 | 1717.667 | 2.0995e-05 | 10.8485 | 0 | 0 | 0 | 0 | 0 | 499 | 495 | 0 | 24.5 | 2 | 26.8 | 20.3 | 26.8 | 4 | 0 | GAS FLOW | 780 | 755
9257 | 2020-03-09 16:05 | 6 | Yungyu | Step 4 Dry air | 2.1096e-05 | 1718.572 | 2.0993e-05 | 10.8404 | 0 | 0 | 0 | 0 | 0 | 499 | 495 | 0 | 24.5 | 2 | 26.8 | 20.3 | 26.8 | 4 | 0 | GAS FLOW | 780 | 754.9
9258 | 2020-03-09 16:05 | 6 | Yungyu | Step 4 Dry air | 2.1096e-05 | 1719.459 | 2.0993e-05 | 10.8379 | 0 | 0 | 0 | 0 | 0 | 499 | 495 | 0 | 24.5 | 2 | 26.8 | 20.3 | 26.8 | 4 | 0 | GAS FLOW | 780 | 754.9
9259 | 2020-03-09 16:05 | 6 | Yungyu | Step 4 Dry air | 2.1095e-05 | 1720.355 | 2.0992e-05 | 10.8328 | 0 | 0 | 0 | 0 | 0 | 499 | 495 | 0 | 24.5 | 2 | 26.8 | 20.3 | 26.8 | 4 | 0 | GAS FLOW | 780 | 755
9260 | 2020-03-09 16:05 | 6 | Yungyu | Step 4 Dry air | 2.1095e-05 | 1721.251 | 2.0992e-05 | 10.8344 | 0 | 0 | 0 | 0 | 0 | 499 | 495 | 0 | 24.5 | 2 | 26.8 | 20.3 | 26.8 | 4 | 0 | GAS FLOW | 780 | 754.9
9261 | 2020-03-09 16:05 | 6 | Yungyu | Step 4 Dry air | 2.1094e-05 | 1722.147 | 2.0991e-05 | 10.8304 | 0 | 0 | 0 | 0 | 0 | 499 | 495 | 0 | 24.5 | 2 | 26.8 | 20.3 | 26.8 | 4 | 0 | GAS FLOW | 780 | 755
9262 | 2020-03-09 16:05 | 6 | Yungyu | Step 4 Dry air | 2.1095e-05 | 1723.043 | 2.0991e-05 | 10.8316 | 0 | 0 | 0 | 0 | 0 | 499 | 495 | 0 | 24.5 | 2 | 26.8 | 20.3 | 26.8 | 4 | 0 | GAS FLOW | 780 | 755
9263 | 2020-03-09 16:05 | 6 | Yungyu | Step 4 Dry air | 2.1093e-05 | 1723.939 | 2.099e-05 | 10.8239 | 0 | 0 | 0 | 0 | 0 | 499 | 495 | 0 | 24.5 | 2 | 26.8 | 20.3 | 26.8 | 4 | 0 | GAS FLOW | 780 | 754.9
9264 | 2020-03-09 16:05 | 6 | Yungyu | Step 4 Dry air | 2.1092e-05 | 1724.834 | 2.0989e-05 | 10.8185 | 0 | 0 | 0 | 0 | 0 | 499 | 494 | 0 | 24.5 | 2 | 26.8 | 20.3 | 26.8 | 4 | 0 | GAS FLOW | 780 | 755
9265 | 2020-03-09 16:05 | 6 | Yungyu | Step 4 Dry air | 2.1092e-05 | 1725.729 | 2.0989e-05 | 10.8164 | 0 | 0 | 0 | 0 | 0 | 499 | 494 | 0 | 24.5 | 2 | 26.8 | 20.3 | 26.8 | 4 | 0 | GAS FLOW | 780 | 754.9
9266 | 2020-03-09 16:05 | 6 | Yungyu | Step 4 Dry air | 2.1091e-05 | 1726.626 | 2.0987e-05 | 10.8097 | 0 | 0 | 0 | 0 | 0 | 499 | 494 | 0 | 24.5 | 2 | 26.8 | 20.3 | 26.8 | 4 | 0 | GAS FLOW | 780 | 754.9
9267 | 2020-03-09 16:05 | 6 | Yungyu | Step 4 Dry air | 2.109e-05 | 1727.521 | 2.0987e-05 | 10.8057 | 0 | 0 | 0 | 0 | 0 | 499 | 494 | 0 | 24.5 | 2 | 26.8 | 20.3 | 26.8 | 4 | 0 | GAS FLOW | 780 | 755
9268 | 2020-03-09 16:05 | 6 | Yungyu | Step 4 Dry air | 2.1089e-05 | 1728.418 | 2.0986e-05 | 10.8036 | 0 | 0 | 0 | 0 | 0 | 499 | 495 | 0 | 24.5 | 2 | 26.8 | 20.3 | 26.8 | 4 | 0 | GAS FLOW | 780 | 754.8
9269 | 2020-03-09 16:05 | 6 | Yungyu | Step 4 Dry air | 2.1089e-05 | 1729.313 | 2.0986e-05 | 10.8014 | 0 | 0 | 0 | 0 | 0 | 499 | 494 | 0 | 24.5 | 2 | 26.8 | 20.3 | 26.8 | 4 | 0 | GAS FLOW | 780 | 754.9
9270 | 2020-03-09 16:05 | 6 | Yungyu | Step 4 Dry air | 2.109e-05 | 1730.209 | 2.0987e-05 | 10.8065 | 0 | 0 | 0 | 0 | 0 | 499 | 493 | 0 | 24.5 | 2 | 26.8 | 20.3 | 26.8 | 4 | 0 | GAS FLOW | 780 | 754.9
9271 | 2020-03-09 16:05 | 6 | Yungyu | Step 4 Dry air | 2.1088e-05 | 1731.104 | 2.0985e-05 | 10.7979 | 0 | 0 | 0 | 0 | 0 | 499 | 493 | 0 | 24.5 | 2 | 26.8 | 20.3 | 26.8 | 4 | 0 | GAS FLOW | 780 | 755
9272 | 2020-03-09 16:05 | 6 | Yungyu | Step 4 Dry air | 2.1087e-05 | 1732.001 | 2.0984e-05 | 10.7928 | 0 | 0 | 0 | 0 | 0 | 499 | 493 | 0 | 24.5 | 2 | 26.8 | 20.3 | 26.8 | 4 | 0 | GAS FLOW | 780 | 755
9273 | 2020-03-09 16:05 | 6 | Yungyu | Step 4 Dry air | 2.1088e-05 | 1732.896 | 2.0985e-05 | 10.7951 | 0 | 0 | 0 | 0 | 0 | 499 | 495 | 0 | 24.5 | 2 | 26.8 | 20.3 | 26.8 | 4 | 0 | GAS FLOW | 780 | 755
9274 | 2020-03-09 16:05 | 6 | Yungyu | Step 4 Dry air | 2.1087e-05 | 1733.792 | 2.0983e-05 | 10.7884 | 0 | 0 | 0 | 0 | 0 | 499 | 495 | 0 | 24.5 | 2 | 26.8 | 20.3 | 26.8 | 4 | 0 | GAS FLOW | 780 | 755
9275 | 2020-03-09 16:05 | 6 | Yungyu | Step 4 Dry air | 2.1087e-05 | 1734.689 | 2.0984e-05 | 10.7904 | 0 | 0 | 0 | 0 | 0 | 499 | 494 | 0 | 24.5 | 2 | 26.8 | 20.3 | 26.8 | 4 | 0 | GAS FLOW | 780 | 755
9276 | 2020-03-09 16:05 | 6 | Yungyu | Step 4 Dry air | 2.1085e-05 | 1735.583 | 2.0982e-05 | 10.7827 | 0 | 0 | 0 | 0 | 0 | 499 | 495 | 0 | 24.5 | 2 | 26.8 | 20.3 | 26.8 | 4 | 0 | GAS FLOW | 780 | 755.1
9277 | 2020-03-09 16:05 | 6 | Yungyu | Step 4 Dry air | 2.1086e-05 | 1736.479 | 2.0983e-05 | 10.7851 | 0 | 0 | 0 | 0 | 0 | 499 | 494 | 0 | 24.5 | 2 | 26.8 | 20.3 | 26.8 | 4 | 0 | GAS FLOW | 780 | 755
9278 | 2020-03-09 16:05 | 6 | Yungyu | Step 4 Dry air | 2.1084e-05 | 1737.375 | 2.0981e-05 | 10.7776 | 0 | 0 | 0 | 0 | 0 | 499 | 495 | 0 | 24.5 | 2 | 26.8 | 20.3 | 26.8 | 4 | 0 | GAS FLOW | 780 | 754.9
9279 | 2020-03-09 16:05 | 6 | Yungyu | Step 4 Dry air | 2.1084e-05 | 1738.271 | 2.0981e-05 | 10.7771 | 0 | 0 | 0 | 0 | 0 | 499 | 495 | 0 | 24.5 | 2 | 26.8 | 20.3 | 26.8 | 4 | 0 | GAS FLOW | 780 | 755
9280 | 2020-03-09 16:05 | 6 | Yungyu | Step 4 Dry air | 2.1084e-05 | 1739.167 | 2.0981e-05 | 10.7767 | 0 | 0 | 0 | 0 | 0 | 499 | 495 | 0 | 24.5 | 2 | 26.8 | 20.3 | 26.8 | 4 | 0 | GAS FLOW | 780 | 755
9281 | 2020-03-09 16:05 | 6 | Yungyu | Step 4 Dry air | 2.1083e-05 | 1740.063 | 2.098e-05 | 10.7714 | 0 | 0 | 0 | 0 | 0 | 499 | 495 | 0 | 24.5 | 2 | 26.8 | 20.3 | 26.8 | 4 | 0 | GAS FLOW | 780 | 755
9282 | 2020-03-09 16:05 | 6 | Yungyu | Step 4 Dry air | 2.1082e-05 | 1740.959 | 2.0979e-05 | 10.7671 | 0 | 0 | 0 | 0 | 0 | 499 | 495 | 0 | 24.5 | 2 | 26.8 | 20.3 | 26.8 | 4 | 0 | GAS FLOW | 780 | 754.9
9283 | 2020-03-09 16:05 | 6 | Yungyu | Step 4 Dry air | 2.1083e-05 | 1741.864 | 2.098e-05 | 10.7685 | 0 | 0 | 0 | 0 | 0 | 499 | 496 | 0 | 24.5 | 2 | 26.8 | 20.3 | 26.8 | 4 | 0 | GAS FLOW | 780 | 755
9284 | 2020-03-09 16:05 | 6 | Yungyu | Step 4 Dry air | 2.1082e-05 | 1742.75 | 2.0979e-05 | 10.766 | 0 | 0 | 0 | 0 | 0 | 499 | 494 | 0 | 24.5 | 2 | 26.8 | 20.3 | 26.8 | 4 | 0 | GAS FLOW | 780 | 754.9
9285 | 2020-03-09 16:05 | 6 | Yungyu | Step 4 Dry air | 2.1082e-05 | 1743.646 | 2.0979e-05 | 10.7668 | 0 | 0 | 0 | 0 | 0 | 499 | 494 | 0 | 24.5 | 2 | 26.8 | 20.3 | 26.8 | 4 | 0 | GAS FLOW | 780 | 754.9
9286 | 2020-03-09 16:05 | 6 | Yungyu | Step 4 Dry air | 2.1082e-05 | 1744.542 | 2.0979e-05 | 10.764 | 0 | 0 | 0 | 0 | 0 | 499 | 494 | 0 | 24.5 | 2 | 26.8 | 20.3 | 26.8 | 4 | 0 | GAS FLOW | 780 | 754.9
9287 | 2020-03-09 16:05 | 6 | Yungyu | Step 4 Dry air | 2.1082e-05 | 1745.437 | 2.0978e-05 | 10.7621 | 0 | 0 | 0 | 0 | 0 | 499 | 495 | 0 | 24.5 | 2 | 26.8 | 20.3 | 26.8 | 4 | 0 | GAS FLOW | 780 | 754.8
9288 | 2020-03-09 16:05 | 6 | Yungyu | Step 4 Dry air | 2.1081e-05 | 1746.332 | 2.0977e-05 | 10.7572 | 0 | 0 | 0 | 0 | 0 | 499 | 495 | 0 | 24.5 | 2 | 26.8 | 20.3 | 26.8 | 4 | 0 | GAS FLOW | 780 | 754.9
9289 | 2020-03-09 16:05 | 6 | Yungyu | Step 4 Dry air | 2.1079e-05 | 1747.228 | 2.0976e-05 | 10.7505 | 0 | 0 | 0 | 0 | 0 | 499 | 494 | 0 | 24.5 | 2 | 26.8 | 20.3 | 26.8 | 4 | 0 | GAS FLOW | 780 | 754.8
9290 | 2020-03-09 16:05 | 6 | Yungyu | Step 4 Dry air | 2.1079e-05 | 1748.124 | 2.0976e-05 | 10.7499 | 0 | 0 | 0 | 0 | 0 | 499 | 495 | 0 | 24.5 | 2 | 26.8 | 20.3 | 26.8 | 4 | 0 | GAS FLOW | 780 | 754.8
9291 | 2020-03-09 16:05 | 6 | Yungyu | Step 4 Dry air | 2.1079e-05 | 1749.02 | 2.0976e-05 | 10.7486 | 0 | 0 | 0 | 0 | 0 | 499 | 495 | 0 | 24.5 | 2 | 26.8 | 20.3 | 26.8 | 4 | 0 | GAS FLOW | 780 | 754.9
9292 | 2020-03-09 16:05 | 6 | Yungyu | Step 4 Dry air | 2.1078e-05 | 1749.915 | 2.0975e-05 | 10.7457 | 0 | 0 | 0 | 0 | 0 | 499 | 494 | 0 | 24.5 | 2 | 26.8 | 20.3 | 26.8 | 4 | 0 | GAS FLOW | 780 | 754.9
9293 | 2020-03-09 16:05 | 6 | Yungyu | Step 4 Dry air | 2.1079e-05 | 1750.811 | 2.0976e-05 | 10.7473 | 0 | 0 | 0 | 0 | 0 | 499 | 493 | 0 | 24.5 | 2 | 26.8 | 20.3 | 26.8 | 4 | 0 | GAS FLOW | 780 | 754.9
9294 | 2020-03-09 16:05 | 6 | Yungyu | Step 4 Dry air | 2.1079e-05 | 1751.707 | 2.0975e-05 | 10.7462 | 0 | 0 | 0 | 0 | 0 | 499 | 493 | 0 | 24.5 | 2 | 26.8 | 20.3 | 26.8 | 4 | 0 | GAS FLOW | 780 | 754.9
9295 | 2020-03-09 16:05 | 6 | Yungyu | Step 4 Dry air | 2.1079e-05 | 1752.604 | 2.0975e-05 | 10.7466 | 0 | 0 | 0 | 0 | 0 | 499 | 494 | 0 | 24.5 | 2 | 26.8 | 20.3 | 26.8 | 4 | 0 | GAS FLOW | 780 | 755
9296 | 2020-03-09 16:05 | 6 | Yungyu | Step 4 Dry air | 2.1077e-05 | 1753.499 | 2.0973e-05 | 10.736 | 0 | 0 | 0 | 0 | 0 | 499 | 494 | 0 | 24.5 | 2 | 26.8 | 20.3 | 26.8 | 4 | 0 | GAS FLOW | 780 | 754.8
9297 | 2020-03-09 16:05 | 6 | Yungyu | Step 4 Dry air | 2.1078e-05 | 1754.395 | 2.0974e-05 | 10.741 | 0 | 0 | 0 | 0 | 0 | 499 | 495 | 0 | 24.5 | 2 | 26.8 | 20.3 | 26.8 | 4 | 0 | GAS FLOW | 780 | 754.9
9298 | 2020-03-09 16:05 | 6 | Yungyu | Step 4 Dry air | 2.1076e-05 | 1755.29 | 2.0973e-05 | 10.7327 | 0 | 0 | 0 | 0 | 0 | 499 | 494 | 0 | 24.5 | 2 | 26.8 | 20.3 | 26.8 | 4 | 0 | GAS FLOW | 780 | 755
9299 | 2020-03-09 16:06 | 6 | Yungyu | Step 4 Dry air | 2.1076e-05 | 1756.187 | 2.0973e-05 | 10.7322 | 0 | 0 | 0 | 0 | 0 | 499 | 494 | 0 | 24.5 | 2 | 26.8 | 20.3 | 26.8 | 4 | 0 | GAS FLOW | 780 | 754.9
9300 | 2020-03-09 16:06 | 6 | Yungyu | Step 4 Dry air | 2.1075e-05 | 1757.0811 | 2.0972e-05 | 10.7299 | 0 | 0 | 0 | 0 | 0 | 499 | 494 | 0 | 24.5 | 2 | 26.8 | 20.3 | 26.8 | 4 | 0 | GAS FLOW | 780 | 755.1
9301 | 2020-03-09 16:06 | 6 | Yungyu | Step 4 Dry air | 2.1075e-05 | 1757.9771 | 2.0972e-05 | 10.7263 | 0 | 0 | 0 | 0 | 0 | 499 | 494 | 0 | 24.5 | 2 | 26.8 | 20.3 | 26.8 | 4 | 0 | GAS FLOW | 780 | 755
9302 | 2020-03-09 16:06 | 6 | Yungyu | Step 4 Dry air | 2.1076e-05 | 1758.8719 | 2.0972e-05 | 10.7308 | 0 | 0 | 0 | 0 | 0 | 499 | 495 | 0 | 24.5 | 2 | 26.8 | 20.3 | 26.8 | 4 | 0 | GAS FLOW | 780 | 755.1
9303 | 2020-03-09 16:06 | 6 | Yungyu | Step 4 Dry air | 2.1075e-05 | 1759.7679 | 2.0972e-05 | 10.7286 | 0 | 0 | 0 | 0 | 0 | 499 | 495 | 0 | 24.5 | 2 | 26.8 | 20.3 | 26.8 | 4 | 0 | GAS FLOW | 780 | 754.9
9304 | 2020-03-09 16:06 | 6 | Yungyu | Step 4 Dry air | 2.1074e-05 | 1760.6639 | 2.0971e-05 | 10.7249 | 0 | 0 | 0 | 0 | 0 | 499 | 495 | 0 | 24.5 | 2 | 26.8 | 20.3 | 26.8 | 4 | 0 | GAS FLOW | 780 | 754.9
9305 | 2020-03-09 16:06 | 6 | Yungyu | Step 4 Dry air | 2.1075e-05 | 1761.561 | 2.0971e-05 | 10.725 | 0 | 0 | 0 | 0 | 0 | 499 | 494 | 0 | 24.5 | 2 | 26.8 | 20.3 | 26.8 | 4 | 0 | GAS FLOW | 780 | 755
9306 | 2020-03-09 16:06 | 6 | Yungyu | Step 4 Dry air | 2.1074e-05 | 1762.457 | 2.0971e-05 | 10.7229 | 0 | 0 | 0 | 0 | 0 | 499 | 495 | 0 | 24.5 | 2 | 26.8 | 20.3 | 26.8 | 4 | 0 | GAS FLOW | 780 | 754.9
9307 | 2020-03-09 16:06 | 6 | Yungyu | Step 4 Dry air | 2.1073e-05 | 1763.353 | 2.097e-05 | 10.7177 | 0 | 0 | 0 | 0 | 0 | 499 | 495 | 0 | 24.5 | 2 | 26.8 | 20.3 | 26.8 | 4 | 0 | GAS FLOW | 780 | 755
9308 | 2020-03-09 16:06 | 6 | Yungyu | Step 4 Dry air | 2.1073e-05 | 1764.248 | 2.097e-05 | 10.7161 | 0 | 0 | 0 | 0 | 0 | 499 | 494 | 0 | 24.5 | 2 | 26.8 | 20.3 | 26.8 | 4 | 0 | GAS FLOW | 780 | 755
9309 | 2020-03-09 16:06 | 6 | Yungyu | Step 4 Dry air | 2.1072e-05 | 1765.153 | 2.0969e-05 | 10.7109 | 0 | 0 | 0 | 0 | 0 | 499 | 495 | 0 | 24.5 | 2 | 26.8 | 20.3 | 26.8 | 4 | 0 | GAS FLOW | 780 | 754.9
9310 | 2020-03-09 16:06 | 6 | Yungyu | Step 4 Dry air | 2.1071e-05 | 1766.04 | 2.0968e-05 | 10.709 | 0 | 0 | 0 | 0 | 0 | 499 | 495 | 0 | 24.5 | 2 | 26.8 | 20.3 | 26.8 | 4 | 0 | GAS FLOW | 780 | 754.9
9311 | 2020-03-09 16:06 | 6 | Yungyu | Step 4 Dry air | 2.1071e-05 | 1766.936 | 2.0968e-05 | 10.7069 | 0 | 0 | 0 | 0 | 0 | 499 | 495 | 0 | 24.5 | 2 | 26.8 | 20.3 | 26.8 | 4 | 0 | GAS FLOW | 780 | 754.9
9312 | 2020-03-09 16:06 | 6 | Yungyu | Step 4 Dry air | 2.107e-05 | 1767.8311 | 2.0967e-05 | 10.7023 | 0 | 0 | 0 | 0 | 0 | 499 | 495 | 0 | 24.5 | 2 | 26.8 | 20.3 | 26.8 | 4 | 0 | GAS FLOW | 780 | 754.8
9313 | 2020-03-09 16:06 | 6 | Yungyu | Step 4 Dry air | 2.107e-05 | 1768.728 | 2.0967e-05 | 10.6999 | 0 | 0 | 0 | 0 | 0 | 499 | 495 | 0 | 24.5 | 2 | 26.8 | 20.3 | 26.8 | 4 | 0 | GAS FLOW | 780 | 754.9
9314 | 2020-03-09 16:06 | 6 | Yungyu | Step 4 Dry air | 2.1069e-05 | 1769.623 | 2.0966e-05 | 10.695 | 0 | 0 | 0 | 0 | 0 | 499 | 495 | 0 | 24.5 | 2 | 26.8 | 20.3 | 26.8 | 4 | 0 | GAS FLOW | 780 | 754.9
9315 | 2020-03-09 16:06 | 6 | Yungyu | Step 4 Dry air | 2.1069e-05 | 1770.52 | 2.0966e-05 | 10.6949 | 0 | 0 | 0 | 0 | 0 | 499 | 494 | 0 | 24.5 | 2 | 26.8 | 20.3 | 26.8 | 4 | 0 | GAS FLOW | 780 | 754.8
9316 | 2020-03-09 16:06 | 6 | Yungyu | Step 4 Dry air | 2.1068e-05 | 1771.415 | 2.0965e-05 | 10.691 | 0 | 0 | 0 | 0 | 0 | 499 | 494 | 0 | 24.5 | 2 | 26.8 | 20.3 | 26.8 | 4 | 0 | GAS FLOW | 780 | 755
9317 | 2020-03-09 16:06 | 6 | Yungyu | Step 4 Dry air | 2.1069e-05 | 1772.311 | 2.0966e-05 | 10.6959 | 0 | 0 | 0 | 0 | 0 | 499 | 495 | 0 | 24.5 | 2 | 26.8 | 20.3 | 26.8 | 4 | 0 | GAS FLOW | 780 | 754.9
9318 | 2020-03-09 16:06 | 6 | Yungyu | Step 4 Dry air | 2.1068e-05 | 1773.207 | 2.0965e-05 | 10.6905 | 0 | 0 | 0 | 0 | 0 | 499 | 494 | 0 | 24.5 | 2 | 26.8 | 20.3 | 26.8 | 4 | 0 | GAS FLOW | 780 | 754.8
9319 | 2020-03-09 16:06 | 6 | Yungyu | Step 4 Dry air | 2.1068e-05 | 1774.103 | 2.0965e-05 | 10.6929 | 0 | 0 | 0 | 0 | 0 | 499 | 494 | 0 | 24.5 | 2 | 26.8 | 20.3 | 26.8 | 4 | 0 | GAS FLOW | 780 | 755
9320 | 2020-03-09 16:06 | 6 | Yungyu | Step 4 Dry air | 2.1067e-05 | 1774.998 | 2.0964e-05 | 10.6875 | 0 | 0 | 0 | 0 | 0 | 499 | 495 | 0 | 24.5 | 2 | 26.8 | 20.3 | 26.8 | 4 | 0 | GAS FLOW | 780 | 754.9
9321 | 2020-03-09 16:06 | 6 | Yungyu | Step 4 Dry air | 2.1068e-05 | 1775.895 | 2.0964e-05 | 10.6881 | 0 | 0 | 0 | 0 | 0 | 499 | 494 | 0 | 24.5 | 2 | 26.8 | 20.3 | 26.8 | 4 | 0 | GAS FLOW | 780 | 754.9
9322 | 2020-03-09 16:06 | 6 | Yungyu | Step 4 Dry air | 2.1067e-05 | 1776.791 | 2.0964e-05 | 10.6845 | 0 | 0 | 0 | 0 | 0 | 499 | 494 | 0 | 24.5 | 2 | 26.8 | 20.3 | 26.8 | 4 | 0 | GAS FLOW | 780 | 754.9
9323 | 2020-03-09 16:06 | 6 | Yungyu | Step 4 Dry air | 2.1067e-05 | 1777.687 | 2.0963e-05 | 10.6829 | 0 | 0 | 0 | 0 | 0 | 499 | 493 | 0 | 24.5 | 2 | 26.8 | 20.3 | 26.8 | 4 | 0 | GAS FLOW | 780 | 755
9324 | 2020-03-09 16:06 | 6 | Yungyu | Step 4 Dry air | 2.1066e-05 | 1778.582 | 2.0963e-05 | 10.6788 | 0 | 0 | 0 | 0 | 0 | 499 | 494 | 0 | 24.5 | 2 | 26.8 | 20.3 | 26.8 | 4 | 0 | GAS FLOW | 780 | 754.8
9325 | 2020-03-09 16:06 | 6 | Yungyu | Step 4 Dry air | 2.1066e-05 | 1779.479 | 2.0963e-05 | 10.6796 | 0 | 0 | 0 | 0 | 0 | 499 | 494 | 0 | 24.5 | 2 | 26.8 | 20.3 | 26.8 | 4 | 0 | GAS FLOW | 780 | 755
9326 | 2020-03-09 16:06 | 6 | Yungyu | Step 4 Dry air | 2.1064e-05 | 1780.374 | 2.0961e-05 | 10.6711 | 0 | 0 | 0 | 0 | 0 | 499 | 494 | 0 | 24.5 | 2 | 26.8 | 20.3 | 26.8 | 4 | 0 | GAS FLOW | 780 | 754.9
9327 | 2020-03-09 16:06 | 6 | Yungyu | Step 4 Dry air | 2.1065e-05 | 1781.27 | 2.0962e-05 | 10.6754 | 0 | 0 | 0 | 0 | 0 | 499 | 494 | 0 | 24.5 | 2 | 26.8 | 20.3 | 26.8 | 4 | 0 | GAS FLOW | 780 | 754.9
9328 | 2020-03-09 16:06 | 6 | Yungyu | Step 4 Dry air | 2.1064e-05 | 1782.166 | 2.0961e-05 | 10.672 | 0 | 0 | 0 | 0 | 0 | 499 | 495 | 0 | 24.5 | 2 | 26.8 | 20.3 | 26.8 | 4 | 0 | GAS FLOW | 780 | 754.9
9329 | 2020-03-09 16:06 | 6 | Yungyu | Step 4 Dry air | 2.1065e-05 | 1783.062 | 2.0962e-05 | 10.6734 | 0 | 0 | 0 | 0 | 0 | 499 | 495 | 0 | 24.5 | 2 | 26.8 | 20.3 | 26.8 | 4 | 0 | GAS FLOW | 780 | 755
9330 | 2020-03-09 16:06 | 6 | Yungyu | Step 4 Dry air | 2.1064e-05 | 1783.957 | 2.0961e-05 | 10.6708 | 0 | 0 | 0 | 0 | 0 | 499 | 495 | 0 | 24.5 | 2 | 26.8 | 20.3 | 26.8 | 4 | 0 | GAS FLOW | 780 | 755
9331 | 2020-03-09 16:06 | 6 | Yungyu | Step 4 Dry air | 2.1063e-05 | 1784.854 | 2.096e-05 | 10.6655 | 0 | 0 | 0 | 0 | 0 | 499 | 495 | 0 | 24.5 | 2 | 26.8 | 20.3 | 26.8 | 4 | 0 | GAS FLOW | 780 | 754.9
9332 | 2020-03-09 16:06 | 6 | Yungyu | Step 4 Dry air | 2.1063e-05 | 1785.749 | 2.096e-05 | 10.6646 | 0 | 0 | 0 | 0 | 0 | 499 | 495 | 0 | 24.5 | 2 | 26.8 | 20.3 | 26.8 | 4 | 0 | GAS FLOW | 780 | 754.9
9333 | 2020-03-09 16:06 | 6 | Yungyu | Step 4 Dry air | 2.1062e-05 | 1786.646 | 2.0959e-05 | 10.6596 | 0 | 0 | 0 | 0 | 0 | 499 | 495 | 0 | 24.5 | 2 | 26.8 | 20.3 | 26.8 | 4 | 0 | GAS FLOW | 780 | 754.9
9334 | 2020-03-09 16:06 | 6 | Yungyu | Step 4 Dry air | 2.1064e-05 | 1787.541 | 2.096e-05 | 10.6678 | 0 | 0 | 0 | 0 | 0 | 499 | 495 | 0 | 24.5 | 2 | 26.8 | 20.3 | 26.8 | 4 | 0 | GAS FLOW | 780 | 754.9
9335 | 2020-03-09 16:06 | 6 | Yungyu | Step 4 Dry air | 2.1061e-05 | 1788.446 | 2.0958e-05 | 10.6534 | 0 | 0 | 0 | 0 | 0 | 499 | 495 | 0 | 24.5 | 2 | 26.8 | 20.3 | 26.8 | 4 | 0 | GAS FLOW | 780 | 754.8
9336 | 2020-03-09 16:06 | 6 | Yungyu | Step 4 Dry air | 2.106e-05 | 1789.332 | 2.0957e-05 | 10.6488 | 0 | 0 | 0 | 0 | 0 | 499 | 495 | 0 | 24.5 | 2 | 26.8 | 20.3 | 26.8 | 4 | 0 | GAS FLOW | 780 | 754.8
9337 | 2020-03-09 16:06 | 6 | Yungyu | Step 4 Dry air | 2.1059e-05 | 1790.229 | 2.0956e-05 | 10.6441 | 0 | 0 | 0 | 0 | 0 | 499 | 494 | 0 | 24.5 | 2 | 26.8 | 20.3 | 26.8 | 4 | 0 | GAS FLOW | 780 | 754.8
9338 | 2020-03-09 16:06 | 6 | Yungyu | Step 4 Dry air | 2.1058e-05 | 1791.124 | 2.0955e-05 | 10.6401 | 0 | 0 | 0 | 0 | 0 | 499 | 494 | 0 | 24.5 | 2 | 26.8 | 20.3 | 26.8 | 4 | 0 | GAS FLOW | 780 | 754.8

## V Pulse Corrected 2-4
idriga | TIMESTAMP | PROCESS_ID | operator_name | STEP_DESCRIPTION | Sensor1_mA_read | Sensor1_timestamp | Corrected sensor | S-value | GAS1_sccm | GAS2_sccm | GAS3_sccm | GAS4_sccm | WET_AIR_sccm | DRY_AIR_sccm | METER_sccm | HUMIDITY_(%) | TEMPERATURE_(°C) | VSOURCE_(V) | PT100_1_HEATER(°C) | PT100_2_COND(°C) | PT100_3_THERMOBATH(°C) | TURBO_SPEED(Hz) | HEATER_POWER_(%) | CHAMBER_STATUS | SPFC_FULL_RANGE(Torr) | SPCA_BARATRON(Torr)
5340 | 2020-03-09 14:56 | 5 | Yungyu | Step 1 Dry air | 1.5109e-05 | 1.0156 | 1.5109e-05 | -0.46634 | 0 | 0 | 0 | 0 | 0 | 0 | 0 | 0 | 24.4 | 0 | 26.6 | 20.2 | 26.5 | 3 | 0 | ATM PRESS STATIC | 780 | 751.3
5341 | 2020-03-09 14:56 | 5 | Yungyu | Step 1 Dry air | 1.5109e-05 | 1.9111 | 1.5109e-05 | -0.46733 | 0 | 0 | 0 | 0 | 0 | 0 | 0 | 0 | 24.4 | 0 | 26.6 | 20.2 | 26.5 | 3 | 0 | ATM PRESS STATIC | 780 | 752.3
5342 | 2020-03-09 14:57 | 5 | Yungyu | Step 1 Dry air | 1.511e-05 | 2.8076 | 1.511e-05 | -0.46074 | 0 | 0 | 0 | 0 | 0 | 497 | 302 | 0 | 24.4 | 0 | 26.6 | 20.2 | 26.5 | 4 | 0 | GAS FLOW | 780 | 755
5343 | 2020-03-09 14:57 | 5 | Yungyu | Step 1 Dry air | 1.511e-05 | 3.7021 | 1.511e-05 | -0.46423 | 0 | 0 | 0 | 0 | 0 | 498 | 456 | 0 | 24.4 | 0 | 26.6 | 20.2 | 26.5 | 4 | 0 | GAS FLOW | 780 | 755.1
5344 | 2020-03-09 14:57 | 5 | Yungyu | Step 1 Dry air | 1.5111e-05 | 4.5977 | 1.5111e-05 | -0.45448 | 0 | 0 | 0 | 0 | 0 | 498 | 488 | 0 | 24.4 | 0 | 26.6 | 20.2 | 26.5 | 4 | 0 | GAS FLOW | 780 | 755
5345 | 2020-03-09 14:57 | 5 | Yungyu | Step 1 Dry air | 1.5111e-05 | 5.4932 | 1.5111e-05 | -0.45257 | 0 | 0 | 0 | 0 | 0 | 498 | 496 | 0 | 24.4 | 0 | 26.6 | 20.2 | 26.5 | 4 | 0 | GAS FLOW | 780 | 755
5346 | 2020-03-09 14:57 | 5 | Yungyu | Step 1 Dry air | 1.5111e-05 | 6.3896 | 1.5111e-05 | -0.45488 | 0 | 0 | 0 | 0 | 0 | 498 | 498 | 0 | 24.4 | 0 | 26.6 | 20.2 | 26.5 | 4 | 0 | GAS FLOW | 780 | 755
5347 | 2020-03-09 14:57 | 5 | Yungyu | Step 1 Dry air | 1.5111e-05 | 7.2852 | 1.5111e-05 | -0.45257 | 0 | 0 | 0 | 0 | 0 | 498 | 500 | 0 | 24.4 | 0 | 26.6 | 20.2 | 26.5 | 4 | 0 | GAS FLOW | 780 | 755
5348 | 2020-03-09 14:57 | 5 | Yungyu | Step 1 Dry air | 1.5111e-05 | 8.1816 | 1.5111e-05 | -0.45619 | 0 | 0 | 0 | 0 | 0 | 498 | 498 | 0 | 24.4 | 0 | 26.6 | 20.2 | 26.5 | 4 | 0 | GAS FLOW | 780 | 755
5349 | 2020-03-09 14:57 | 5 | Yungyu | Step 1 Dry air | 1.5112e-05 | 9.0781 | 1.5112e-05 | -0.44519 | 0 | 0 | 0 | 0 | 0 | 498 | 498 | 0 | 24.4 | 0 | 26.6 | 20.2 | 26.5 | 4 | 0 | GAS FLOW | 780 | 755
5350 | 2020-03-09 14:57 | 5 | Yungyu | Step 1 Dry air | 1.5112e-05 | 9.9736 | 1.5112e-05 | -0.44835 | 0 | 0 | 0 | 0 | 0 | 499 | 497 | 0 | 24.4 | 0 | 26.6 | 20.2 | 26.5 | 4 | 0 | GAS FLOW | 780 | 755
5351 | 2020-03-09 14:57 | 5 | Yungyu | Step 1 Dry air | 1.5111e-05 | 10.8789 | 1.5111e-05 | -0.45356 | 0 | 0 | 0 | 0 | 0 | 498 | 498 | 0 | 24.4 | 0 | 26.6 | 20.2 | 26.5 | 4 | 0 | GAS FLOW | 780 | 755.1
5352 | 2020-03-09 14:57 | 5 | Yungyu | Step 1 Dry air | 1.5112e-05 | 11.7656 | 1.5112e-05 | -0.44519 | 0 | 0 | 0 | 0 | 0 | 498 | 497 | 0 | 24.4 | 0 | 26.6 | 20.2 | 26.5 | 4 | 0 | GAS FLOW | 780 | 755
5353 | 2020-03-09 14:57 | 5 | Yungyu | Step 1 Dry air | 1.5112e-05 | 12.6621 | 1.5112e-05 | -0.44493 | 0 | 0 | 0 | 0 | 0 | 499 | 498 | 0 | 24.4 | 0 | 26.6 | 20.2 | 26.5 | 4 | 0 | GAS FLOW | 780 | 755
5354 | 2020-03-09 14:57 | 5 | Yungyu | Step 1 Dry air | 1.5113e-05 | 13.5576 | 1.5113e-05 | -0.44322 | 0 | 0 | 0 | 0 | 0 | 499 | 497 | 0 | 24.4 | 0 | 26.6 | 20.2 | 26.5 | 4 | 0 | GAS FLOW | 780 | 754.9
5355 | 2020-03-09 14:57 | 5 | Yungyu | Step 1 Dry air | 1.5114e-05 | 14.4531 | 1.5114e-05 | -0.43742 | 0 | 0 | 0 | 0 | 0 | 499 | 497 | 0 | 24.4 | 0 | 26.6 | 20.2 | 26.5 | 4 | 0 | GAS FLOW | 780 | 754.9
5356 | 2020-03-09 14:57 | 5 | Yungyu | Step 1 Dry air | 1.5113e-05 | 15.3496 | 1.5113e-05 | -0.43933 | 0 | 0 | 0 | 0 | 0 | 499 | 497 | 0 | 24.4 | 0 | 26.6 | 20.2 | 26.5 | 4 | 0 | GAS FLOW | 780 | 755
5357 | 2020-03-09 14:57 | 5 | Yungyu | Step 1 Dry air | 1.5115e-05 | 16.2441 | 1.5115e-05 | -0.43123 | 0 | 0 | 0 | 0 | 0 | 499 | 497 | 0 | 24.4 | 0 | 26.6 | 20.2 | 26.5 | 4 | 0 | GAS FLOW | 780 | 754.9
5358 | 2020-03-09 14:57 | 5 | Yungyu | Step 1 Dry air | 1.5115e-05 | 17.1397 | 1.5115e-05 | -0.42688 | 0 | 0 | 0 | 0 | 0 | 499 | 496 | 0 | 24.4 | 0 | 26.6 | 20.2 | 26.5 | 4 | 0 | GAS FLOW | 780 | 755
5359 | 2020-03-09 14:57 | 5 | Yungyu | Step 1 Dry air | 1.5116e-05 | 18.0361 | 1.5116e-05 | -0.42391 | 0 | 0 | 0 | 0 | 0 | 499 | 495 | 0 | 24.4 | 0 | 26.6 | 20.2 | 26.5 | 4 | 0 | GAS FLOW | 780 | 755
5360 | 2020-03-09 14:57 | 5 | Yungyu | Step 1 Dry air | 1.5116e-05 | 18.9316 | 1.5116e-05 | -0.42088 | 0 | 0 | 0 | 0 | 0 | 499 | 496 | 0 | 24.4 | 0 | 26.6 | 20.2 | 26.5 | 4 | 0 | GAS FLOW | 780 | 755
5361 | 2020-03-09 14:57 | 5 | Yungyu | Step 1 Dry air | 1.5116e-05 | 19.8272 | 1.5116e-05 | -0.4247 | 0 | 0 | 0 | 0 | 0 | 499 | 496 | 0 | 24.4 | 0 | 26.6 | 20.2 | 26.5 | 4 | 0 | GAS FLOW | 780 | 755
5362 | 2020-03-09 14:57 | 5 | Yungyu | Step 1 Dry air | 1.5115e-05 | 20.7236 | 1.5115e-05 | -0.42839 | 0 | 0 | 0 | 0 | 0 | 499 | 497 | 0 | 24.4 | 0 | 26.6 | 20.2 | 26.5 | 4 | 0 | GAS FLOW | 780 | 755
5363 | 2020-03-09 14:57 | 5 | Yungyu | Step 1 Dry air | 1.5115e-05 | 21.6191 | 1.5115e-05 | -0.42879 | 0 | 0 | 0 | 0 | 0 | 499 | 495 | 0 | 24.4 | 0 | 26.6 | 20.2 | 26.5 | 4 | 0 | GAS FLOW | 780 | 755
5364 | 2020-03-09 14:57 | 5 | Yungyu | Step 1 Dry air | 1.5114e-05 | 22.5156 | 1.5114e-05 | -0.43676 | 0 | 0 | 0 | 0 | 0 | 499 | 495 | 0 | 24.4 | 0 | 26.6 | 20.2 | 26.5 | 4 | 0 | GAS FLOW | 780 | 755
5365 | 2020-03-09 14:57 | 5 | Yungyu | Step 1 Dry air | 1.5111e-05 | 23.4121 | 1.5111e-05 | -0.45171 | 0 | 0 | 0 | 0 | 0 | 499 | 496 | 0 | 24.4 | 0 | 26.6 | 20.2 | 26.5 | 4 | 0 | GAS FLOW | 780 | 755
5366 | 2020-03-09 14:57 | 5 | Yungyu | Step 1 Dry air | 1.511e-05 | 24.3076 | 1.511e-05 | -0.46238 | 0 | 0 | 0 | 0 | 0 | 499 | 497 | 0 | 24.4 | 0 | 26.6 | 20.2 | 26.5 | 4 | 0 | GAS FLOW | 780 | 755
5367 | 2020-03-09 14:57 | 5 | Yungyu | Step 1 Dry air | 1.511e-05 | 25.2031 | 1.511e-05 | -0.46383 | 0 | 0 | 0 | 0 | 0 | 499 | 497 | 0 | 24.4 | 0 | 26.6 | 20.2 | 26.5 | 4 | 0 | GAS FLOW | 780 | 754.9
5368 | 2020-03-09 14:57 | 5 | Yungyu | Step 1 Dry air | 1.5107e-05 | 26.0996 | 1.5107e-05 | -0.47964 | 0 | 0 | 0 | 0 | 0 | 499 | 497 | 0 | 24.4 | 0 | 26.6 | 20.2 | 26.5 | 4 | 0 | GAS FLOW | 780 | 755
5369 | 2020-03-09 14:57 | 5 | Yungyu | Step 1 Dry air | 1.5104e-05 | 26.9961 | 1.5104e-05 | -0.49882 | 0 | 0 | 0 | 0 | 0 | 499 | 496 | 0 | 24.4 | 0 | 26.6 | 20.2 | 26.5 | 4 | 0 | GAS FLOW | 780 | 755
5370 | 2020-03-09 14:57 | 5 | Yungyu | Step 1 Dry air | 1.5102e-05 | 27.8916 | 1.5102e-05 | -0.5162 | 0 | 0 | 0 | 0 | 0 | 499 | 496 | 0 | 24.4 | 0 | 26.6 | 20.2 | 26.5 | 4 | 0 | GAS FLOW | 780 | 755
5371 | 2020-03-09 14:57 | 5 | Yungyu | Step 1 Dry air | 1.5099e-05 | 28.7881 | 1.5099e-05 | -0.53459 | 0 | 0 | 0 | 0 | 0 | 499 | 496 | 0 | 24.4 | 0 | 26.6 | 20.2 | 26.5 | 4 | 0 | GAS FLOW | 780 | 755
5372 | 2020-03-09 14:57 | 5 | Yungyu | Step 1 Dry air | 1.5097e-05 | 29.6826 | 1.5097e-05 | -0.5498 | 0 | 0 | 0 | 0 | 0 | 499 | 497 | 0 | 24.4 | 0 | 26.6 | 20.2 | 26.5 | 4 | 0 | GAS FLOW | 780 | 755
5373 | 2020-03-09 14:57 | 5 | Yungyu | Step 1 Dry air | 1.5094e-05 | 30.5781 | 1.5094e-05 | -0.56904 | 0 | 0 | 0 | 0 | 0 | 499 | 497 | 0 | 24.4 | 0 | 26.6 | 20.2 | 26.5 | 4 | 0 | GAS FLOW | 780 | 755
5374 | 2020-03-09 14:57 | 5 | Yungyu | Step 1 Dry air | 1.5093e-05 | 31.4736 | 1.5093e-05 | -0.57365 | 0 | 0 | 0 | 0 | 0 | 499 | 497 | 0 | 24.4 | 0 | 26.6 | 20.2 | 26.5 | 4 | 0 | GAS FLOW | 780 | 754.9
5375 | 2020-03-09 14:57 | 5 | Yungyu | Step 1 Dry air | 1.5091e-05 | 32.3701 | 1.5091e-05 | -0.58827 | 0 | 0 | 0 | 0 | 0 | 499 | 497 | 0 | 24.4 | 0 | 26.6 | 20.2 | 26.5 | 4 | 0 | GAS FLOW | 780 | 755
5376 | 2020-03-09 14:57 | 5 | Yungyu | Step 1 Dry air | 1.5089e-05 | 33.2656 | 1.5089e-05 | -0.60204 | 0 | 0 | 0 | 0 | 0 | 499 | 497 | 0 | 24.4 | 0 | 26.6 | 20.2 | 26.5 | 4 | 0 | GAS FLOW | 780 | 754.9
5377 | 2020-03-09 14:57 | 5 | Yungyu | Step 1 Dry air | 1.5086e-05 | 34.1719 | 1.5086e-05 | -0.61805 | 0 | 0 | 0 | 0 | 0 | 499 | 496 | 0 | 24.4 | 0 | 26.6 | 20.2 | 26.5 | 4 | 0 | GAS FLOW | 780 | 755
5378 | 2020-03-09 14:57 | 5 | Yungyu | Step 1 Dry air | 1.5085e-05 | 35.0576 | 1.5085e-05 | -0.62404 | 0 | 0 | 0 | 0 | 0 | 499 | 496 | 0 | 24.4 | 0 | 26.6 | 20.2 | 26.5 | 4 | 0 | GAS FLOW | 780 | 754.9
5379 | 2020-03-09 14:57 | 5 | Yungyu | Step 1 Dry air | 1.5083e-05 | 35.9541 | 1.5083e-05 | -0.63616 | 0 | 0 | 0 | 0 | 0 | 499 | 497 | 0 | 24.4 | 0 | 26.6 | 20.2 | 26.5 | 4 | 0 | GAS FLOW | 780 | 754.9
5380 | 2020-03-09 14:57 | 5 | Yungyu | Step 1 Dry air | 1.5083e-05 | 36.8496 | 1.5083e-05 | -0.63992 | 0 | 0 | 0 | 0 | 0 | 499 | 496 | 0 | 24.4 | 0 | 26.6 | 20.2 | 26.5 | 4 | 0 | GAS FLOW | 780 | 754.9
5381 | 2020-03-09 14:57 | 5 | Yungyu | Step 1 Dry air | 1.5081e-05 | 37.7461 | 1.5081e-05 | -0.65046 | 0 | 0 | 0 | 0 | 0 | 499 | 496 | 0 | 24.4 | 0 | 26.6 | 20.2 | 26.5 | 4 | 0 | GAS FLOW | 780 | 754.9
5382 | 2020-03-09 14:57 | 5 | Yungyu | Step 1 Dry air | 1.5081e-05 | 38.6416 | 1.5081e-05 | -0.65441 | 0 | 0 | 0 | 0 | 0 | 499 | 496 | 0 | 24.4 | 0 | 26.6 | 20.2 | 26.5 | 4 | 0 | GAS FLOW | 780 | 755
5383 | 2020-03-09 14:57 | 5 | Yungyu | Step 1 Dry air | 1.5079e-05 | 39.5381 | 1.5079e-05 | -0.66265 | 0 | 0 | 0 | 0 | 0 | 499 | 495 | 0 | 24.4 | 0 | 26.6 | 20.2 | 26.5 | 4 | 0 | GAS FLOW | 780 | 755
5384 | 2020-03-09 14:57 | 5 | Yungyu | Step 1 Dry air | 1.5078e-05 | 40.4326 | 1.5078e-05 | -0.67306 | 0 | 0 | 0 | 0 | 0 | 499 | 496 | 0 | 24.4 | 0 | 26.6 | 20.2 | 26.5 | 4 | 0 | GAS FLOW | 780 | 754.9
5385 | 2020-03-09 14:57 | 5 | Yungyu | Step 1 Dry air | 1.5077e-05 | 41.3438 | 1.5077e-05 | -0.67859 | 0 | 0 | 0 | 0 | 0 | 499 | 496 | 0 | 24.4 | 0 | 26.6 | 20.2 | 26.5 | 4 | 0 | GAS FLOW | 780 | 755
5386 | 2020-03-09 14:57 | 5 | Yungyu | Step 1 Dry air | 1.5078e-05 | 42.2402 | 1.5078e-05 | -0.67194 | 0 | 0 | 0 | 0 | 0 | 499 | 496 | 0 | 24.4 | 0 | 26.6 | 20.2 | 26.5 | 4 | 0 | GAS FLOW | 780 | 754.9
5387 | 2020-03-09 14:57 | 5 | Yungyu | Step 1 Dry air | 1.5078e-05 | 43.1357 | 1.5078e-05 | -0.67227 | 0 | 0 | 0 | 0 | 0 | 499 | 496 | 0 | 24.4 | 0 | 26.6 | 20.2 | 26.5 | 4 | 0 | GAS FLOW | 780 | 755
5388 | 2020-03-09 14:57 | 5 | Yungyu | Step 1 Dry air | 1.5078e-05 | 44.0312 | 1.5078e-05 | -0.67214 | 0 | 0 | 0 | 0 | 0 | 499 | 497 | 0 | 24.4 | 0 | 26.6 | 20.2 | 26.5 | 4 | 0 | GAS FLOW | 780 | 755
5389 | 2020-03-09 14:57 | 5 | Yungyu | Step 1 Dry air | 1.5077e-05 | 44.9277 | 1.5077e-05 | -0.67945 | 0 | 0 | 0 | 0 | 0 | 499 | 495 | 0 | 24.4 | 0 | 26.6 | 20.2 | 26.5 | 4 | 0 | GAS FLOW | 780 | 754.9
5390 | 2020-03-09 14:57 | 5 | Yungyu | Step 1 Dry air | 1.5077e-05 | 45.8232 | 1.5077e-05 | -0.67918 | 0 | 0 | 0 | 0 | 0 | 499 | 496 | 0 | 24.4 | 0 | 26.6 | 20.2 | 26.5 | 4 | 0 | GAS FLOW | 780 | 754.9
5391 | 2020-03-09 14:57 | 5 | Yungyu | Step 1 Dry air | 1.5077e-05 | 46.7188 | 1.5077e-05 | -0.67549 | 0 | 0 | 0 | 0 | 0 | 499 | 496 | 0 | 24.4 | 0 | 26.6 | 20.2 | 26.5 | 4 | 0 | GAS FLOW | 780 | 755
5392 | 2020-03-09 14:57 | 5 | Yungyu | Step 1 Dry air | 1.5077e-05 | 47.6143 | 1.5077e-05 | -0.67569 | 0 | 0 | 0 | 0 | 0 | 499 | 496 | 0 | 24.4 | 0 | 26.6 | 20.2 | 26.5 | 4 | 0 | GAS FLOW | 780 | 755
5393 | 2020-03-09 14:57 | 5 | Yungyu | Step 1 Dry air | 1.5078e-05 | 48.5107 | 1.5078e-05 | -0.67247 | 0 | 0 | 0 | 0 | 0 | 499 | 496 | 0 | 24.4 | 0 | 26.6 | 20.2 | 26.5 | 4 | 0 | GAS FLOW | 780 | 755
5394 | 2020-03-09 14:57 | 5 | Yungyu | Step 1 Dry air | 1.5078e-05 | 49.4072 | 1.5078e-05 | -0.6749 | 0 | 0 | 0 | 0 | 0 | 499 | 496 | 0 | 24.4 | 0 | 26.6 | 20.2 | 26.5 | 4 | 0 | GAS FLOW | 780 | 755
5395 | 2020-03-09 14:57 | 5 | Yungyu | Step 1 Dry air | 1.5077e-05 | 50.3018 | 1.5077e-05 | -0.67595 | 0 | 0 | 0 | 0 | 0 | 499 | 496 | 0 | 24.4 | 0 | 26.6 | 20.2 | 26.5 | 4 | 0 | GAS FLOW | 780 | 755
5396 | 2020-03-09 14:57 | 5 | Yungyu | Step 1 Dry air | 1.5078e-05 | 51.1973 | 1.5078e-05 | -0.67108 | 0 | 0 | 0 | 0 | 0 | 499 | 497 | 0 | 24.4 | 0 | 26.6 | 20.2 | 26.5 | 4 | 0 | GAS FLOW | 780 | 755
5397 | 2020-03-09 14:57 | 5 | Yungyu | Step 1 Dry air | 1.5079e-05 | 52.1406 | 1.5079e-05 | -0.66733 | 0 | 0 | 0 | 0 | 0 | 499 | 497 | 0 | 24.4 | 0 | 26.6 | 20.2 | 26.5 | 4 | 0 | GAS FLOW | 780 | 754.9
5398 | 2020-03-09 14:57 | 5 | Yungyu | Step 1 Dry air | 1.5079e-05 | 52.9902 | 1.5079e-05 | -0.66646 | 0 | 0 | 0 | 0 | 0 | 499 | 496 | 0 | 24.4 | 0 | 26.6 | 20.2 | 26.5 | 4 | 0 | GAS FLOW | 780 | 754.9
5399 | 2020-03-09 14:57 | 5 | Yungyu | Step 1 Dry air | 1.5079e-05 | 53.8857 | 1.5079e-05 | -0.66238 | 0 | 0 | 0 | 0 | 0 | 499 | 496 | 0 | 24.4 | 0 | 26.6 | 20.2 | 26.5 | 4 | 0 | GAS FLOW | 780 | 755
5400 | 2020-03-09 14:57 | 5 | Yungyu | Step 1 Dry air | 1.5079e-05 | 54.7822 | 1.5079e-05 | -0.66291 | 0 | 0 | 0 | 0 | 0 | 499 | 498 | 0 | 24.4 | 0 | 26.6 | 20.2 | 26.5 | 4 | 0 | GAS FLOW | 780 | 754.8
5401 | 2020-03-09 14:57 | 5 | Yungyu | Step 1 Dry air | 1.5081e-05 | 55.6777 | 1.5081e-05 | -0.65349 | 0 | 0 | 0 | 0 | 0 | 499 | 497 | 0 | 24.4 | 0 | 26.6 | 20.2 | 26.5 | 4 | 0 | GAS FLOW | 780 | 755
5402 | 2020-03-09 14:57 | 5 | Yungyu | Step 1 Dry air | 1.508e-05 | 56.5742 | 1.508e-05 | -0.65705 | 0 | 0 | 0 | 0 | 0 | 499 | 497 | 0 | 24.4 | 0 | 26.6 | 20.2 | 26.5 | 4 | 0 | GAS FLOW | 780 | 754.8
5403 | 2020-03-09 14:57 | 5 | Yungyu | Step 1 Dry air | 1.5081e-05 | 57.4795 | 1.5081e-05 | -0.65283 | 0 | 0 | 0 | 0 | 0 | 499 | 496 | 0 | 24.4 | 0 | 26.6 | 20.2 | 26.5 | 4 | 0 | GAS FLOW | 780 | 754.9
5404 | 2020-03-09 14:57 | 5 | Yungyu | Step 1 Dry air | 1.5081e-05 | 58.3662 | 1.5081e-05 | -0.64947 | 0 | 0 | 0 | 0 | 0 | 499 | 496 | 0 | 24.4 | 0 | 26.6 | 20.2 | 26.5 | 4 | 0 | GAS FLOW | 780 | 755
5405 | 2020-03-09 14:57 | 5 | Yungyu | Step 1 Dry air | 1.5083e-05 | 59.2607 | 1.5083e-05 | -0.64117 | 0 | 0 | 0 | 0 | 0 | 499 | 496 | 0 | 24.4 | 0 | 26.6 | 20.2 | 26.5 | 4 | 0 | GAS FLOW | 780 | 755
5406 | 2020-03-09 14:57 | 5 | Yungyu | Step 1 Dry air | 1.5083e-05 | 60.1562 | 1.5083e-05 | -0.6417 | 0 | 0 | 0 | 0 | 0 | 499 | 496 | 0 | 24.4 | 0 | 26.6 | 20.2 | 26.5 | 4 | 0 | GAS FLOW | 780 | 755
5407 | 2020-03-09 14:58 | 5 | Yungyu | Step 1 Dry air | 1.5082e-05 | 61.0518 | 1.5082e-05 | -0.64368 | 0 | 0 | 0 | 0 | 0 | 499 | 496 | 0 | 24.4 | 0 | 26.6 | 20.2 | 26.5 | 4 | 0 | GAS FLOW | 780 | 754.9
5408 | 2020-03-09 14:58 | 5 | Yungyu | Step 1 Dry air | 1.5084e-05 | 61.9482 | 1.5084e-05 | -0.63182 | 0 | 0 | 0 | 0 | 0 | 499 | 496 | 0 | 24.4 | 0 | 26.6 | 20.2 | 26.5 | 4 | 0 | GAS FLOW | 780 | 754.9
5409 | 2020-03-09 14:58 | 5 | Yungyu | Step 1 Dry air | 1.5085e-05 | 62.8438 | 1.5085e-05 | -0.62345 | 0 | 0 | 0 | 0 | 0 | 499 | 496 | 0 | 24.4 | 0 | 26.6 | 20.2 | 26.5 | 4 | 0 | GAS FLOW | 780 | 755
5410 | 2020-03-09 14:58 | 5 | Yungyu | Step 1 Dry air | 1.5084e-05 | 63.7402 | 1.5084e-05 | -0.62945 | 0 | 0 | 0 | 0 | 0 | 499 | 497 | 0 | 24.4 | 0 | 26.6 | 20.2 | 26.5 | 4 | 0 | GAS FLOW | 780 | 755
5411 | 2020-03-09 14:58 | 5 | Yungyu | Step 1 Dry air | 1.5086e-05 | 64.6348 | 1.5086e-05 | -0.61977 | 0 | 0 | 0 | 0 | 0 | 499 | 496 | 0 | 24.4 | 0 | 26.6 | 20.2 | 26.5 | 4 | 0 | GAS FLOW | 780 | 755
5412 | 2020-03-09 14:58 | 5 | Yungyu | Step 1 Dry air | 1.5086e-05 | 65.5303 | 1.5086e-05 | -0.62193 | 0 | 0 | 0 | 0 | 0 | 499 | 496 | 0 | 24.4 | 0 | 26.6 | 20.2 | 26.5 | 4 | 0 | GAS FLOW | 780 | 754.9
5413 | 2020-03-09 14:58 | 5 | Yungyu | Step 1 Dry air | 1.5087e-05 | 66.4258 | 1.5087e-05 | -0.61449 | 0 | 0 | 0 | 0 | 0 | 499 | 496 | 0 | 24.4 | 0 | 26.6 | 20.2 | 26.5 | 4 | 0 | GAS FLOW | 780 | 755
5414 | 2020-03-09 14:58 | 5 | Yungyu | Step 1 Dry air | 1.5087e-05 | 67.3223 | 1.5087e-05 | -0.60968 | 0 | 0 | 0 | 0 | 0 | 499 | 497 | 0 | 24.4 | 0 | 26.6 | 20.2 | 26.5 | 4 | 0 | GAS FLOW | 780 | 755
5415 | 2020-03-09 14:58 | 5 | Yungyu | Step 1 Dry air | 1.5088e-05 | 68.2188 | 1.5088e-05 | -0.60468 | 0 | 0 | 0 | 0 | 0 | 499 | 496 | 0 | 24.4 | 0 | 26.6 | 20.2 | 26.5 | 4 | 0 | GAS FLOW | 780 | 755
5416 | 2020-03-09 14:58 | 5 | Yungyu | Step 1 Dry air | 1.5089e-05 | 69.1143 | 1.5089e-05 | -0.60211 | 0 | 0 | 0 | 0 | 0 | 499 | 495 | 0 | 24.4 | 0 | 26.6 | 20.2 | 26.5 | 4 | 0 | GAS FLOW | 780 | 755
5417 | 2020-03-09 14:58 | 5 | Yungyu | Step 1 Dry air | 1.509e-05 | 70.0098 | 1.509e-05 | -0.59309 | 0 | 0 | 0 | 0 | 0 | 499 | 496 | 0 | 24.4 | 0 | 26.6 | 20.2 | 26.5 | 4 | 0 | GAS FLOW | 780 | 755
5418 | 2020-03-09 14:58 | 5 | Yungyu | Step 1 Dry air | 1.509e-05 | 70.9062 | 1.509e-05 | -0.59387 | 0 | 0 | 0 | 0 | 0 | 499 | 496 | 0 | 24.4 | 0 | 26.6 | 20.2 | 26.5 | 4 | 0 | GAS FLOW | 780 | 755
5419 | 2020-03-09 14:58 | 5 | Yungyu | Step 1 Dry air | 1.509e-05 | 71.8027 | 1.509e-05 | -0.58999 | 0 | 0 | 0 | 0 | 0 | 499 | 496 | 0 | 24.4 | 0 | 26.6 | 20.2 | 26.5 | 4 | 0 | GAS FLOW | 780 | 755
5420 | 2020-03-09 14:58 | 5 | Yungyu | Step 1 Dry air | 1.5092e-05 | 72.6973 | 1.5092e-05 | -0.5828 | 0 | 0 | 0 | 0 | 0 | 499 | 496 | 0 | 24.4 | 0 | 26.6 | 20.2 | 26.5 | 4 | 0 | GAS FLOW | 780 | 754.9
5421 | 2020-03-09 14:58 | 5 | Yungyu | Step 1 Dry air | 1.5092e-05 | 73.5928 | 1.5092e-05 | -0.5803 | 0 | 0 | 0 | 0 | 0 | 499 | 496 | 0 | 24.4 | 0 | 26.6 | 20.2 | 26.5 | 4 | 0 | GAS FLOW | 780 | 755
5422 | 2020-03-09 14:58 | 5 | Yungyu | Step 1 Dry air | 1.5093e-05 | 74.4883 | 1.5093e-05 | -0.57391 | 0 | 0 | 0 | 0 | 0 | 499 | 496 | 0 | 24.4 | 0 | 26.6 | 20.2 | 26.5 | 4 | 0 | GAS FLOW | 780 | 754.9
5423 | 2020-03-09 14:58 | 5 | Yungyu | Step 1 Dry air | 1.5093e-05 | 75.3848 | 1.5093e-05 | -0.57405 | 0 | 0 | 0 | 0 | 0 | 499 | 496 | 0 | 24.4 | 0 | 26.6 | 20.2 | 26.5 | 4 | 0 | GAS FLOW | 780 | 755
5424 | 2020-03-09 14:58 | 5 | Yungyu | Step 1 Dry air | 1.5094e-05 | 76.2793 | 1.5094e-05 | -0.5697 | 0 | 0 | 0 | 0 | 0 | 499 | 496 | 0 | 24.4 | 0 | 26.6 | 20.2 | 26.5 | 4 | 0 | GAS FLOW | 780 | 755
5425 | 2020-03-09 14:58 | 5 | Yungyu | Step 1 Dry air | 1.5094e-05 | 77.1758 | 1.5094e-05 | -0.56542 | 0 | 0 | 0 | 0 | 0 | 499 | 496 | 0 | 24.4 | 0 | 26.6 | 20.2 | 26.5 | 4 | 0 | GAS FLOW | 780 | 755
5426 | 2020-03-09 14:58 | 5 | Yungyu | Step 1 Dry air | 1.5094e-05 | 78.0713 | 1.5094e-05 | -0.5637 | 0 | 0 | 0 | 0 | 0 | 499 | 497 | 0 | 24.4 | 0 | 26.6 | 20.2 | 26.5 | 4 | 0 | GAS FLOW | 780 | 754.9
5427 | 2020-03-09 14:58 | 5 | Yungyu | Step 1 Dry air | 1.5094e-05 | 78.9678 | 1.5094e-05 | -0.56384 | 0 | 0 | 0 | 0 | 0 | 499 | 496 | 0 | 24.4 | 0 | 26.6 | 20.2 | 26.5 | 4 | 0 | GAS FLOW | 780 | 755
5428 | 2020-03-09 14:58 | 5 | Yungyu | Step 1 Dry air | 1.5096e-05 | 79.8633 | 1.5096e-05 | -0.55593 | 0 | 0 | 0 | 0 | 0 | 499 | 496 | 0 | 24.4 | 0 | 26.6 | 20.2 | 26.5 | 4 | 0 | GAS FLOW | 780 | 755
5429 | 2020-03-09 14:58 | 5 | Yungyu | Step 1 Dry air | 1.5096e-05 | 80.7695 | 1.5096e-05 | -0.55408 | 0 | 0 | 0 | 0 | 0 | 499 | 496 | 0 | 24.4 | 0 | 26.6 | 20.2 | 26.5 | 4 | 0 | GAS FLOW | 780 | 755
5430 | 2020-03-09 14:58 | 5 | Yungyu | Step 1 Dry air | 1.5097e-05 | 81.6553 | 1.5097e-05 | -0.54967 | 0 | 0 | 0 | 0 | 0 | 499 | 497 | 0 | 24.4 | 0 | 26.6 | 20.2 | 26.5 | 4 | 0 | GAS FLOW | 780 | 755
5431 | 2020-03-09 14:58 | 5 | Yungyu | Step 1 Dry air | 1.5099e-05 | 82.5518 | 1.5099e-05 | -0.53623 | 0 | 0 | 0 | 0 | 0 | 499 | 496 | 0 | 24.4 | 0 | 26.6 | 20.2 | 26.5 | 4 | 0 | GAS FLOW | 780 | 754.9
5432 | 2020-03-09 14:58 | 5 | Yungyu | Step 1 Dry air | 1.5099e-05 | 83.4473 | 1.5099e-05 | -0.53393 | 0 | 0 | 0 | 0 | 0 | 499 | 497 | 0 | 24.4 | 0 | 26.6 | 20.2 | 26.5 | 4 | 0 | GAS FLOW | 780 | 754.9
5433 | 2020-03-09 14:58 | 5 | Yungyu | Step 1 Dry air | 1.5099e-05 | 84.3428 | 1.5099e-05 | -0.5307 | 0 | 0 | 0 | 0 | 0 | 499 | 496 | 0 | 24.4 | 0 | 26.6 | 20.2 | 26.5 | 4 | 0 | GAS FLOW | 780 | 754.8
5434 | 2020-03-09 14:58 | 5 | Yungyu | Step 1 Dry air | 1.5101e-05 | 85.2393 | 1.5101e-05 | -0.52319 | 0 | 0 | 0 | 0 | 0 | 499 | 496 | 0 | 24.4 | 0 | 26.6 | 20.2 | 26.5 | 4 | 0 | GAS FLOW | 780 | 754.9
5435 | 2020-03-09 14:58 | 5 | Yungyu | Step 1 Dry air | 1.5101e-05 | 86.1348 | 1.5101e-05 | -0.52207 | 0 | 0 | 0 | 0 | 0 | 499 | 496 | 0 | 24.4 | 0 | 26.6 | 20.2 | 26.5 | 4 | 0 | GAS FLOW | 780 | 755
5436 | 2020-03-09 14:58 | 5 | Yungyu | Step 1 Dry air | 1.5101e-05 | 87.0312 | 1.5101e-05 | -0.52108 | 0 | 0 | 0 | 0 | 0 | 499 | 497 | 0 | 24.4 | 0 | 26.6 | 20.2 | 26.5 | 4 | 0 | GAS FLOW | 780 | 754.9
5437 | 2020-03-09 14:58 | 5 | Yungyu | Step 1 Dry air | 1.5102e-05 | 87.9268 | 1.5102e-05 | -0.51693 | 0 | 0 | 0 | 0 | 0 | 499 | 496 | 0 | 24.4 | 0 | 26.6 | 20.2 | 26.5 | 4 | 0 | GAS FLOW | 780 | 755
5438 | 2020-03-09 14:58 | 5 | Yungyu | Step 1 Dry air | 1.5102e-05 | 88.8223 | 1.5102e-05 | -0.51429 | 0 | 0 | 0 | 0 | 0 | 499 | 497 | 0 | 24.4 | 0 | 26.6 | 20.2 | 26.5 | 4 | 0 | GAS FLOW | 780 | 755
5439 | 2020-03-09 14:58 | 5 | Yungyu | Step 1 Dry air | 1.5103e-05 | 89.7188 | 1.5103e-05 | -0.51015 | 0 | 0 | 0 | 0 | 0 | 499 | 496 | 0 | 24.4 | 0 | 26.6 | 20.2 | 26.5 | 4 | 0 | GAS FLOW | 780 | 754.9
5440 | 2020-03-09 14:58 | 5 | Yungyu | Step 1 Dry air | 1.5103e-05 | 90.6143 | 1.5103e-05 | -0.50665 | 0 | 0 | 0 | 0 | 0 | 499 | 495 | 0 | 24.4 | 0 | 26.6 | 20.2 | 26.5 | 4 | 0 | GAS FLOW | 780 | 755
5441 | 2020-03-09 14:58 | 5 | Yungyu | Step 1 Dry air | 1.5103e-05 | 91.5107 | 1.5103e-05 | -0.50408 | 0 | 0 | 0 | 0 | 0 | 499 | 495 | 0 | 24.4 | 0 | 26.6 | 20.2 | 26.5 | 4 | 0 | GAS FLOW | 780 | 755
5442 | 2020-03-09 14:58 | 5 | Yungyu | Step 1 Dry air | 1.5104e-05 | 92.4072 | 1.5104e-05 | -0.50336 | 0 | 0 | 0 | 0 | 0 | 499 | 495 | 0 | 24.4 | 0 | 26.6 | 20.2 | 26.5 | 4 | 0 | GAS FLOW | 780 | 754.9
5443 | 2020-03-09 14:58 | 5 | Yungyu | Step 1 Dry air | 1.5105e-05 | 93.3027 | 1.5105e-05 | -0.49262 | 0 | 0 | 0 | 0 | 0 | 499 | 497 | 0 | 24.4 | 0 | 26.6 | 20.2 | 26.5 | 4 | 0 | GAS FLOW | 780 | 755
5444 | 2020-03-09 14:58 | 5 | Yungyu | Step 1 Dry air | 1.5106e-05 | 94.1992 | 1.5106e-05 | -0.48801 | 0 | 0 | 0 | 0 | 0 | 499 | 496 | 0 | 24.4 | 0 | 26.6 | 20.2 | 26.5 | 4 | 0 | GAS FLOW | 780 | 755.1
5445 | 2020-03-09 14:58 | 5 | Yungyu | Step 1 Dry air | 1.5106e-05 | 95.0947 | 1.5106e-05 | -0.48518 | 0 | 0 | 0 | 0 | 0 | 499 | 496 | 0 | 24.4 | 0 | 26.6 | 20.2 | 26.5 | 4 | 0 | GAS FLOW | 780 | 755
5446 | 2020-03-09 14:58 | 5 | Yungyu | Step 1 Dry air | 1.5107e-05 | 95.9893 | 1.5107e-05 | -0.48077 | 0 | 0 | 0 | 0 | 0 | 499 | 496 | 0 | 24.4 | 0 | 26.6 | 20.2 | 26.5 | 4 | 0 | GAS FLOW | 780 | 755
5447 | 2020-03-09 14:58 | 5 | Yungyu | Step 1 Dry air | 1.5108e-05 | 96.8857 | 1.5108e-05 | -0.47516 | 0 | 0 | 0 | 0 | 0 | 499 | 496 | 0 | 24.4 | 0 | 26.6 | 20.2 | 26.5 | 4 | 0 | GAS FLOW | 780 | 755
5448 | 2020-03-09 14:58 | 5 | Yungyu | Step 1 Dry air | 1.5109e-05 | 97.7812 | 1.5109e-05 | -0.46858 | 0 | 0 | 0 | 0 | 0 | 499 | 496 | 0 | 24.4 | 0 | 26.6 | 20.2 | 26.5 | 4 | 0 | GAS FLOW | 780 | 755
5449 | 2020-03-09 14:58 | 5 | Yungyu | Step 1 Dry air | 1.5109e-05 | 98.6768 | 1.5109e-05 | -0.46509 | 0 | 0 | 0 | 0 | 0 | 499 | 495 | 0 | 24.4 | 0 | 26.6 | 20.2 | 26.5 | 4 | 0 | GAS FLOW | 780 | 755
5450 | 2020-03-09 14:58 | 5 | Yungyu | Step 1 Dry air | 1.511e-05 | 99.5723 | 1.511e-05 | -0.46278 | 0 | 0 | 0 | 0 | 0 | 499 | 497 | 0 | 24.4 | 0 | 26.6 | 20.3 | 26.5 | 4 | 0 | GAS FLOW | 780 | 755
5451 | 2020-03-09 14:58 | 5 | Yungyu | Step 1 Dry air | 1.5109e-05 | 100.4688 | 1.5109e-05 | -0.46509 | 0 | 0 | 0 | 0 | 0 | 499 | 497 | 0 | 24.4 | 0 | 26.6 | 20.2 | 26.5 | 4 | 0 | GAS FLOW | 780 | 755
5452 | 2020-03-09 14:58 | 5 | Yungyu | Step 1 Dry air | 1.5111e-05 | 101.3662 | 1.5111e-05 | -0.45679 | 0 | 0 | 0 | 0 | 0 | 499 | 497 | 0 | 24.4 | 0 | 26.6 | 20.2 | 26.5 | 4 | 0 | GAS FLOW | 780 | 754.9
5453 | 2020-03-09 14:58 | 5 | Yungyu | Step 1 Dry air | 1.5111e-05 | 102.2617 | 1.5111e-05 | -0.45349 | 0 | 0 | 0 | 0 | 0 | 499 | 497 | 0 | 24.4 | 0 | 26.6 | 20.2 | 26.5 | 4 | 0 | GAS FLOW | 780 | 754.9
5454 | 2020-03-09 14:58 | 5 | Yungyu | Step 1 Dry air | 1.5113e-05 | 103.1572 | 1.5113e-05 | -0.44295 | 0 | 0 | 0 | 0 | 0 | 499 | 497 | 0 | 24.4 | 0 | 26.6 | 20.2 | 26.5 | 4 | 0 | GAS FLOW | 780 | 755
5455 | 2020-03-09 14:58 | 5 | Yungyu | Step 1 Dry air | 1.5113e-05 | 104.0635 | 1.5113e-05 | -0.4421 | 0 | 0 | 0 | 0 | 0 | 499 | 496 | 0 | 24.4 | 0 | 26.6 | 20.2 | 26.5 | 4 | 0 | GAS FLOW | 780 | 755
5456 | 2020-03-09 14:58 | 5 | Yungyu | Step 1 Dry air | 1.5114e-05 | 104.9492 | 1.5114e-05 | -0.43617 | 0 | 0 | 0 | 0 | 0 | 499 | 497 | 0 | 24.4 | 0 | 26.6 | 20.2 | 26.5 | 4 | 0 | GAS FLOW | 780 | 754.9
5457 | 2020-03-09 14:58 | 5 | Yungyu | Step 1 Dry air | 1.5114e-05 | 105.8447 | 1.5114e-05 | -0.43623 | 0 | 0 | 0 | 0 | 0 | 499 | 496 | 0 | 24.4 | 0 | 26.6 | 20.2 | 26.5 | 4 | 0 | GAS FLOW | 780 | 754.9
5458 | 2020-03-09 14:58 | 5 | Yungyu | Step 1 Dry air | 1.5115e-05 | 106.7412 | 1.5115e-05 | -0.42945 | 0 | 0 | 0 | 0 | 0 | 499 | 496 | 0 | 24.4 | 0 | 26.6 | 20.2 | 26.5 | 4 | 0 | GAS FLOW | 780 | 755
5459 | 2020-03-09 14:58 | 5 | Yungyu | Step 1 Dry air | 1.5116e-05 | 107.6357 | 1.5116e-05 | -0.42082 | 0 | 0 | 0 | 0 | 0 | 499 | 495 | 0 | 24.4 | 0 | 26.6 | 20.2 | 26.5 | 4 | 0 | GAS FLOW | 780 | 754.9
5460 | 2020-03-09 14:58 | 5 | Yungyu | Step 1 Dry air | 1.5117e-05 | 108.5313 | 1.5117e-05 | -0.41825 | 0 | 0 | 0 | 0 | 0 | 499 | 496 | 0 | 24.4 | 0 | 26.6 | 20.2 | 26.5 | 4 | 0 | GAS FLOW | 780 | 754.9
5461 | 2020-03-09 14:58 | 5 | Yungyu | Step 1 Dry air | 1.5117e-05 | 109.4268 | 1.5117e-05 | -0.4168 | 0 | 0 | 0 | 0 | 0 | 499 | 495 | 0 | 24.4 | 0 | 26.6 | 20.2 | 26.5 | 4 | 0 | GAS FLOW | 780 | 755
5462 | 2020-03-09 14:58 | 5 | Yungyu | Step 1 Dry air | 1.5117e-05 | 110.3232 | 1.5117e-05 | -0.41212 | 0 | 0 | 0 | 0 | 0 | 499 | 497 | 0 | 24.4 | 0 | 26.6 | 20.2 | 26.5 | 4 | 0 | GAS FLOW | 780 | 754.9
5463 | 2020-03-09 14:58 | 5 | Yungyu | Step 1 Dry air | 1.5118e-05 | 111.2188 | 1.5118e-05 | -0.40586 | 0 | 0 | 0 | 0 | 0 | 499 | 495 | 0 | 24.4 | 0 | 26.6 | 20.2 | 26.5 | 4 | 0 | GAS FLOW | 780 | 755
5464 | 2020-03-09 14:58 | 5 | Yungyu | Step 1 Dry air | 1.5121e-05 | 112.1162 | 1.5121e-05 | -0.39196 | 0 | 0 | 0 | 0 | 0 | 499 | 496 | 0 | 24.4 | 0 | 26.6 | 20.2 | 26.5 | 4 | 0 | GAS FLOW | 780 | 755
5465 | 2020-03-09 14:58 | 5 | Yungyu | Step 1 Dry air | 1.512e-05 | 113.0117 | 1.512e-05 | -0.3946 | 0 | 0 | 0 | 0 | 0 | 499 | 495 | 0 | 24.4 | 0 | 26.6 | 20.2 | 26.5 | 4 | 0 | GAS FLOW | 780 | 755
5466 | 2020-03-09 14:58 | 5 | Yungyu | Step 1 Dry air | 1.512e-05 | 113.9082 | 1.512e-05 | -0.3946 | 0 | 0 | 0 | 0 | 0 | 499 | 495 | 0 | 24.4 | 0 | 26.6 | 20.2 | 26.5 | 4 | 0 | GAS FLOW | 780 | 755
5467 | 2020-03-09 14:58 | 5 | Yungyu | Step 1 Dry air | 1.5121e-05 | 114.8037 | 1.5121e-05 | -0.3892 | 0 | 0 | 0 | 0 | 0 | 499 | 496 | 0 | 24.4 | 0 | 26.6 | 20.2 | 26.5 | 4 | 0 | GAS FLOW | 780 | 755
5468 | 2020-03-09 14:58 | 5 | Yungyu | Step 1 Dry air | 1.5122e-05 | 115.6992 | 1.5122e-05 | -0.38439 | 0 | 0 | 0 | 0 | 0 | 499 | 495 | 0 | 24.4 | 0 | 26.6 | 20.2 | 26.5 | 4 | 0 | GAS FLOW | 780 | 754.9
5469 | 2020-03-09 14:58 | 5 | Yungyu | Step 1 Dry air | 1.5122e-05 | 116.5947 | 1.5122e-05 | -0.38169 | 0 | 0 | 0 | 0 | 0 | 499 | 496 | 0 | 24.4 | 0 | 26.6 | 20.2 | 26.5 | 4 | 0 | GAS FLOW | 780 | 755
5470 | 2020-03-09 14:58 | 5 | Yungyu | Step 1 Dry air | 1.5123e-05 | 117.4912 | 1.5123e-05 | -0.37411 | 0 | 0 | 0 | 0 | 0 | 499 | 496 | 0 | 24.4 | 0 | 26.6 | 20.2 | 26.5 | 4 | 0 | GAS FLOW | 780 | 755
5471 | 2020-03-09 14:58 | 5 | Yungyu | Step 1 Dry air | 1.5124e-05 | 118.3867 | 1.5124e-05 | -0.36772 | 0 | 0 | 0 | 0 | 0 | 499 | 496 | 0 | 24.4 | 0 | 26.6 | 20.2 | 26.5 | 4 | 0 | GAS FLOW | 780 | 755
5472 | 2020-03-09 14:58 | 5 | Yungyu | Step 1 Dry air | 1.5124e-05 | 119.2832 | 1.5124e-05 | -0.36726 | 0 | 0 | 0 | 0 | 0 | 499 | 495 | 0 | 24.4 | 0 | 26.6 | 20.2 | 26.5 | 4 | 0 | GAS FLOW | 780 | 755
5473 | 2020-03-09 14:58 | 5 | Yungyu | Step 1 Dry air | 1.5125e-05 | 120.1787 | 1.5125e-05 | -0.36449 | 0 | 0 | 0 | 0 | 0 | 499 | 497 | 0 | 24.4 | 0 | 26.6 | 20.2 | 26.5 | 4 | 0 | GAS FLOW | 780 | 755
5474 | 2020-03-09 14:59 | 5 | Yungyu | Step 1 Dry air | 1.5125e-05 | 121.0742 | 1.5125e-05 | -0.35988 | 0 | 0 | 0 | 0 | 0 | 499 | 498 | 0 | 24.4 | 0 | 26.6 | 20.2 | 26.5 | 4 | 0 | GAS FLOW | 780 | 754.9
5475 | 2020-03-09 14:59 | 5 | Yungyu | Step 1 Dry air | 1.5126e-05 | 121.9697 | 1.5126e-05 | -0.35639 | 0 | 0 | 0 | 0 | 0 | 499 | 497 | 0 | 24.4 | 0 | 26.6 | 20.2 | 26.5 | 4 | 0 | GAS FLOW | 780 | 755
5476 | 2020-03-09 14:59 | 5 | Yungyu | Step 1 Dry air | 1.5127e-05 | 122.8662 | 1.5127e-05 | -0.35191 | 0 | 0 | 0 | 0 | 0 | 499 | 496 | 0 | 24.4 | 0 | 26.6 | 20.2 | 26.5 | 4 | 0 | GAS FLOW | 780 | 754.9
5477 | 2020-03-09 14:59 | 5 | Yungyu | Step 1 Dry air | 1.5127e-05 | 123.7627 | 1.5127e-05 | -0.34723 | 0 | 0 | 0 | 0 | 0 | 499 | 497 | 0 | 24.4 | 0 | 26.6 | 20.2 | 26.5 | 4 | 0 | GAS FLOW | 780 | 754.9
5478 | 2020-03-09 14:59 | 5 | Yungyu | Step 1 Dry air | 1.5128e-05 | 124.6582 | 1.5128e-05 | -0.34427 | 0 | 0 | 0 | 0 | 0 | 499 | 496 | 0 | 24.4 | 0 | 26.6 | 20.2 | 26.5 | 4 | 0 | GAS FLOW | 780 | 754.9
5479 | 2020-03-09 14:59 | 5 | Yungyu | Step 1 Dry air | 1.5127e-05 | 125.5547 | 1.5127e-05 | -0.3473 | 0 | 0 | 0 | 0 | 0 | 499 | 496 | 0 | 24.4 | 0 | 26.6 | 20.2 | 26.5 | 4 | 0 | GAS FLOW | 780 | 754.8
5480 | 2020-03-09 14:59 | 5 | Yungyu | Step 1 Dry air | 1.5128e-05 | 126.4502 | 1.5128e-05 | -0.34328 | 0 | 0 | 0 | 0 | 0 | 499 | 496 | 0 | 24.4 | 0 | 26.6 | 20.3 | 26.5 | 4 | 0 | GAS FLOW | 780 | 754.8
5481 | 2020-03-09 14:59 | 5 | Yungyu | Step 1 Dry air | 1.5129e-05 | 127.3555 | 1.5129e-05 | -0.33538 | 0 | 0 | 0 | 0 | 0 | 499 | 496 | 0 | 24.4 | 0 | 26.6 | 20.3 | 26.5 | 4 | 0 | GAS FLOW | 780 | 754.8
5482 | 2020-03-09 14:59 | 5 | Yungyu | Step 1 Dry air | 1.5129e-05 | 128.2422 | 1.5129e-05 | -0.33564 | 0 | 0 | 0 | 0 | 0 | 499 | 495 | 0 | 24.4 | 0 | 26.6 | 20.2 | 26.5 | 4 | 0 | GAS FLOW | 780 | 754.9
5483 | 2020-03-09 14:59 | 5 | Yungyu | Step 1 Dry air | 1.5129e-05 | 129.1387 | 1.5129e-05 | -0.33505 | 0 | 0 | 0 | 0 | 0 | 499 | 495 | 0 | 24.4 | 0 | 26.6 | 20.2 | 26.5 | 4 | 0 | GAS FLOW | 780 | 755
5484 | 2020-03-09 14:59 | 5 | Yungyu | Step 1 Dry air | 1.5131e-05 | 130.0352 | 1.5131e-05 | -0.32154 | 0 | 0 | 0 | 0 | 0 | 499 | 495 | 0 | 24.4 | 0 | 26.6 | 20.2 | 26.5 | 4 | 0 | GAS FLOW | 780 | 755
5485 | 2020-03-09 14:59 | 5 | Yungyu | Step 1 Dry air | 1.5131e-05 | 130.9307 | 1.5131e-05 | -0.32299 | 0 | 0 | 0 | 0 | 0 | 499 | 495 | 0 | 24.4 | 0 | 26.6 | 20.2 | 26.5 | 4 | 0 | GAS FLOW | 780 | 755
5486 | 2020-03-09 14:59 | 5 | Yungyu | Step 1 Dry air | 1.5133e-05 | 131.8262 | 1.5133e-05 | -0.31054 | 0 | 0 | 0 | 0 | 0 | 499 | 496 | 0 | 24.4 | 0 | 26.6 | 20.2 | 26.5 | 4 | 0 | GAS FLOW | 780 | 755
5487 | 2020-03-09 14:59 | 5 | Yungyu | Step 1 Dry air | 1.5133e-05 | 132.7227 | 1.5133e-05 | -0.30817 | 0 | 0 | 0 | 0 | 0 | 499 | 495 | 0 | 24.4 | 0 | 26.6 | 20.2 | 26.5 | 4 | 0 | GAS FLOW | 780 | 755.1
5488 | 2020-03-09 14:59 | 5 | Yungyu | Step 1 Dry air | 1.5133e-05 | 133.6182 | 1.5133e-05 | -0.30955 | 0 | 0 | 0 | 0 | 0 | 499 | 495 | 0 | 24.4 | 0 | 26.6 | 20.2 | 26.5 | 4 | 0 | GAS FLOW | 780 | 755
5489 | 2020-03-09 14:59 | 5 | Yungyu | Step 1 Dry air | 1.5134e-05 | 134.5137 | 1.5134e-05 | -0.3025 | 0 | 0 | 0 | 0 | 0 | 499 | 495 | 0 | 24.4 | 0 | 26.6 | 20.2 | 26.5 | 4 | 0 | GAS FLOW | 780 | 755
5490 | 2020-03-09 14:59 | 5 | Yungyu | Step 1 Dry air | 1.5134e-05 | 135.4102 | 1.5134e-05 | -0.30415 | 0 | 0 | 0 | 0 | 0 | 499 | 496 | 0 | 24.4 | 0 | 26.6 | 20.2 | 26.5 | 4 | 0 | GAS FLOW | 780 | 755
5491 | 2020-03-09 14:59 | 5 | Yungyu | Step 1 Dry air | 1.5135e-05 | 136.3057 | 1.5135e-05 | -0.2996 | 0 | 0 | 0 | 0 | 0 | 499 | 496 | 0 | 24.4 | 0 | 26.6 | 20.3 | 26.5 | 4 | 0 | GAS FLOW | 780 | 755
5492 | 2020-03-09 14:59 | 5 | Yungyu | Step 1 Dry air | 1.5135e-05 | 137.2002 | 1.5135e-05 | -0.29743 | 0 | 0 | 0 | 0 | 0 | 499 | 496 | 0 | 24.4 | 0 | 26.6 | 20.2 | 26.5 | 4 | 0 | GAS FLOW | 780 | 755.1
5493 | 2020-03-09 14:59 | 5 | Yungyu | Step 1 Dry air | 1.5135e-05 | 138.0967 | 1.5135e-05 | -0.2969 | 0 | 0 | 0 | 0 | 0 | 499 | 496 | 0 | 24.4 | 0 | 26.6 | 20.2 | 26.5 | 4 | 0 | GAS FLOW | 780 | 755
5494 | 2020-03-09 14:59 | 5 | Yungyu | Step 1 Dry air | 1.5136e-05 | 138.9932 | 1.5136e-05 | -0.28854 | 0 | 0 | 0 | 0 | 0 | 499 | 495 | 0 | 24.4 | 0 | 26.6 | 20.2 | 26.5 | 4 | 0 | GAS FLOW | 780 | 755
5495 | 2020-03-09 14:59 | 5 | Yungyu | Step 1 Dry air | 1.5137e-05 | 139.8887 | 1.5137e-05 | -0.28288 | 0 | 0 | 0 | 0 | 0 | 499 | 496 | 0 | 24.4 | 0 | 26.6 | 20.2 | 26.5 | 4 | 0 | GAS FLOW | 780 | 755
5496 | 2020-03-09 14:59 | 5 | Yungyu | Step 1 Dry air | 1.5137e-05 | 140.7842 | 1.5137e-05 | -0.28011 | 0 | 0 | 0 | 0 | 0 | 499 | 496 | 0 | 24.4 | 0 | 26.6 | 20.2 | 26.5 | 4 | 0 | GAS FLOW | 780 | 755
5497 | 2020-03-09 14:59 | 5 | Yungyu | Step 1 Dry air | 1.5138e-05 | 141.6807 | 1.5138e-05 | -0.27958 | 0 | 0 | 0 | 0 | 0 | 499 | 496 | 0 | 24.4 | 0 | 26.6 | 20.2 | 26.5 | 4 | 0 | GAS FLOW | 780 | 755
5498 | 2020-03-09 14:59 | 5 | Yungyu | Step 1 Dry air | 1.5138e-05 | 142.5762 | 1.5138e-05 | -0.27628 | 0 | 0 | 0 | 0 | 0 | 499 | 497 | 0 | 24.4 | 0 | 26.6 | 20.2 | 26.5 | 4 | 0 | GAS FLOW | 780 | 754.9
5499 | 2020-03-09 14:59 | 5 | Yungyu | Step 1 Dry air | 1.5139e-05 | 143.4727 | 1.5139e-05 | -0.27306 | 0 | 0 | 0 | 0 | 0 | 499 | 496 | 0 | 24.4 | 0 | 26.6 | 20.2 | 26.5 | 4 | 0 | GAS FLOW | 780 | 754.9
5500 | 2020-03-09 14:59 | 5 | Yungyu | Step 1 Dry air | 1.5138e-05 | 144.3691 | 1.5138e-05 | -0.27642 | 0 | 0 | 0 | 0 | 0 | 499 | 496 | 0 | 24.4 | 0 | 26.6 | 20.2 | 26.5 | 4 | 0 | GAS FLOW | 780 | 754.9
5501 | 2020-03-09 14:59 | 5 | Yungyu | Step 1 Dry air | 1.5139e-05 | 145.2646 | 1.5139e-05 | -0.26838 | 0 | 0 | 0 | 0 | 0 | 499 | 496 | 0 | 24.4 | 0 | 26.6 | 20.2 | 26.5 | 4 | 0 | GAS FLOW | 780 | 755
5502 | 2020-03-09 14:59 | 5 | Yungyu | Step 1 Dry air | 1.514e-05 | 146.1611 | 1.514e-05 | -0.26074 | 0 | 0 | 0 | 0 | 0 | 499 | 497 | 0 | 24.4 | 0 | 26.6 | 20.2 | 26.5 | 4 | 0 | GAS FLOW | 780 | 755
5503 | 2020-03-09 14:59 | 5 | Yungyu | Step 1 Dry air | 1.5141e-05 | 147.0566 | 1.5141e-05 | -0.25672 | 0 | 0 | 0 | 0 | 0 | 499 | 496 | 0 | 24.4 | 0 | 26.6 | 20.2 | 26.5 | 4 | 0 | GAS FLOW | 780 | 755
5504 | 2020-03-09 14:59 | 5 | Yungyu | Step 1 Dry air | 1.5142e-05 | 147.9521 | 1.5142e-05 | -0.25138 | 0 | 0 | 0 | 0 | 0 | 499 | 496 | 0 | 24.4 | 0 | 26.6 | 20.2 | 26.5 | 4 | 0 | GAS FLOW | 780 | 754.9
5505 | 2020-03-09 14:59 | 5 | Yungyu | Step 1 Dry air | 1.5142e-05 | 148.8486 | 1.5142e-05 | -0.25231 | 0 | 0 | 0 | 0 | 0 | 499 | 496 | 0 | 24.4 | 0 | 26.6 | 20.2 | 26.5 | 4 | 0 | GAS FLOW | 780 | 754.9
5506 | 2020-03-09 14:59 | 5 | Yungyu | Step 1 Dry air | 1.5141e-05 | 149.7451 | 1.5141e-05 | -0.25691 | 0 | 0 | 0 | 0 | 0 | 499 | 495 | 0 | 24.4 | 0 | 26.6 | 20.2 | 26.5 | 4 | 0 | GAS FLOW | 780 | 754.9
5507 | 2020-03-09 14:59 | 5 | Yungyu | Step 1 Dry air | 1.5142e-05 | 150.6494 | 1.5142e-05 | -0.24908 | 0 | 0 | 0 | 0 | 0 | 499 | 494 | 0 | 24.4 | 0 | 26.6 | 20.2 | 26.5 | 4 | 0 | GAS FLOW | 780 | 755
5508 | 2020-03-09 14:59 | 5 | Yungyu | Step 1 Dry air | 1.5142e-05 | 151.5361 | 1.5142e-05 | -0.24895 | 0 | 0 | 0 | 0 | 0 | 499 | 495 | 0 | 24.4 | 0 | 26.6 | 20.2 | 26.5 | 4 | 0 | GAS FLOW | 780 | 755
5509 | 2020-03-09 14:59 | 5 | Yungyu | Step 1 Dry air | 1.5143e-05 | 152.4316 | 1.5143e-05 | -0.2444 | 0 | 0 | 0 | 0 | 0 | 499 | 495 | 0 | 24.4 | 0 | 26.6 | 20.2 | 26.5 | 4 | 0 | GAS FLOW | 780 | 755
5510 | 2020-03-09 14:59 | 5 | Yungyu | Step 1 Dry air | 1.5144e-05 | 153.3281 | 1.5144e-05 | -0.2359 | 0 | 0 | 0 | 0 | 0 | 499 | 495 | 0 | 24.4 | 0 | 26.6 | 20.2 | 26.5 | 4 | 0 | GAS FLOW | 780 | 755
5511 | 2020-03-09 14:59 | 5 | Yungyu | Step 1 Dry air | 1.5145e-05 | 154.2236 | 1.5145e-05 | -0.23379 | 0 | 0 | 0 | 0 | 0 | 499 | 496 | 0 | 24.4 | 0 | 26.6 | 20.2 | 26.5 | 4 | 0 | GAS FLOW | 780 | 755
5512 | 2020-03-09 14:59 | 5 | Yungyu | Step 1 Dry air | 1.5145e-05 | 155.1201 | 1.5145e-05 | -0.22866 | 0 | 0 | 0 | 0 | 0 | 499 | 495 | 0 | 24.4 | 0 | 26.6 | 20.2 | 26.5 | 4 | 0 | GAS FLOW | 780 | 755
5513 | 2020-03-09 14:59 | 5 | Yungyu | Step 1 Dry air | 1.5146e-05 | 156.0156 | 1.5146e-05 | -0.22299 | 0 | 0 | 0 | 0 | 0 | 499 | 496 | 0 | 24.4 | 0 | 26.6 | 20.2 | 26.5 | 4 | 0 | GAS FLOW | 780 | 755.1
5514 | 2020-03-09 14:59 | 5 | Yungyu | Step 1 Dry air | 1.5146e-05 | 156.9121 | 1.5146e-05 | -0.22385 | 0 | 0 | 0 | 0 | 0 | 499 | 495 | 0 | 24.4 | 0 | 26.6 | 20.2 | 26.5 | 4 | 0 | GAS FLOW | 780 | 755.1
5515 | 2020-03-09 14:59 | 5 | Yungyu | Step 1 Dry air | 1.5147e-05 | 157.8076 | 1.5147e-05 | -0.21923 | 0 | 0 | 0 | 0 | 0 | 499 | 496 | 0 | 24.4 | 0 | 26.6 | 20.3 | 26.5 | 4 | 0 | GAS FLOW | 780 | 755.1
5516 | 2020-03-09 14:59 | 5 | Yungyu | Step 1 Dry air | 1.5147e-05 | 158.7031 | 1.5147e-05 | -0.21759 | 0 | 0 | 0 | 0 | 0 | 499 | 496 | 0 | 24.4 | 0 | 26.6 | 20.2 | 26.5 | 4 | 0 | GAS FLOW | 780 | 755
5517 | 2020-03-09 14:59 | 5 | Yungyu | Step 1 Dry air | 1.5148e-05 | 159.5986 | 1.5148e-05 | -0.20764 | 0 | 0 | 0 | 0 | 0 | 499 | 496 | 0 | 24.4 | 0 | 26.6 | 20.2 | 26.5 | 4 | 0 | GAS FLOW | 780 | 755.1
5518 | 2020-03-09 14:59 | 5 | Yungyu | Step 1 Dry air | 1.5149e-05 | 160.4951 | 1.5149e-05 | -0.20461 | 0 | 0 | 0 | 0 | 0 | 499 | 497 | 0 | 24.4 | 0 | 26.6 | 20.3 | 26.5 | 4 | 0 | GAS FLOW | 780 | 755.1
5519 | 2020-03-09 14:59 | 5 | Yungyu | Step 1 Dry air | 1.515e-05 | 161.3906 | 1.515e-05 | -0.20046 | 0 | 0 | 0 | 0 | 0 | 499 | 497 | 0 | 24.4 | 0 | 26.6 | 20.3 | 26.5 | 4 | 0 | GAS FLOW | 780 | 754.9
5520 | 2020-03-09 14:59 | 5 | Yungyu | Step 1 Dry air | 1.5149e-05 | 162.2871 | 1.5149e-05 | -0.20106 | 0 | 0 | 0 | 0 | 0 | 499 | 496 | 0 | 24.4 | 0 | 26.6 | 20.2 | 26.5 | 4 | 0 | GAS FLOW | 780 | 755.1
5521 | 2020-03-09 14:59 | 5 | Yungyu | Step 1 Dry air | 1.515e-05 | 163.1836 | 1.515e-05 | -0.19862 | 0 | 0 | 0 | 0 | 0 | 499 | 496 | 0 | 24.4 | 0 | 26.6 | 20.3 | 26.5 | 4 | 0 | GAS FLOW | 780 | 754.9
5522 | 2020-03-09 14:59 | 5 | Yungyu | Step 1 Dry air | 1.5151e-05 | 164.0791 | 1.5151e-05 | -0.1911 | 0 | 0 | 0 | 0 | 0 | 499 | 496 | 0 | 24.4 | 0 | 26.6 | 20.3 | 26.5 | 4 | 0 | GAS FLOW | 780 | 755
5523 | 2020-03-09 14:59 | 5 | Yungyu | Step 1 Dry air | 1.5151e-05 | 164.9746 | 1.5151e-05 | -0.19117 | 0 | 0 | 0 | 0 | 0 | 499 | 496 | 0 | 24.4 | 0 | 26.6 | 20.2 | 26.5 | 4 | 0 | GAS FLOW | 780 | 755
5524 | 2020-03-09 14:59 | 5 | Yungyu | Step 1 Dry air | 1.5151e-05 | 165.8711 | 1.5151e-05 | -0.18893 | 0 | 0 | 0 | 0 | 0 | 499 | 496 | 0 | 24.4 | 0 | 26.6 | 20.2 | 26.5 | 4 | 0 | GAS FLOW | 780 | 754.9
5525 | 2020-03-09 14:59 | 5 | Yungyu | Step 1 Dry air | 1.5152e-05 | 166.7686 | 1.5152e-05 | -0.18155 | 0 | 0 | 0 | 0 | 0 | 499 | 495 | 0 | 24.4 | 0 | 26.6 | 20.2 | 26.5 | 4 | 0 | GAS FLOW | 780 | 755
5526 | 2020-03-09 14:59 | 5 | Yungyu | Step 1 Dry air | 1.5152e-05 | 167.6641 | 1.5152e-05 | -0.18347 | 0 | 0 | 0 | 0 | 0 | 499 | 496 | 0 | 24.4 | 0 | 26.6 | 20.2 | 26.5 | 4 | 0 | GAS FLOW | 780 | 755
5527 | 2020-03-09 14:59 | 5 | Yungyu | Step 1 Dry air | 1.5152e-05 | 168.5596 | 1.5152e-05 | -0.18505 | 0 | 0 | 0 | 0 | 0 | 499 | 495 | 0 | 24.4 | 0 | 26.6 | 20.3 | 26.5 | 4 | 0 | GAS FLOW | 780 | 754.9
5528 | 2020-03-09 14:59 | 5 | Yungyu | Step 1 Dry air | 1.5152e-05 | 169.4561 | 1.5152e-05 | -0.18327 | 0 | 0 | 0 | 0 | 0 | 499 | 495 | 0 | 24.4 | 0 | 26.6 | 20.3 | 26.5 | 4 | 0 | GAS FLOW | 780 | 755
5529 | 2020-03-09 14:59 | 5 | Yungyu | Step 1 Dry air | 1.5153e-05 | 170.3516 | 1.5153e-05 | -0.17971 | 0 | 0 | 0 | 0 | 0 | 499 | 495 | 0 | 24.4 | 0 | 26.6 | 20.3 | 26.5 | 4 | 0 | GAS FLOW | 780 | 755.1
5530 | 2020-03-09 14:59 | 5 | Yungyu | Step 1 Dry air | 1.5153e-05 | 171.2471 | 1.5153e-05 | -0.17734 | 0 | 0 | 0 | 0 | 0 | 499 | 495 | 0 | 24.4 | 0 | 26.6 | 20.2 | 26.5 | 4 | 0 | GAS FLOW | 780 | 755
5531 | 2020-03-09 14:59 | 5 | Yungyu | Step 1 Dry air | 1.5154e-05 | 172.1426 | 1.5154e-05 | -0.17438 | 0 | 0 | 0 | 0 | 0 | 499 | 494 | 0 | 24.4 | 0 | 26.6 | 20.2 | 26.5 | 4 | 0 | GAS FLOW | 780 | 755.1
5532 | 2020-03-09 14:59 | 5 | Yungyu | Step 1 Dry air | 1.5154e-05 | 173.0391 | 1.5154e-05 | -0.17411 | 0 | 0 | 0 | 0 | 0 | 499 | 496 | 0 | 24.4 | 0 | 26.6 | 20.3 | 26.5 | 4 | 0 | GAS FLOW | 780 | 755.1
5533 | 2020-03-09 14:59 | 5 | Yungyu | Step 1 Dry air | 1.5155e-05 | 173.9443 | 1.5155e-05 | -0.16667 | 0 | 0 | 0 | 0 | 0 | 499 | 495 | 0 | 24.4 | 0 | 26.6 | 20.2 | 26.5 | 4 | 0 | GAS FLOW | 780 | 755.1
5534 | 2020-03-09 14:59 | 5 | Yungyu | Step 1 Dry air | 1.5156e-05 | 174.8301 | 1.5156e-05 | -0.15758 | 0 | 0 | 0 | 0 | 0 | 499 | 495 | 0 | 24.4 | 0 | 26.6 | 20.2 | 26.5 | 4 | 0 | GAS FLOW | 780 | 755.2
5535 | 2020-03-09 14:59 | 5 | Yungyu | Step 1 Dry air | 1.5155e-05 | 175.7256 | 1.5155e-05 | -0.16357 | 0 | 0 | 0 | 0 | 0 | 499 | 495 | 0 | 24.4 | 0 | 26.6 | 20.2 | 26.5 | 4 | 0 | GAS FLOW | 780 | 755.1
5536 | 2020-03-09 14:59 | 5 | Yungyu | Step 1 Dry air | 1.5155e-05 | 176.6221 | 1.5155e-05 | -0.16251 | 0 | 0 | 0 | 0 | 0 | 499 | 495 | 0 | 24.4 | 0 | 26.6 | 20.2 | 26.5 | 4 | 0 | GAS FLOW | 780 | 755.1
5537 | 2020-03-09 14:59 | 5 | Yungyu | Step 1 Dry air | 1.5156e-05 | 177.5186 | 1.5156e-05 | -0.15724 | 0 | 0 | 0 | 0 | 0 | 499 | 496 | 0 | 24.4 | 0 | 26.6 | 20.3 | 26.5 | 4 | 0 | GAS FLOW | 780 | 755.1
5538 | 2020-03-09 14:59 | 5 | Yungyu | Step 1 Dry air | 1.5156e-05 | 178.4131 | 1.5156e-05 | -0.15758 | 0 | 0 | 0 | 0 | 0 | 499 | 496 | 0 | 24.4 | 0 | 26.6 | 20.3 | 26.5 | 4 | 0 | GAS FLOW | 780 | 755.1
5539 | 2020-03-09 14:59 | 5 | Yungyu | Step 1 Dry air | 1.5156e-05 | 179.3096 | 1.5156e-05 | -0.15876 | 0 | 0 | 0 | 0 | 0 | 499 | 496 | 0 | 24.4 | 0 | 26.6 | 20.2 | 26.5 | 4 | 0 | GAS FLOW | 780 | 755.1
5540 | 2020-03-09 15:00 | 5 | Yungyu | Step 1 Dry air | 1.5156e-05 | 180.2051 | 1.5156e-05 | -0.15784 | 0 | 0 | 0 | 0 | 0 | 499 | 496 | 0 | 24.4 | 0 | 26.6 | 20.3 | 26.5 | 4 | 0 | GAS FLOW | 780 | 755.1
5541 | 2020-03-09 15:00 | 5 | Yungyu | Step 1 Dry air | 1.5157e-05 | 181.1006 | 1.5157e-05 | -0.15026 | 0 | 0 | 0 | 0 | 0 | 499 | 496 | 0 | 24.4 | 0 | 26.6 | 20.3 | 26.5 | 4 | 0 | GAS FLOW | 780 | 755.1
5542 | 2020-03-09 15:00 | 5 | Yungyu | Step 1 Dry air | 1.5158e-05 | 181.9961 | 1.5158e-05 | -0.14605 | 0 | 0 | 0 | 0 | 0 | 499 | 496 | 0 | 24.4 | 0 | 26.6 | 20.3 | 26.5 | 4 | 0 | GAS FLOW | 780 | 755
5543 | 2020-03-09 15:00 | 5 | Yungyu | Step 1 Dry air | 1.5159e-05 | 182.8926 | 1.5159e-05 | -0.14018 | 0 | 0 | 0 | 0 | 0 | 499 | 496 | 0 | 24.4 | 0 | 26.6 | 20.3 | 26.5 | 4 | 0 | GAS FLOW | 780 | 755.1
5544 | 2020-03-09 15:00 | 5 | Yungyu | Step 1 Dry air | 1.5159e-05 | 183.7891 | 1.5159e-05 | -0.14078 | 0 | 0 | 0 | 0 | 0 | 499 | 497 | 0 | 24.4 | 0 | 26.6 | 20.3 | 26.5 | 4 | 0 | GAS FLOW | 780 | 754.9
5545 | 2020-03-09 15:00 | 5 | Yungyu | Step 1 Dry air | 1.516e-05 | 184.6846 | 1.516e-05 | -0.13504 | 0 | 0 | 0 | 0 | 0 | 499 | 495 | 0 | 24.4 | 0 | 26.6 | 20.2 | 26.5 | 4 | 0 | GAS FLOW | 780 | 755.1
5546 | 2020-03-09 15:00 | 5 | Yungyu | Step 1 Dry air | 1.516e-05 | 185.5801 | 1.516e-05 | -0.13504 | 0 | 0 | 0 | 0 | 0 | 499 | 497 | 0 | 24.4 | 0 | 26.6 | 20.2 | 26.5 | 4 | 0 | GAS FLOW | 780 | 755
5547 | 2020-03-09 15:00 | 5 | Yungyu | Step 1 Dry air | 1.5159e-05 | 186.4766 | 1.5159e-05 | -0.13682 | 0 | 0 | 0 | 0 | 0 | 499 | 496 | 0 | 24.4 | 0 | 26.6 | 20.3 | 26.5 | 4 | 0 | GAS FLOW | 780 | 755
5548 | 2020-03-09 15:00 | 5 | Yungyu | Step 1 Dry air | 1.516e-05 | 187.3721 | 1.516e-05 | -0.1305 | 0 | 0 | 0 | 0 | 0 | 499 | 496 | 0 | 24.4 | 0 | 26.6 | 20.3 | 26.5 | 4 | 0 | GAS FLOW | 780 | 754.9
5549 | 2020-03-09 15:00 | 5 | Yungyu | Step 1 Dry air | 1.5161e-05 | 188.2686 | 1.5161e-05 | -0.12688 | 0 | 0 | 0 | 0 | 0 | 499 | 495 | 0 | 24.4 | 0 | 26.6 | 20.3 | 26.5 | 4 | 0 | GAS FLOW | 780 | 754.9
5550 | 2020-03-09 15:00 | 5 | Yungyu | Step 1 Dry air | 1.5162e-05 | 189.1641 | 1.5162e-05 | -0.11884 | 0 | 0 | 0 | 0 | 0 | 499 | 496 | 0 | 24.4 | 0 | 26.6 | 20.3 | 26.5 | 4 | 0 | GAS FLOW | 780 | 755
5551 | 2020-03-09 15:00 | 5 | Yungyu | Step 1 Dry air | 1.5161e-05 | 190.0605 | 1.5161e-05 | -0.12602 | 0 | 0 | 0 | 0 | 0 | 499 | 495 | 0 | 24.4 | 0 | 26.6 | 20.2 | 26.5 | 4 | 0 | GAS FLOW | 780 | 755
5552 | 2020-03-09 15:00 | 5 | Yungyu | Step 1 Dry air | 1.5162e-05 | 190.9561 | 1.5162e-05 | -0.11673 | 0 | 0 | 0 | 0 | 0 | 499 | 495 | 0 | 24.4 | 0 | 26.6 | 20.3 | 26.5 | 4 | 0 | GAS FLOW | 780 | 755
5553 | 2020-03-09 15:00 | 5 | Yungyu | Step 1 Dry air | 1.5162e-05 | 191.8516 | 1.5162e-05 | -0.1168 | 0 | 0 | 0 | 0 | 0 | 499 | 495 | 0 | 24.4 | 0 | 26.6 | 20.3 | 26.5 | 4 | 0 | GAS FLOW | 780 | 755
5554 | 2020-03-09 15:00 | 5 | Yungyu | Step 1 Dry air | 1.5162e-05 | 192.7471 | 1.5162e-05 | -0.11772 | 0 | 0 | 0 | 0 | 0 | 499 | 495 | 0 | 24.4 | 0 | 26.6 | 20.2 | 26.5 | 4 | 0 | GAS FLOW | 780 | 755
5555 | 2020-03-09 15:00 | 5 | Yungyu | Step 1 Dry air | 1.5163e-05 | 193.6436 | 1.5163e-05 | -0.11265 | 0 | 0 | 0 | 0 | 0 | 499 | 495 | 0 | 24.4 | 0 | 26.6 | 20.2 | 26.5 | 4 | 0 | GAS FLOW | 780 | 755
5556 | 2020-03-09 15:00 | 5 | Yungyu | Step 1 Dry air | 1.5163e-05 | 194.5391 | 1.5163e-05 | -0.10889 | 0 | 0 | 0 | 0 | 0 | 499 | 495 | 0 | 24.4 | 0 | 26.6 | 20.2 | 26.5 | 4 | 0 | GAS FLOW | 780 | 754.9
5557 | 2020-03-09 15:00 | 5 | Yungyu | Step 1 Dry air | 1.5163e-05 | 195.4355 | 1.5163e-05 | -0.11133 | 0 | 0 | 0 | 0 | 0 | 499 | 495 | 0 | 24.4 | 0 | 26.6 | 20.2 | 26.5 | 4 | 0 | GAS FLOW | 780 | 755.1
5558 | 2020-03-09 15:00 | 5 | Yungyu | Step 1 Dry air | 1.5163e-05 | 196.332 | 1.5163e-05 | -0.11245 | 0 | 0 | 0 | 0 | 0 | 499 | 495 | 0 | 24.4 | 0 | 26.6 | 20.2 | 26.5 | 4 | 0 | GAS FLOW | 780 | 755
5559 | 2020-03-09 15:00 | 5 | Yungyu | Step 1 Dry air | 1.5164e-05 | 197.2373 | 1.5164e-05 | -0.10758 | 0 | 0 | 0 | 0 | 0 | 499 | 495 | 0 | 24.4 | 0 | 26.6 | 20.2 | 26.5 | 4 | 0 | GAS FLOW | 780 | 755
5560 | 2020-03-09 15:00 | 5 | Yungyu | Step 1 Dry air | 1.5165e-05 | 198.123 | 1.5165e-05 | -0.10072 | 0 | 0 | 0 | 0 | 0 | 499 | 495 | 0 | 24.4 | 0 | 26.6 | 20.2 | 26.5 | 4 | 0 | GAS FLOW | 780 | 755.1
5561 | 2020-03-09 15:00 | 5 | Yungyu | Step 1 Dry air | 1.5164e-05 | 199.0186 | 1.5164e-05 | -0.1025 | 0 | 0 | 0 | 0 | 0 | 499 | 495 | 0 | 24.4 | 0 | 26.6 | 20.2 | 26.5 | 4 | 0 | GAS FLOW | 780 | 755.2
5562 | 2020-03-09 15:00 | 5 | Yungyu | Step 1 Dry air | 1.5166e-05 | 199.915 | 1.5166e-05 | -0.093481 | 0 | 0 | 0 | 0 | 0 | 499 | 495 | 0 | 24.4 | 0 | 26.6 | 20.2 | 26.5 | 4 | 0 | GAS FLOW | 780 | 755.2
5563 | 2020-03-09 15:00 | 5 | Yungyu | Step 1 Dry air | 1.5167e-05 | 200.8105 | 1.5167e-05 | -0.087088 | 0 | 0 | 0 | 0 | 0 | 499 | 495 | 0 | 24.4 | 0 | 26.6 | 20.2 | 26.5 | 4 | 0 | GAS FLOW | 780 | 755.1
5564 | 2020-03-09 15:00 | 5 | Yungyu | Step 1 Dry air | 1.5167e-05 | 201.707 | 1.5167e-05 | -0.086956 | 0 | 0 | 0 | 0 | 0 | 499 | 496 | 0 | 24.4 | 0 | 26.6 | 20.3 | 26.5 | 4 | 0 | GAS FLOW | 780 | 755.2
5565 | 2020-03-09 15:00 | 5 | Yungyu | Step 1 Dry air | 1.5167e-05 | 202.6035 | 1.5167e-05 | -0.086956 | 0 | 0 | 0 | 0 | 0 | 499 | 495 | 0 | 24.4 | 0 | 26.6 | 20.3 | 26.5 | 4 | 0 | GAS FLOW | 780 | 755.1
5566 | 2020-03-09 15:00 | 5 | Yungyu | Step 1 Dry air | 1.5168e-05 | 203.499 | 1.5168e-05 | -0.078395 | 0 | 0 | 0 | 0 | 0 | 499 | 496 | 0 | 24.4 | 0 | 26.6 | 20.2 | 26.5 | 4 | 0 | GAS FLOW | 780 | 755.2
5567 | 2020-03-09 15:00 | 5 | Yungyu | Step 1 Dry air | 1.5168e-05 | 204.3945 | 1.5168e-05 | -0.079054 | 0 | 0 | 0 | 0 | 0 | 499 | 495 | 0 | 24.4 | 0 | 26.6 | 20.2 | 26.5 | 4 | 0 | GAS FLOW | 780 | 755.2
5568 | 2020-03-09 15:00 | 5 | Yungyu | Step 1 Dry air | 1.5168e-05 | 205.291 | 1.5168e-05 | -0.076945 | 0 | 0 | 0 | 0 | 0 | 499 | 497 | 0 | 24.4 | 0 | 26.6 | 20.2 | 26.5 | 4 | 0 | GAS FLOW | 780 | 755.1
5569 | 2020-03-09 15:00 | 5 | Yungyu | Step 1 Dry air | 1.5168e-05 | 206.1865 | 1.5168e-05 | -0.077274 | 0 | 0 | 0 | 0 | 0 | 499 | 496 | 0 | 24.4 | 0 | 26.6 | 20.2 | 26.5 | 4 | 0 | GAS FLOW | 780 | 755.2
5570 | 2020-03-09 15:00 | 5 | Yungyu | Step 1 Dry air | 1.5169e-05 | 207.083 | 1.5169e-05 | -0.071672 | 0 | 0 | 0 | 0 | 0 | 499 | 496 | 0 | 24.4 | 0 | 26.6 | 20.2 | 26.5 | 4 | 0 | GAS FLOW | 780 | 755.1
5571 | 2020-03-09 15:00 | 5 | Yungyu | Step 1 Dry air | 1.517e-05 | 207.9775 | 1.517e-05 | -0.068179 | 0 | 0 | 0 | 0 | 0 | 499 | 496 | 0 | 24.4 | 0 | 26.6 | 20.2 | 26.5 | 4 | 0 | GAS FLOW | 780 | 755
5572 | 2020-03-09 15:00 | 5 | Yungyu | Step 1 Dry air | 1.5169e-05 | 208.873 | 1.5169e-05 | -0.072924 | 0 | 0 | 0 | 0 | 0 | 499 | 497 | 0 | 24.4 | 0 | 26.6 | 20.2 | 26.5 | 4 | 0 | GAS FLOW | 780 | 755
5573 | 2020-03-09 15:00 | 5 | Yungyu | Step 1 Dry air | 1.5169e-05 | 209.7686 | 1.5169e-05 | -0.069695 | 0 | 0 | 0 | 0 | 0 | 499 | 496 | 0 | 24.4 | 0 | 26.6 | 20.2 | 26.5 | 4 | 0 | GAS FLOW | 780 | 755
5574 | 2020-03-09 15:00 | 5 | Yungyu | Step 1 Dry air | 1.517e-05 | 210.6641 | 1.517e-05 | -0.065417 | 0 | 0 | 0 | 0 | 0 | 499 | 496 | 0 | 24.4 | 0 | 26.6 | 20.3 | 26.5 | 4 | 0 | GAS FLOW | 780 | 755
5575 | 2020-03-09 15:00 | 5 | Yungyu | Step 1 Dry air | 1.517e-05 | 211.5596 | 1.517e-05 | -0.064429 | 0 | 0 | 0 | 0 | 0 | 499 | 496 | 0 | 24.4 | 0 | 26.6 | 20.3 | 26.5 | 4 | 0 | GAS FLOW | 780 | 755
5576 | 2020-03-09 15:00 | 5 | Yungyu | Step 1 Dry air | 1.5171e-05 | 212.4561 | 1.5171e-05 | -0.057838 | 0 | 0 | 0 | 0 | 0 | 499 | 496 | 0 | 24.4 | 0 | 26.6 | 20.2 | 26.5 | 4 | 0 | GAS FLOW | 780 | 754.9
5577 | 2020-03-09 15:00 | 5 | Yungyu | Step 1 Dry air | 1.5172e-05 | 213.3516 | 1.5172e-05 | -0.055334 | 0 | 0 | 0 | 0 | 0 | 499 | 496 | 0 | 24.4 | 0 | 26.6 | 20.2 | 26.5 | 4 | 0 | GAS FLOW | 780 | 755
5578 | 2020-03-09 15:00 | 5 | Yungyu | Step 1 Dry air | 1.5171e-05 | 214.248 | 1.5171e-05 | -0.056981 | 0 | 0 | 0 | 0 | 0 | 499 | 496 | 0 | 24.4 | 0 | 26.6 | 20.2 | 26.5 | 4 | 0 | GAS FLOW | 780 | 755
5579 | 2020-03-09 15:00 | 5 | Yungyu | Step 1 Dry air | 1.5171e-05 | 215.1436 | 1.5171e-05 | -0.057311 | 0 | 0 | 0 | 0 | 0 | 499 | 495 | 0 | 24.4 | 0 | 26.6 | 20.2 | 26.5 | 4 | 0 | GAS FLOW | 780 | 755
5580 | 2020-03-09 15:00 | 5 | Yungyu | Step 1 Dry air | 1.5172e-05 | 216.04 | 1.5172e-05 | -0.050726 | 0 | 0 | 0 | 0 | 0 | 499 | 495 | 0 | 24.4 | 0 | 26.6 | 20.2 | 26.5 | 4 | 0 | GAS FLOW | 780 | 755.1
5581 | 2020-03-09 15:00 | 5 | Yungyu | Step 1 Dry air | 1.5173e-05 | 216.9355 | 1.5173e-05 | -0.044136 | 0 | 0 | 0 | 0 | 0 | 499 | 495 | 0 | 24.4 | 0 | 26.6 | 20.2 | 26.5 | 4 | 0 | GAS FLOW | 780 | 755.1
5582 | 2020-03-09 15:00 | 5 | Yungyu | Step 1 Dry air | 1.5173e-05 | 217.832 | 1.5173e-05 | -0.044202 | 0 | 0 | 0 | 0 | 0 | 499 | 495 | 0 | 24.4 | 0 | 26.6 | 20.2 | 26.5 | 4 | 0 | GAS FLOW | 780 | 755
5583 | 2020-03-09 15:00 | 5 | Yungyu | Step 1 Dry air | 1.5172e-05 | 218.7275 | 1.5172e-05 | -0.052967 | 0 | 0 | 0 | 0 | 0 | 499 | 495 | 0 | 24.4 | 0 | 26.6 | 20.2 | 26.5 | 4 | 0 | GAS FLOW | 780 | 755
5584 | 2020-03-09 15:00 | 5 | Yungyu | Step 1 Dry air | 1.5172e-05 | 219.623 | 1.5172e-05 | -0.050139 | 0 | 0 | 0 | 0 | 0 | 499 | 494 | 0 | 24.4 | 0 | 26.6 | 20.2 | 26.5 | 4 | 0 | GAS FLOW | 780 | 755.1
5585 | 2020-03-09 15:00 | 5 | Yungyu | Step 1 Dry air | 1.5172e-05 | 220.5283 | 1.5172e-05 | -0.050001 | 0 | 0 | 0 | 0 | 0 | 499 | 495 | 0 | 24.4 | 0 | 26.6 | 20.2 | 26.5 | 4 | 0 | GAS FLOW | 780 | 755.1
5586 | 2020-03-09 15:00 | 5 | Yungyu | Step 1 Dry air | 1.5173e-05 | 221.415 | 1.5173e-05 | -0.047761 | 0 | 0 | 0 | 0 | 0 | 499 | 495 | 0 | 24.4 | 0 | 26.6 | 20.2 | 26.5 | 4 | 0 | GAS FLOW | 780 | 755
5587 | 2020-03-09 15:00 | 5 | Yungyu | Step 1 Dry air | 1.5174e-05 | 222.3115 | 1.5174e-05 | -0.039528 | 0 | 0 | 0 | 0 | 0 | 499 | 495 | 0 | 24.4 | 0 | 26.6 | 20.2 | 26.5 | 4 | 0 | GAS FLOW | 780 | 755.2
5588 | 2020-03-09 15:00 | 5 | Yungyu | Step 1 Dry air | 1.5174e-05 | 223.207 | 1.5174e-05 | -0.039924 | 0 | 0 | 0 | 0 | 0 | 499 | 495 | 0 | 24.4 | 0 | 26.6 | 20.2 | 26.5 | 4 | 0 | GAS FLOW | 780 | 755
5589 | 2020-03-09 15:00 | 5 | Yungyu | Step 1 Dry air | 1.5174e-05 | 224.1025 | 1.5174e-05 | -0.03999 | 0 | 0 | 0 | 0 | 0 | 499 | 494 | 0 | 24.4 | 0 | 26.6 | 20.2 | 26.5 | 4 | 0 | GAS FLOW | 780 | 755.2
5590 | 2020-03-09 15:00 | 5 | Yungyu | Step 1 Dry air | 1.5175e-05 | 224.999 | 1.5175e-05 | -0.036101 | 0 | 0 | 0 | 0 | 0 | 499 | 495 | 0 | 24.4 | 0 | 26.6 | 20.2 | 26.5 | 4 | 0 | GAS FLOW | 780 | 755.1
5591 | 2020-03-09 15:00 | 5 | Yungyu | Step 1 Dry air | 1.5174e-05 | 225.8945 | 1.5174e-05 | -0.036497 | 0 | 0 | 0 | 0 | 0 | 499 | 496 | 0 | 24.4 | 0 | 26.6 | 20.2 | 26.5 | 4 | 0 | GAS FLOW | 780 | 755.1
5592 | 2020-03-09 15:00 | 5 | Yungyu | Step 1 Dry air | 1.5174e-05 | 226.791 | 1.5174e-05 | -0.036958 | 0 | 0 | 0 | 0 | 0 | 499 | 496 | 0 | 24.4 | 0 | 26.6 | 20.2 | 26.5 | 4 | 0 | GAS FLOW | 780 | 755.2
5593 | 2020-03-09 15:00 | 5 | Yungyu | Step 1 Dry air | 1.5176e-05 | 227.6875 | 1.5176e-05 | -0.028127 | 0 | 0 | 0 | 0 | 0 | 499 | 496 | 0 | 24.4 | 0 | 26.6 | 20.2 | 26.5 | 4 | 0 | GAS FLOW | 780 | 755.1
5594 | 2020-03-09 15:00 | 5 | Yungyu | Step 1 Dry air | 1.5175e-05 | 228.583 | 1.5175e-05 | -0.031751 | 0 | 0 | 0 | 0 | 0 | 499 | 495 | 0 | 24.4 | 0 | 26.6 | 20.2 | 26.5 | 4 | 0 | GAS FLOW | 780 | 755.1
5595 | 2020-03-09 15:00 | 5 | Yungyu | Step 1 Dry air | 1.5174e-05 | 229.4795 | 1.5174e-05 | -0.036694 | 0 | 0 | 0 | 0 | 0 | 499 | 496 | 0 | 24.4 | 0 | 26.6 | 20.3 | 26.5 | 4 | 0 | GAS FLOW | 780 | 755.2
5596 | 2020-03-09 15:00 | 5 | Yungyu | Step 1 Dry air | 1.5176e-05 | 230.375 | 1.5176e-05 | -0.027995 | 0 | 0 | 0 | 0 | 0 | 499 | 496 | 0 | 24.4 | 0 | 26.6 | 20.3 | 26.5 | 4 | 0 | GAS FLOW | 780 | 755.1
5597 | 2020-03-09 15:00 | 5 | Yungyu | Step 1 Dry air | 1.5176e-05 | 231.2715 | 1.5176e-05 | -0.027402 | 0 | 0 | 0 | 0 | 0 | 499 | 496 | 0 | 24.4 | 0 | 26.6 | 20.2 | 26.5 | 4 | 0 | GAS FLOW | 780 | 755.1
5598 | 2020-03-09 15:00 | 5 | Yungyu | Step 1 Dry air | 1.5176e-05 | 232.167 | 1.5176e-05 | -0.023585 | 0 | 0 | 0 | 0 | 0 | 499 | 497 | 0 | 24.4 | 0 | 26.6 | 20.2 | 26.5 | 4 | 0 | GAS FLOW | 780 | 755
5599 | 2020-03-09 15:00 | 5 | Yungyu | Step 1 Dry air | 1.5176e-05 | 233.0635 | 1.5176e-05 | -0.026221 | 0 | 0 | 0 | 0 | 0 | 499 | 496 | 0 | 24.4 | 0 | 26.6 | 20.2 | 26.5 | 4 | 0 | GAS FLOW | 780 | 755
5600 | 2020-03-09 15:00 | 5 | Yungyu | Step 1 Dry air | 1.5177e-05 | 233.96 | 1.5177e-05 | -0.01996 | 0 | 0 | 0 | 0 | 0 | 499 | 495 | 0 | 24.4 | 0 | 26.6 | 20.2 | 26.5 | 4 | 0 | GAS FLOW | 780 | 755.1
5601 | 2020-03-09 15:00 | 5 | Yungyu | Step 1 Dry air | 1.5179e-05 | 234.8555 | 1.5179e-05 | -0.009817 | 0 | 0 | 0 | 0 | 0 | 499 | 496 | 0 | 24.4 | 0 | 26.6 | 20.2 | 26.5 | 4 | 0 | GAS FLOW | 780 | 755
5602 | 2020-03-09 15:00 | 5 | Yungyu | Step 1 Dry air | 1.5178e-05 | 235.751 | 1.5178e-05 | -0.010542 | 0 | 0 | 0 | 0 | 0 | 499 | 496 | 0 | 24.4 | 0 | 26.6 | 20.2 | 26.5 | 4 | 0 | GAS FLOW | 780 | 755
5603 | 2020-03-09 15:00 | 5 | Yungyu | Step 1 Dry air | 1.5179e-05 | 236.6465 | 1.5179e-05 | -0.0054672 | 0 | 0 | 0 | 0 | 0 | 499 | 496 | 0 | 24.4 | 0 | 26.6 | 20.2 | 26.5 | 4 | 0 | GAS FLOW | 780 | 754.9
5604 | 2020-03-09 15:00 | 5 | Yungyu | Step 1 Dry air | 1.5179e-05 | 237.543 | 1.5179e-05 | -0.0038855 | 0 | 0 | 0 | 0 | 0 | 499 | 495 | 0 | 24.4 | 0 | 26.6 | 20.2 | 26.5 | 4 | 0 | GAS FLOW | 780 | 754.9
5605 | 2020-03-09 15:00 | 5 | Yungyu | Step 1 Dry air | 1.5179e-05 | 238.4395 | 1.5179e-05 | -0.0060604 | 0 | 0 | 0 | 0 | 0 | 499 | 496 | 0 | 24.4 | 0 | 26.6 | 20.2 | 26.5 | 4 | 0 | GAS FLOW | 780 | 755
5606 | 2020-03-09 15:00 | 5 | Yungyu | Step 1 Dry air | 1.518e-05 | 239.3359 | 1.518e-05 | -0.00026068 | 0 | 0 | 0 | 0 | 0 | 499 | 495 | 0 | 24.4 | 0 | 26.6 | 20.2 | 26.5 | 4 | 0 | GAS FLOW | 780 | 755.1
5607 | 2020-03-09 15:01 | 5 | Yungyu | Step 1 Dry air | 1.5179e-05 | 240.2314 | 1.5179e-05 | -0.0075103 | 0 | 0 | 0 | 0 | 0 | 499 | 495 | 0 | 24.4 | 0 | 26.6 | 20.2 | 26.5 | 4 | 0 | GAS FLOW | 780 | 755.1
5608 | 2020-03-09 15:01 | 5 | Yungyu | Step 1 Dry air | 1.518e-05 | 241.127 | 1.518e-05 | 0.00091962 | 0 | 0 | 0 | 0 | 0 | 499 | 495 | 0 | 24.4 | 0 | 26.6 | 20.2 | 26.5 | 4 | 0 | GAS FLOW | 780 | 755
5609 | 2020-03-09 15:01 | 5 | Yungyu | Step 1 Dry air | 1.5181e-05 | 242.0234 | 1.5181e-05 | 0.0043467 | 0 | 0 | 0 | 0 | 0 | 499 | 495 | 0 | 24.4 | 0 | 26.6 | 20.2 | 26.5 | 4 | 0 | GAS FLOW | 780 | 755
5610 | 2020-03-09 15:01 | 5 | Yungyu | Step 1 Dry air | 1.5181e-05 | 242.9199 | 1.5181e-05 | 0.0036876 | 0 | 0 | 0 | 0 | 0 | 499 | 494 | 0 | 24.4 | 0 | 26.6 | 20.2 | 26.5 | 4 | 0 | GAS FLOW | 780 | 755.1
5611 | 2020-03-09 15:01 | 5 | Yungyu | Step 1 Dry air | 1.5181e-05 | 243.8252 | 1.5181e-05 | 0.0047421 | 0 | 0 | 0 | 0 | 0 | 499 | 495 | 0 | 24.4 | 0 | 26.6 | 20.2 | 26.5 | 4 | 0 | GAS FLOW | 780 | 755
5612 | 2020-03-09 15:01 | 5 | Yungyu | Step 1 Dry air | 1.5181e-05 | 244.7119 | 1.5181e-05 | 0.0095532 | 0 | 0 | 0 | 0 | 0 | 499 | 495 | 0 | 24.4 | 0 | 26.6 | 20.2 | 26.5 | 4 | 0 | GAS FLOW | 780 | 755
5613 | 2020-03-09 15:01 | 5 | Yungyu | Step 1 Dry air | 1.5181e-05 | 245.6074 | 1.5181e-05 | 0.0091578 | 0 | 0 | 0 | 0 | 0 | 499 | 495 | 0 | 24.4 | 0 | 26.6 | 20.2 | 26.5 | 4 | 0 | GAS FLOW | 780 | 755.1
5614 | 2020-03-09 15:01 | 5 | Yungyu | Step 1 Dry air | 1.5182e-05 | 246.5039 | 1.5182e-05 | 0.010805 | 0 | 0 | 0 | 0 | 0 | 499 | 495 | 0 | 24.4 | 0 | 26.6 | 20.2 | 26.5 | 4 | 0 | GAS FLOW | 780 | 755.2
5615 | 2020-03-09 15:01 | 5 | Yungyu | Step 1 Dry air | 1.5183e-05 | 247.3994 | 1.5183e-05 | 0.016665 | 0 | 0 | 0 | 0 | 0 | 499 | 495 | 0 | 24.4 | 0 | 26.6 | 20.2 | 26.5 | 4 | 0 | GAS FLOW | 780 | 755.2
5616 | 2020-03-09 15:01 | 5 | Yungyu | Step 1 Dry air | 1.5182e-05 | 248.2949 | 1.5182e-05 | 0.014424 | 0 | 0 | 0 | 0 | 0 | 499 | 495 | 0 | 24.4 | 0 | 26.6 | 20.2 | 26.5 | 4 | 0 | GAS FLOW | 780 | 755.1
5617 | 2020-03-09 15:01 | 5 | Yungyu | Step 1 Dry air | 1.5183e-05 | 249.1914 | 1.5183e-05 | 0.018313 | 0 | 0 | 0 | 0 | 0 | 499 | 495 | 0 | 24.4 | 0 | 26.6 | 20.2 | 26.5 | 4 | 0 | GAS FLOW | 780 | 755
5618 | 2020-03-09 15:01 | 5 | Yungyu | Step 1 Dry air | 1.5184e-05 | 250.0879 | 1.5184e-05 | 0.024112 | 0 | 0 | 0 | 0 | 0 | 499 | 496 | 0 | 24.4 | 0 | 26.6 | 20.2 | 26.5 | 4 | 0 | GAS FLOW | 780 | 755.1
5619 | 2020-03-09 15:01 | 5 | Yungyu | Step 1 Dry air | 1.5184e-05 | 250.9834 | 1.5184e-05 | 0.023585 | 0 | 0 | 0 | 0 | 0 | 499 | 495 | 0 | 24.4 | 0 | 26.6 | 20.2 | 26.5 | 4 | 0 | GAS FLOW | 780 | 755
5620 | 2020-03-09 15:01 | 5 | Yungyu | Step 1 Dry air | 1.5183e-05 | 251.8789 | 1.5183e-05 | 0.019894 | 0 | 0 | 0 | 0 | 0 | 499 | 496 | 0 | 24.4 | 0 | 26.6 | 20.2 | 26.5 | 4 | 0 | GAS FLOW | 780 | 755.1
5621 | 2020-03-09 15:01 | 5 | Yungyu | Step 1 Dry air | 1.5184e-05 | 252.7744 | 1.5184e-05 | 0.026221 | 0 | 0 | 0 | 0 | 0 | 499 | 496 | 0 | 24.4 | 0 | 26.6 | 20.2 | 26.5 | 4 | 0 | GAS FLOW | 780 | 755
5622 | 2020-03-09 15:01 | 5 | Yungyu | Step 1 Dry air | 1.5185e-05 | 253.6709 | 1.5185e-05 | 0.032674 | 0 | 0 | 0 | 0 | 0 | 499 | 496 | 0 | 24.4 | 0 | 26.6 | 20.2 | 26.5 | 4 | 0 | GAS FLOW | 780 | 755.1
5623 | 2020-03-09 15:01 | 5 | Yungyu | Step 1 Dry air | 1.5185e-05 | 254.5664 | 1.5185e-05 | 0.031554 | 0 | 0 | 0 | 0 | 0 | 499 | 496 | 0 | 24.4 | 0 | 26.6 | 20.2 | 26.5 | 4 | 0 | GAS FLOW | 780 | 755.1
5624 | 2020-03-09 15:01 | 5 | Yungyu | Step 1 Dry air | 1.5185e-05 | 255.4629 | 1.5185e-05 | 0.032938 | 0 | 0 | 0 | 0 | 0 | 499 | 496 | 0 | 24.4 | 0 | 26.6 | 20.2 | 26.5 | 4 | 0 | GAS FLOW | 780 | 755
5625 | 2020-03-09 15:01 | 5 | Yungyu | Step 1 Dry air | 1.5185e-05 | 256.3574 | 1.5185e-05 | 0.032279 | 0 | 0 | 0 | 0 | 0 | 499 | 495 | 0 | 24.4 | 0 | 26.6 | 20.2 | 26.5 | 4 | 0 | GAS FLOW | 780 | 755
5626 | 2020-03-09 15:01 | 5 | Yungyu | Step 1 Dry air | 1.5185e-05 | 257.2529 | 1.5185e-05 | 0.03241 | 0 | 0 | 0 | 0 | 0 | 499 | 495 | 0 | 24.4 | 0 | 26.6 | 20.3 | 26.5 | 4 | 0 | GAS FLOW | 780 | 755
5627 | 2020-03-09 15:01 | 5 | Yungyu | Step 1 Dry air | 1.5185e-05 | 258.1494 | 1.5185e-05 | 0.033333 | 0 | 0 | 0 | 0 | 0 | 499 | 496 | 0 | 24.4 | 0 | 26.6 | 20.3 | 26.5 | 4 | 0 | GAS FLOW | 780 | 755
5628 | 2020-03-09 15:01 | 5 | Yungyu | Step 1 Dry air | 1.5186e-05 | 259.0449 | 1.5186e-05 | 0.039588 | 0 | 0 | 0 | 0 | 0 | 499 | 495 | 0 | 24.4 | 0 | 26.6 | 20.2 | 26.5 | 4 | 0 | GAS FLOW | 780 | 755
5629 | 2020-03-09 15:01 | 5 | Yungyu | Step 1 Dry air | 1.5186e-05 | 259.9404 | 1.5186e-05 | 0.037551 | 0 | 0 | 0 | 0 | 0 | 499 | 495 | 0 | 24.4 | 0 | 26.6 | 20.2 | 26.5 | 4 | 0 | GAS FLOW | 780 | 755
5630 | 2020-03-09 15:01 | 5 | Yungyu | Step 1 Dry air | 1.5186e-05 | 260.8369 | 1.5186e-05 | 0.037485 | 0 | 0 | 0 | 0 | 0 | 499 | 495 | 0 | 24.4 | 0 | 26.6 | 20.2 | 26.5 | 4 | 0 | GAS FLOW | 780 | 755
5631 | 2020-03-09 15:01 | 5 | Yungyu | Step 1 Dry air | 1.5186e-05 | 261.7314 | 1.5186e-05 | 0.040055 | 0 | 0 | 0 | 0 | 0 | 499 | 495 | 0 | 24.4 | 0 | 26.6 | 20.2 | 26.5 | 4 | 0 | GAS FLOW | 780 | 755.1
5632 | 2020-03-09 15:01 | 5 | Yungyu | Step 1 Dry air | 1.5186e-05 | 262.627 | 1.5186e-05 | 0.03966 | 0 | 0 | 0 | 0 | 0 | 499 | 495 | 0 | 24.4 | 0 | 26.6 | 20.2 | 26.5 | 4 | 0 | GAS FLOW | 780 | 755.1
5633 | 2020-03-09 15:01 | 5 | Yungyu | Step 1 Dry air | 1.5185e-05 | 263.5234 | 1.5185e-05 | 0.036035 | 0 | 0 | 0 | 0 | 0 | 499 | 495 | 0 | 24.4 | 0 | 26.6 | 20.2 | 26.5 | 4 | 0 | GAS FLOW | 780 | 755.1
5634 | 2020-03-09 15:01 | 5 | Yungyu | Step 1 Dry air | 1.5187e-05 | 264.4189 | 1.5187e-05 | 0.048551 | 0 | 0 | 0 | 0 | 0 | 499 | 494 | 0 | 24.4 | 0 | 26.6 | 20.2 | 26.5 | 4 | 0 | GAS FLOW | 780 | 755.2
5635 | 2020-03-09 15:01 | 5 | Yungyu | Step 1 Dry air | 1.5187e-05 | 265.3145 | 1.5187e-05 | 0.046376 | 0 | 0 | 0 | 0 | 0 | 499 | 495 | 0 | 24.4 | 0 | 26.6 | 20.2 | 26.5 | 4 | 0 | GAS FLOW | 780 | 755.1
5636 | 2020-03-09 15:01 | 5 | Yungyu | Step 1 Dry air | 1.5187e-05 | 266.2109 | 1.5187e-05 | 0.046376 | 0 | 0 | 0 | 0 | 0 | 499 | 495 | 0 | 24.4 | 0 | 26.6 | 20.2 | 26.5 | 4 | 0 | GAS FLOW | 780 | 755.2
5637 | 2020-03-09 15:01 | 5 | Yungyu | Step 1 Dry air | 1.5188e-05 | 267.1152 | 1.5188e-05 | 0.054147 | 0 | 0 | 0 | 0 | 0 | 499 | 494 | 0 | 24.4 | 0 | 26.6 | 20.2 | 26.5 | 4 | 0 | GAS FLOW | 780 | 755.2
5638 | 2020-03-09 15:01 | 5 | Yungyu | Step 1 Dry air | 1.5188e-05 | 268.0039 | 1.5188e-05 | 0.050924 | 0 | 0 | 0 | 0 | 0 | 499 | 496 | 0 | 24.4 | 0 | 26.6 | 20.2 | 26.5 | 4 | 0 | GAS FLOW | 780 | 755.1
5639 | 2020-03-09 15:01 | 5 | Yungyu | Step 1 Dry air | 1.5188e-05 | 268.8994 | 1.5188e-05 | 0.051847 | 0 | 0 | 0 | 0 | 0 | 499 | 495 | 0 | 24.4 | 0 | 26.6 | 20.2 | 26.5 | 4 | 0 | GAS FLOW | 780 | 755.2
5640 | 2020-03-09 15:01 | 5 | Yungyu | Step 1 Dry air | 1.5188e-05 | 269.7959 | 1.5188e-05 | 0.055334 | 0 | 0 | 0 | 0 | 0 | 499 | 495 | 0 | 24.4 | 0 | 26.6 | 20.2 | 26.5 | 4 | 0 | GAS FLOW | 780 | 755.2
5641 | 2020-03-09 15:01 | 5 | Yungyu | Step 1 Dry air | 1.5189e-05 | 270.6924 | 1.5189e-05 | 0.06166 | 0 | 0 | 0 | 0 | 0 | 499 | 495 | 0 | 24.4 | 0 | 26.6 | 20.2 | 26.5 | 4 | 0 | GAS FLOW | 780 | 755.1
5642 | 2020-03-09 15:01 | 5 | Yungyu | Step 1 Dry air | 1.519e-05 | 271.5879 | 1.519e-05 | 0.065159 | 0 | 0 | 0 | 0 | 0 | 499 | 495 | 0 | 24.4 | 0 | 26.6 | 20.2 | 26.5 | 4 | 0 | GAS FLOW | 780 | 755.1
5643 | 2020-03-09 15:01 | 5 | Yungyu | Step 1 Dry air | 1.519e-05 | 272.4844 | 1.519e-05 | 0.063835 | 0 | 0 | 0 | 0 | 0 | 499 | 495 | 0 | 24.4 | 0 | 26.6 | 20.2 | 26.5 | 4 | 0 | GAS FLOW | 780 | 755
5644 | 2020-03-09 15:01 | 5 | Yungyu | Step 1 Dry air | 1.519e-05 | 273.3799 | 1.519e-05 | 0.064297 | 0 | 0 | 0 | 0 | 0 | 499 | 496 | 0 | 24.4 | 0 | 26.6 | 20.2 | 26.5 | 4 | 0 | GAS FLOW | 780 | 755.2
5645 | 2020-03-09 15:01 | 5 | Yungyu | Step 1 Dry air | 1.519e-05 | 274.2754 | 1.519e-05 | 0.063901 | 0 | 0 | 0 | 0 | 0 | 499 | 497 | 0 | 24.4 | 0 | 26.6 | 20.2 | 26.5 | 4 | 0 | GAS FLOW | 780 | 755.1
5646 | 2020-03-09 15:01 | 5 | Yungyu | Step 1 Dry air | 1.519e-05 | 275.1719 | 1.519e-05 | 0.066406 | 0 | 0 | 0 | 0 | 0 | 499 | 496 | 0 | 24.4 | 0 | 26.6 | 20.2 | 26.5 | 4 | 0 | GAS FLOW | 780 | 755.1
5647 | 2020-03-09 15:01 | 5 | Yungyu | Step 1 Dry air | 1.519e-05 | 276.0684 | 1.519e-05 | 0.069168 | 0 | 0 | 0 | 0 | 0 | 499 | 495 | 0 | 24.4 | 0 | 26.6 | 20.2 | 26.5 | 4 | 0 | GAS FLOW | 780 | 755.1
5648 | 2020-03-09 15:01 | 5 | Yungyu | Step 1 Dry air | 1.5191e-05 | 276.9648 | 1.5191e-05 | 0.070749 | 0 | 0 | 0 | 0 | 0 | 499 | 496 | 0 | 24.4 | 0 | 26.6 | 20.2 | 26.5 | 4 | 0 | GAS FLOW | 780 | 755
5649 | 2020-03-09 15:01 | 5 | Yungyu | Step 1 Dry air | 1.5192e-05 | 277.8604 | 1.5192e-05 | 0.076417 | 0 | 0 | 0 | 0 | 0 | 499 | 496 | 0 | 24.4 | 0 | 26.6 | 20.2 | 26.5 | 4 | 0 | GAS FLOW | 780 | 755
5650 | 2020-03-09 15:01 | 5 | Yungyu | Step 1 Dry air | 1.5191e-05 | 278.7568 | 1.5191e-05 | 0.07477 | 0 | 0 | 0 | 0 | 0 | 499 | 496 | 0 | 24.4 | 0 | 26.6 | 20.2 | 26.5 | 4 | 0 | GAS FLOW | 780 | 755.1
5651 | 2020-03-09 15:01 | 5 | Yungyu | Step 1 Dry air | 1.5193e-05 | 279.6523 | 1.5193e-05 | 0.083661 | 0 | 0 | 0 | 0 | 0 | 499 | 496 | 0 | 24.4 | 0 | 26.6 | 20.2 | 26.5 | 4 | 0 | GAS FLOW | 780 | 755
5652 | 2020-03-09 15:01 | 5 | Yungyu | Step 1 Dry air | 1.5193e-05 | 280.5479 | 1.5193e-05 | 0.087154 | 0 | 0 | 0 | 0 | 0 | 499 | 495 | 0 | 24.4 | 0 | 26.6 | 20.2 | 26.5 | 4 | 0 | GAS FLOW | 780 | 754.9
5653 | 2020-03-09 15:01 | 5 | Yungyu | Step 1 Dry air | 1.5193e-05 | 281.4443 | 1.5193e-05 | 0.087681 | 0 | 0 | 0 | 0 | 0 | 499 | 495 | 0 | 24.4 | 0 | 26.6 | 20.2 | 26.5 | 4 | 0 | GAS FLOW | 780 | 755
5654 | 2020-03-09 15:01 | 5 | Yungyu | Step 1 Dry air | 1.5192e-05 | 282.3398 | 1.5192e-05 | 0.080965 | 0 | 0 | 0 | 0 | 0 | 499 | 495 | 0 | 24.4 | 0 | 26.6 | 20.2 | 26.5 | 4 | 0 | GAS FLOW | 780 | 754.9
5655 | 2020-03-09 15:01 | 5 | Yungyu | Step 1 Dry air | 1.5193e-05 | 283.2354 | 1.5193e-05 | 0.088406 | 0 | 0 | 0 | 0 | 0 | 499 | 495 | 0 | 24.4 | 0 | 26.6 | 20.2 | 26.5 | 4 | 0 | GAS FLOW | 780 | 755.1
5656 | 2020-03-09 15:01 | 5 | Yungyu | Step 1 Dry air | 1.5194e-05 | 284.1318 | 1.5194e-05 | 0.090251 | 0 | 0 | 0 | 0 | 0 | 499 | 494 | 0 | 24.4 | 0 | 26.6 | 20.2 | 26.5 | 4 | 0 | GAS FLOW | 780 | 755
5657 | 2020-03-09 15:01 | 5 | Yungyu | Step 1 Dry air | 1.5195e-05 | 285.0273 | 1.5195e-05 | 0.099274 | 0 | 0 | 0 | 0 | 0 | 499 | 495 | 0 | 24.4 | 0 | 26.6 | 20.2 | 26.5 | 4 | 0 | GAS FLOW | 780 | 755.1
5658 | 2020-03-09 15:01 | 5 | Yungyu | Step 1 Dry air | 1.5194e-05 | 285.9229 | 1.5194e-05 | 0.09381 | 0 | 0 | 0 | 0 | 0 | 499 | 495 | 0 | 24.4 | 0 | 26.6 | 20.2 | 26.5 | 4 | 0 | GAS FLOW | 780 | 755.2
5659 | 2020-03-09 15:01 | 5 | Yungyu | Step 1 Dry air | 1.5194e-05 | 286.8193 | 1.5194e-05 | 0.095326 | 0 | 0 | 0 | 0 | 0 | 499 | 495 | 0 | 24.4 | 0 | 26.6 | 20.2 | 26.5 | 4 | 0 | GAS FLOW | 780 | 755.2
5660 | 2020-03-09 15:01 | 5 | Yungyu | Step 1 Dry air | 1.5194e-05 | 287.7148 | 1.5194e-05 | 0.095518 | 0 | 0 | 0 | 0 | 0 | 499 | 494 | 0 | 24.4 | 0 | 26.6 | 20.2 | 26.5 | 4 | 0 | GAS FLOW | 780 | 755.2
5661 | 2020-03-09 15:01 | 5 | Yungyu | Step 1 Dry air | 1.5196e-05 | 288.6104 | 1.5196e-05 | 0.1025 | 0 | 0 | 0 | 0 | 0 | 499 | 496 | 0 | 24.4 | 0 | 26.6 | 20.2 | 26.5 | 4 | 0 | GAS FLOW | 780 | 755.2
5662 | 2020-03-09 15:01 | 5 | Yungyu | Step 1 Dry air | 1.5195e-05 | 289.5059 | 1.5195e-05 | 0.10092 | 0 | 0 | 0 | 0 | 0 | 499 | 495 | 0 | 24.4 | 0 | 26.6 | 20.2 | 26.5 | 4 | 0 | GAS FLOW | 780 | 755.2
5663 | 2020-03-09 15:01 | 5 | Yungyu | Step 1 Dry air | 1.5196e-05 | 290.4121 | 1.5196e-05 | 0.10448 | 0 | 0 | 0 | 0 | 0 | 499 | 496 | 0 | 24.4 | 0 | 26.6 | 20.2 | 26.5 | 4 | 0 | GAS FLOW | 780 | 755.1
5664 | 2020-03-09 15:01 | 5 | Yungyu | Step 1 Dry air | 1.5195e-05 | 291.2988 | 1.5195e-05 | 0.099406 | 0 | 0 | 0 | 0 | 0 | 499 | 495 | 0 | 24.4 | 0 | 26.6 | 20.2 | 26.5 | 4 | 0 | GAS FLOW | 780 | 755.1
5665 | 2020-03-09 15:01 | 5 | Yungyu | Step 1 Dry air | 1.5195e-05 | 292.1943 | 1.5195e-05 | 0.097034 | 0 | 0 | 0 | 0 | 0 | 499 | 495 | 0 | 24.4 | 0 | 26.6 | 20.2 | 26.5 | 4 | 0 | GAS FLOW | 780 | 755.1
5666 | 2020-03-09 15:01 | 5 | Yungyu | Step 1 Dry air | 1.5196e-05 | 293.0898 | 1.5196e-05 | 0.10619 | 0 | 0 | 0 | 0 | 0 | 499 | 495 | 0 | 24.4 | 0 | 26.6 | 20.2 | 26.5 | 4 | 0 | GAS FLOW | 780 | 755.2
5667 | 2020-03-09 15:01 | 5 | Yungyu | Step 1 Dry air | 1.5195e-05 | 293.9854 | 1.5195e-05 | 0.10145 | 0 | 0 | 0 | 0 | 0 | 499 | 495 | 0 | 24.4 | 0 | 26.6 | 20.2 | 26.5 | 4 | 0 | GAS FLOW | 780 | 755
5668 | 2020-03-09 15:01 | 5 | Yungyu | Step 1 Dry air | 1.5196e-05 | 294.8809 | 1.5196e-05 | 0.1083 | 0 | 0 | 0 | 0 | 0 | 499 | 496 | 0 | 24.4 | 0 | 26.6 | 20.2 | 26.5 | 4 | 0 | GAS FLOW | 780 | 755.2
5669 | 2020-03-09 15:01 | 5 | Yungyu | Step 1 Dry air | 1.5197e-05 | 295.7773 | 1.5197e-05 | 0.11166 | 0 | 0 | 0 | 0 | 0 | 499 | 496 | 0 | 24.4 | 0 | 26.6 | 20.2 | 26.5 | 4 | 0 | GAS FLOW | 780 | 755
5670 | 2020-03-09 15:01 | 5 | Yungyu | Step 1 Dry air | 1.5197e-05 | 296.6748 | 1.5197e-05 | 0.11014 | 0 | 0 | 0 | 0 | 0 | 499 | 496 | 0 | 24.4 | 0 | 26.6 | 20.2 | 26.5 | 4 | 0 | GAS FLOW | 780 | 755
5671 | 2020-03-09 15:01 | 5 | Yungyu | Step 1 Dry air | 1.5197e-05 | 297.5703 | 1.5197e-05 | 0.11423 | 0 | 0 | 0 | 0 | 0 | 499 | 496 | 0 | 24.4 | 0 | 26.6 | 20.2 | 26.5 | 4 | 0 | GAS FLOW | 780 | 755.1
5672 | 2020-03-09 15:02 | 5 | Yungyu | Step 1 Dry air | 1.5198e-05 | 298.4668 | 1.5198e-05 | 0.11607 | 0 | 0 | 0 | 0 | 0 | 499 | 496 | 0 | 24.4 | 0 | 26.6 | 20.2 | 26.5 | 4 | 0 | GAS FLOW | 780 | 755
5673 | 2020-03-09 15:02 | 5 | Yungyu | Step 2 NO2 1 ppm | 1.5198e-05 | 299.3613 | 1.5198e-05 | 0.11825 | 0 | 0 | 0 | 0 | 0 | 499 | 496 | 0 | 24.4 | 0 | 26.6 | 20.2 | 26.5 | 4 | 0 | GAS FLOW | 780 | 755.1
5674 | 2020-03-09 15:02 | 5 | Yungyu | Step 2 NO2 1 ppm | 1.5198e-05 | 300.2568 | 1.5198e-05 | 0.12128 | 0 | 0 | 0 | 0 | 0 | 499 | 496 | 0 | 24.4 | 0 | 26.6 | 20.2 | 26.5 | 4 | 0 | GAS FLOW | 780 | 755
5675 | 2020-03-09 15:02 | 5 | Yungyu | Step 2 NO2 1 ppm | 1.5199e-05 | 301.1523 | 1.5199e-05 | 0.12213 | 0 | 0 | 486 | 0 | 1 | 48 | 1626 | 0 | 24.4 | 0 | 26.6 | 20.2 | 26.5 | 4 | 0 | GAS FLOW | 780 | 758.7
5676 | 2020-03-09 15:02 | 5 | Yungyu | Step 2 NO2 1 ppm | 1.5197e-05 | 302.0488 | 1.5197e-05 | 0.11436 | 0 | 0 | 497 | 0 | 2 | 14 | 810 | 0 | 24.4 | 0 | 26.6 | 20.2 | 26.5 | 4 | 0 | GAS FLOW | 780 | 755.2
5677 | 2020-03-09 15:02 | 5 | Yungyu | Step 2 NO2 1 ppm | 1.5199e-05 | 302.9443 | 1.5199e-05 | 0.12411 | 0 | 0 | 497 | 0 | 1 | 5 | 581 | 0 | 24.4 | 0 | 26.6 | 20.2 | 26.5 | 4 | 0 | GAS FLOW | 780 | 755.1
5678 | 2020-03-09 15:02 | 5 | Yungyu | Step 2 NO2 1 ppm | 1.52e-05 | 303.8408 | 1.52e-05 | 0.13142 | 0 | 0 | 497 | 0 | 1 | 4 | 524 | 0 | 24.4 | 0 | 26.6 | 20.2 | 26.5 | 4 | 0 | GAS FLOW | 780 | 755
5679 | 2020-03-09 15:02 | 5 | Yungyu | Step 2 NO2 1 ppm | 1.5199e-05 | 304.7354 | 1.5199e-05 | 0.12839 | 0 | 0 | 497 | 0 | 1 | 2 | 509 | 0 | 24.4 | 0 | 26.6 | 20.2 | 26.5 | 4 | 0 | GAS FLOW | 780 | 755.1
5680 | 2020-03-09 15:02 | 5 | Yungyu | Step 2 NO2 1 ppm | 1.5199e-05 | 305.6309 | 1.5199e-05 | 0.12642 | 0 | 0 | 497 | 0 | 0 | 1 | 503 | 0 | 24.4 | 0 | 26.6 | 20.2 | 26.5 | 4 | 0 | GAS FLOW | 780 | 755.1
5681 | 2020-03-09 15:02 | 5 | Yungyu | Step 2 NO2 1 ppm | 1.5199e-05 | 306.5264 | 1.5199e-05 | 0.12833 | 0 | 0 | 498 | 0 | 0 | 0 | 500 | 0 | 24.4 | 0 | 26.6 | 20.2 | 26.5 | 4 | 0 | GAS FLOW | 780 | 755
5682 | 2020-03-09 15:02 | 5 | Yungyu | Step 2 NO2 1 ppm | 1.5201e-05 | 307.4229 | 1.5201e-05 | 0.13649 | 0 | 0 | 498 | 0 | 0 | 0 | 499 | 0 | 24.4 | 0 | 26.6 | 20.2 | 26.5 | 4 | 0 | GAS FLOW | 780 | 755
5683 | 2020-03-09 15:02 | 5 | Yungyu | Step 2 NO2 1 ppm | 1.5201e-05 | 308.3184 | 1.5201e-05 | 0.14045 | 0 | 0 | 498 | 0 | 0 | 0 | 499 | 0 | 24.4 | 0 | 26.6 | 20.2 | 26.5 | 4 | 0 | GAS FLOW | 780 | 755
5684 | 2020-03-09 15:02 | 5 | Yungyu | Step 2 NO2 1 ppm | 1.52e-05 | 309.2148 | 1.52e-05 | 0.13129 | 0 | 0 | 498 | 0 | 0 | 0 | 497 | 0 | 24.4 | 0 | 26.6 | 20.2 | 26.5 | 4 | 0 | GAS FLOW | 780 | 755.2
5685 | 2020-03-09 15:02 | 5 | Yungyu | Step 2 NO2 1 ppm | 1.52e-05 | 310.1113 | 1.52e-05 | 0.12958 | 0 | 0 | 498 | 0 | 0 | 0 | 497 | 0 | 24.4 | 0 | 26.6 | 20.2 | 26.5 | 4 | 0 | GAS FLOW | 780 | 755.1
5686 | 2020-03-09 15:02 | 5 | Yungyu | Step 2 NO2 1 ppm | 1.5201e-05 | 311.0068 | 1.5201e-05 | 0.14157 | 0 | 0 | 498 | 0 | 0 | 0 | 497 | 0 | 24.4 | 0 | 26.6 | 20.2 | 26.5 | 4 | 0 | GAS FLOW | 780 | 755.2
5687 | 2020-03-09 15:02 | 5 | Yungyu | Step 2 NO2 1 ppm | 1.5201e-05 | 311.9033 | 1.5201e-05 | 0.13972 | 0 | 0 | 498 | 0 | 0 | 0 | 496 | 0 | 24.4 | 0 | 26.6 | 20.2 | 26.5 | 4 | 0 | GAS FLOW | 780 | 755.2
5688 | 2020-03-09 15:02 | 5 | Yungyu | Step 2 NO2 1 ppm | 1.5201e-05 | 312.7988 | 1.5201e-05 | 0.13827 | 0 | 0 | 498 | 0 | 0 | 0 | 497 | 0 | 24.4 | 0 | 26.6 | 20.2 | 26.5 | 4 | 0 | GAS FLOW | 780 | 755.2
5689 | 2020-03-09 15:02 | 5 | Yungyu | Step 2 NO2 1 ppm | 1.5202e-05 | 313.7041 | 1.5202e-05 | 0.14796 | 0 | 0 | 498 | 0 | 0 | 0 | 496 | 0 | 24.4 | 0 | 26.6 | 20.2 | 26.5 | 4 | 0 | GAS FLOW | 780 | 755.1
5690 | 2020-03-09 15:02 | 5 | Yungyu | Step 2 NO2 1 ppm | 1.5204e-05 | 314.5908 | 1.5204e-05 | 0.15679 | 0 | 0 | 498 | 0 | 0 | 0 | 496 | 0 | 24.4 | 0 | 26.6 | 20.2 | 26.5 | 4 | 0 | GAS FLOW | 780 | 755.2
5691 | 2020-03-09 15:02 | 5 | Yungyu | Step 2 NO2 1 ppm | 1.5208e-05 | 315.4873 | 1.5208e-05 | 0.18525 | 0 | 0 | 498 | 0 | 0 | 0 | 497 | 0 | 24.4 | 0 | 26.6 | 20.2 | 26.5 | 4 | 0 | GAS FLOW | 780 | 755.1
5692 | 2020-03-09 15:02 | 5 | Yungyu | Step 2 NO2 1 ppm | 1.5214e-05 | 316.3828 | 1.5214e-05 | 0.22266 | 0 | 0 | 498 | 0 | 0 | 0 | 496 | 0 | 24.4 | 0 | 26.6 | 20.2 | 26.5 | 4 | 0 | GAS FLOW | 780 | 755.1
5693 | 2020-03-09 15:02 | 5 | Yungyu | Step 2 NO2 1 ppm | 1.5223e-05 | 317.2793 | 1.5223e-05 | 0.28281 | 0 | 0 | 498 | 0 | 0 | 0 | 496 | 0 | 24.4 | 0 | 26.6 | 20.2 | 26.5 | 4 | 0 | GAS FLOW | 780 | 755.1
5694 | 2020-03-09 15:02 | 5 | Yungyu | Step 2 NO2 1 ppm | 1.5232e-05 | 318.1748 | 1.5232e-05 | 0.34196 | 0 | 0 | 498 | 0 | 0 | 0 | 496 | 0 | 24.4 | 0 | 26.6 | 20.2 | 26.5 | 4 | 0 | GAS FLOW | 780 | 755.1
5695 | 2020-03-09 15:02 | 5 | Yungyu | Step 2 NO2 1 ppm | 1.5244e-05 | 319.0703 | 1.5244e-05 | 0.41897 | 0 | 0 | 498 | 0 | 0 | 0 | 496 | 0 | 24.4 | 0 | 26.6 | 20.2 | 26.5 | 4 | 0 | GAS FLOW | 780 | 755.2
5696 | 2020-03-09 15:02 | 5 | Yungyu | Step 2 NO2 1 ppm | 1.5257e-05 | 319.9668 | 1.5257e-05 | 0.50982 | 0 | 0 | 498 | 0 | 0 | 0 | 496 | 0 | 24.4 | 0 | 26.6 | 20.2 | 26.5 | 4 | 0 | GAS FLOW | 780 | 755
5697 | 2020-03-09 15:02 | 5 | Yungyu | Step 2 NO2 1 ppm | 1.5273e-05 | 320.8633 | 1.5273e-05 | 0.61186 | 0 | 0 | 498 | 0 | 0 | 0 | 496 | 0 | 24.4 | 0 | 26.6 | 20.2 | 26.5 | 4 | 0 | GAS FLOW | 780 | 755.1
5698 | 2020-03-09 15:02 | 5 | Yungyu | Step 2 NO2 1 ppm | 1.5291e-05 | 321.7588 | 1.5291e-05 | 0.73122 | 0 | 0 | 498 | 0 | 0 | 0 | 496 | 0 | 24.4 | 0 | 26.6 | 20.2 | 26.5 | 4 | 0 | GAS FLOW | 780 | 754.9
5699 | 2020-03-09 15:02 | 5 | Yungyu | Step 2 NO2 1 ppm | 1.5311e-05 | 322.6553 | 1.5311e-05 | 0.86363 | 0 | 0 | 498 | 0 | 0 | 0 | 495 | 0 | 24.4 | 0 | 26.6 | 20.2 | 26.5 | 4 | 0 | GAS FLOW | 780 | 755.1
5700 | 2020-03-09 15:02 | 5 | Yungyu | Step 2 NO2 1 ppm | 1.5332e-05 | 323.5498 | 1.5332e-05 | 1.0046 | 0 | 0 | 498 | 0 | 0 | 0 | 495 | 0 | 24.4 | 0 | 26.6 | 20.2 | 26.5 | 4 | 0 | GAS FLOW | 780 | 755
5701 | 2020-03-09 15:02 | 5 | Yungyu | Step 2 NO2 1 ppm | 1.5355e-05 | 324.4453 | 1.5355e-05 | 1.1547 | 0 | 0 | 498 | 0 | 0 | 0 | 495 | 0 | 24.4 | 0 | 26.6 | 20.2 | 26.5 | 4 | 0 | GAS FLOW | 780 | 755
5702 | 2020-03-09 15:02 | 5 | Yungyu | Step 2 NO2 1 ppm | 1.538e-05 | 325.3408 | 1.538e-05 | 1.318 | 0 | 0 | 498 | 0 | 0 | 0 | 495 | 0 | 24.4 | 0 | 26.6 | 20.2 | 26.5 | 4 | 0 | GAS FLOW | 780 | 754.9
5703 | 2020-03-09 15:02 | 5 | Yungyu | Step 2 NO2 1 ppm | 1.5406e-05 | 326.2363 | 1.5406e-05 | 1.4887 | 0 | 0 | 498 | 0 | 0 | 0 | 495 | 0 | 24.4 | 0 | 26.6 | 20.2 | 26.5 | 4 | 0 | GAS FLOW | 780 | 755
5704 | 2020-03-09 15:02 | 5 | Yungyu | Step 2 NO2 1 ppm | 1.5435e-05 | 327.1328 | 1.5435e-05 | 1.6831 | 0 | 0 | 498 | 0 | 0 | 0 | 495 | 0 | 24.4 | 0 | 26.6 | 20.2 | 26.5 | 4 | 0 | GAS FLOW | 780 | 755
5705 | 2020-03-09 15:02 | 5 | Yungyu | Step 2 NO2 1 ppm | 1.5465e-05 | 328.0293 | 1.5465e-05 | 1.8754 | 0 | 0 | 498 | 0 | 0 | 0 | 494 | 0 | 24.4 | 0 | 26.6 | 20.2 | 26.5 | 4 | 0 | GAS FLOW | 780 | 755
5706 | 2020-03-09 15:02 | 5 | Yungyu | Step 2 NO2 1 ppm | 1.5497e-05 | 328.9258 | 1.5497e-05 | 2.0853 | 0 | 0 | 498 | 0 | 0 | 0 | 495 | 0 | 24.4 | 0 | 26.6 | 20.2 | 26.5 | 4 | 0 | GAS FLOW | 780 | 755
5707 | 2020-03-09 15:02 | 5 | Yungyu | Step 2 NO2 1 ppm | 1.553e-05 | 329.8203 | 1.553e-05 | 2.3024 | 0 | 0 | 498 | 0 | 0 | 0 | 495 | 0 | 24.4 | 0 | 26.6 | 20.2 | 26.5 | 4 | 0 | GAS FLOW | 780 | 755.1
5708 | 2020-03-09 15:02 | 5 | Yungyu | Step 2 NO2 1 ppm | 1.5566e-05 | 330.7168 | 1.5566e-05 | 2.5416 | 0 | 0 | 498 | 0 | 0 | 0 | 494 | 0 | 24.4 | 0 | 26.6 | 20.2 | 26.5 | 4 | 0 | GAS FLOW | 780 | 755.1
5709 | 2020-03-09 15:02 | 5 | Yungyu | Step 2 NO2 1 ppm | 1.5605e-05 | 331.6133 | 1.5605e-05 | 2.8021 | 0 | 0 | 498 | 0 | 0 | 0 | 493 | 0 | 24.4 | 0 | 26.6 | 20.2 | 26.5 | 4 | 0 | GAS FLOW | 780 | 755.1
5710 | 2020-03-09 15:02 | 5 | Yungyu | Step 2 NO2 1 ppm | 1.5648e-05 | 332.5098 | 1.5648e-05 | 3.0802 | 0 | 0 | 498 | 0 | 0 | 0 | 493 | 0 | 24.4 | 0 | 26.6 | 20.2 | 26.5 | 4 | 0 | GAS FLOW | 780 | 755.1
5711 | 2020-03-09 15:02 | 5 | Yungyu | Step 2 NO2 1 ppm | 1.5694e-05 | 333.4053 | 1.5694e-05 | 3.3849 | 0 | 0 | 498 | 0 | 0 | 0 | 494 | 0 | 24.4 | 0 | 26.6 | 20.2 | 26.5 | 4 | 0 | GAS FLOW | 780 | 755
5712 | 2020-03-09 15:02 | 5 | Yungyu | Step 2 NO2 1 ppm | 1.5743e-05 | 334.3008 | 1.5743e-05 | 3.7093 | 0 | 0 | 498 | 0 | 0 | 0 | 495 | 0 | 24.4 | 0 | 26.6 | 20.2 | 26.5 | 4 | 0 | GAS FLOW | 780 | 755.1
5713 | 2020-03-09 15:02 | 5 | Yungyu | Step 2 NO2 1 ppm | 1.5797e-05 | 335.1973 | 1.5797e-05 | 4.0672 | 0 | 0 | 498 | 0 | 0 | 0 | 495 | 0 | 24.4 | 0 | 26.6 | 20.2 | 26.5 | 4 | 0 | GAS FLOW | 780 | 755
5714 | 2020-03-09 15:02 | 5 | Yungyu | Step 2 NO2 1 ppm | 1.5857e-05 | 336.0918 | 1.5857e-05 | 4.4585 | 0 | 0 | 498 | 0 | 0 | 0 | 495 | 0 | 24.4 | 0 | 26.6 | 20.2 | 26.5 | 4 | 0 | GAS FLOW | 780 | 755
5715 | 2020-03-09 15:02 | 5 | Yungyu | Step 2 NO2 1 ppm | 1.5922e-05 | 336.9971 | 1.5922e-05 | 4.891 | 0 | 0 | 498 | 0 | 0 | 0 | 495 | 0 | 24.4 | 0 | 26.6 | 20.2 | 26.5 | 4 | 0 | GAS FLOW | 780 | 755
5716 | 2020-03-09 15:02 | 5 | Yungyu | Step 2 NO2 1 ppm | 1.5989e-05 | 337.8838 | 1.5989e-05 | 5.3322 | 0 | 0 | 498 | 0 | 0 | 0 | 495 | 0 | 24.4 | 0 | 26.6 | 20.2 | 26.5 | 4 | 0 | GAS FLOW | 780 | 755.1
5717 | 2020-03-09 15:02 | 5 | Yungyu | Step 2 NO2 1 ppm | 1.6063e-05 | 338.7783 | 1.6063e-05 | 5.8162 | 0 | 0 | 498 | 0 | 0 | 0 | 495 | 0 | 24.4 | 0 | 26.6 | 20.2 | 26.5 | 4 | 0 | GAS FLOW | 780 | 755.1
5718 | 2020-03-09 15:02 | 5 | Yungyu | Step 2 NO2 1 ppm | 1.6141e-05 | 339.6748 | 1.6141e-05 | 6.3335 | 0 | 0 | 498 | 0 | 0 | 0 | 495 | 0 | 24.4 | 0 | 26.6 | 20.2 | 26.5 | 4 | 0 | GAS FLOW | 780 | 755
5719 | 2020-03-09 15:02 | 5 | Yungyu | Step 2 NO2 1 ppm | 1.6223e-05 | 340.5703 | 1.6223e-05 | 6.8685 | 0 | 0 | 498 | 0 | 0 | 0 | 495 | 0 | 24.4 | 0 | 26.6 | 20.2 | 26.5 | 4 | 0 | GAS FLOW | 780 | 755.1
5720 | 2020-03-09 15:02 | 5 | Yungyu | Step 2 NO2 1 ppm | 1.6307e-05 | 341.4658 | 1.6307e-05 | 7.4262 | 0 | 0 | 498 | 0 | 0 | 0 | 495 | 0 | 24.4 | 0 | 26.6 | 20.2 | 26.5 | 4 | 0 | GAS FLOW | 780 | 755
5721 | 2020-03-09 15:02 | 5 | Yungyu | Step 2 NO2 1 ppm | 1.6395e-05 | 342.3623 | 1.6395e-05 | 8.0029 | 0 | 0 | 498 | 0 | 0 | 0 | 495 | 0 | 24.4 | 0 | 26.6 | 20.2 | 26.5 | 4 | 0 | GAS FLOW | 780 | 755
5722 | 2020-03-09 15:02 | 5 | Yungyu | Step 2 NO2 1 ppm | 1.6482e-05 | 343.2588 | 1.6482e-05 | 8.5746 | 0 | 0 | 498 | 0 | 0 | 0 | 494 | 0 | 24.4 | 0 | 26.6 | 20.2 | 26.5 | 4 | 0 | GAS FLOW | 780 | 755
5723 | 2020-03-09 15:02 | 5 | Yungyu | Step 2 NO2 1 ppm | 1.6568e-05 | 344.1543 | 1.6568e-05 | 9.144 | 0 | 0 | 498 | 0 | 0 | 0 | 495 | 0 | 24.4 | 0 | 26.6 | 20.2 | 26.5 | 4 | 0 | GAS FLOW | 780 | 754.9
5724 | 2020-03-09 15:02 | 5 | Yungyu | Step 2 NO2 1 ppm | 1.6656e-05 | 345.0498 | 1.6656e-05 | 9.7212 | 0 | 0 | 498 | 0 | 0 | 0 | 495 | 0 | 24.4 | 0 | 26.6 | 20.2 | 26.5 | 4 | 0 | GAS FLOW | 780 | 755
5725 | 2020-03-09 15:02 | 5 | Yungyu | Step 2 NO2 1 ppm | 1.6741e-05 | 345.9453 | 1.6741e-05 | 10.2829 | 0 | 0 | 498 | 0 | 0 | 0 | 495 | 0 | 24.4 | 0 | 26.6 | 20.2 | 26.5 | 4 | 0 | GAS FLOW | 780 | 755
5726 | 2020-03-09 15:02 | 5 | Yungyu | Step 2 NO2 1 ppm | 1.6826e-05 | 346.8408 | 1.6826e-05 | 10.8424 | 0 | 0 | 498 | 0 | 0 | 0 | 494 | 0 | 24.4 | 0 | 26.6 | 20.2 | 26.5 | 4 | 0 | GAS FLOW | 780 | 755
5727 | 2020-03-09 15:02 | 5 | Yungyu | Step 2 NO2 1 ppm | 1.6908e-05 | 347.7373 | 1.6908e-05 | 11.3829 | 0 | 0 | 498 | 0 | 0 | 0 | 494 | 0 | 24.4 | 0 | 26.6 | 20.2 | 26.5 | 4 | 0 | GAS FLOW | 780 | 755
5728 | 2020-03-09 15:02 | 5 | Yungyu | Step 2 NO2 1 ppm | 1.699e-05 | 348.6338 | 1.699e-05 | 11.9256 | 0 | 0 | 498 | 0 | 0 | 0 | 494 | 0 | 24.4 | 0 | 26.6 | 20.2 | 26.5 | 4 | 0 | GAS FLOW | 780 | 755
5729 | 2020-03-09 15:02 | 5 | Yungyu | Step 2 NO2 1 ppm | 1.7069e-05 | 349.5283 | 1.7069e-05 | 12.4465 | 0 | 0 | 498 | 0 | 0 | 0 | 494 | 0 | 24.4 | 0 | 26.6 | 20.2 | 26.5 | 4 | 0 | GAS FLOW | 780 | 755
5730 | 2020-03-09 15:02 | 5 | Yungyu | Step 2 NO2 1 ppm | 1.7147e-05 | 350.4248 | 1.7147e-05 | 12.9604 | 0 | 0 | 498 | 0 | 0 | 0 | 494 | 0 | 24.4 | 0 | 26.6 | 20.2 | 26.5 | 4 | 0 | GAS FLOW | 780 | 755
5731 | 2020-03-09 15:02 | 5 | Yungyu | Step 2 NO2 1 ppm | 1.722e-05 | 351.3203 | 1.722e-05 | 13.4387 | 0 | 0 | 498 | 0 | 0 | 0 | 493 | 0 | 24.4 | 0 | 26.6 | 20.2 | 26.5 | 4 | 0 | GAS FLOW | 780 | 755.1
5732 | 2020-03-09 15:02 | 5 | Yungyu | Step 2 NO2 1 ppm | 1.7293e-05 | 352.2168 | 1.7293e-05 | 13.9189 | 0 | 0 | 498 | 0 | 0 | 0 | 494 | 0 | 24.4 | 0 | 26.6 | 20.2 | 26.5 | 4 | 0 | GAS FLOW | 780 | 755.1
5733 | 2020-03-09 15:02 | 5 | Yungyu | Step 2 NO2 1 ppm | 1.736e-05 | 353.1123 | 1.736e-05 | 14.3642 | 0 | 0 | 498 | 0 | 0 | 0 | 494 | 0 | 24.4 | 0 | 26.6 | 20.2 | 26.5 | 4 | 0 | GAS FLOW | 780 | 755.1
5734 | 2020-03-09 15:02 | 5 | Yungyu | Step 2 NO2 1 ppm | 1.7429e-05 | 354.0078 | 1.7429e-05 | 14.8128 | 0 | 0 | 498 | 0 | 0 | 0 | 494 | 0 | 24.4 | 0 | 26.6 | 20.2 | 26.5 | 4 | 0 | GAS FLOW | 780 | 755.1
5735 | 2020-03-09 15:02 | 5 | Yungyu | Step 2 NO2 1 ppm | 1.7492e-05 | 354.9053 | 1.7492e-05 | 15.2333 | 0 | 0 | 498 | 0 | 0 | 0 | 494 | 0 | 24.4 | 0 | 26.6 | 20.2 | 26.5 | 4 | 0 | GAS FLOW | 780 | 755
5736 | 2020-03-09 15:02 | 5 | Yungyu | Step 2 NO2 1 ppm | 1.7556e-05 | 355.8008 | 1.7556e-05 | 15.654 | 0 | 0 | 498 | 0 | 0 | 0 | 494 | 0 | 24.4 | 0 | 26.6 | 20.2 | 26.5 | 4 | 0 | GAS FLOW | 780 | 755.1
5737 | 2020-03-09 15:02 | 5 | Yungyu | Step 2 NO2 1 ppm | 1.7616e-05 | 356.6963 | 1.7616e-05 | 16.046 | 0 | 0 | 498 | 0 | 0 | 0 | 495 | 0 | 24.4 | 0 | 26.6 | 20.2 | 26.5 | 4 | 0 | GAS FLOW | 780 | 755.1
5738 | 2020-03-09 15:02 | 5 | Yungyu | Step 2 NO2 1 ppm | 1.7672e-05 | 357.5928 | 1.7672e-05 | 16.4194 | 0 | 0 | 498 | 0 | 0 | 0 | 494 | 0 | 24.4 | 0 | 26.6 | 20.2 | 26.5 | 4 | 0 | GAS FLOW | 780 | 755.1
5739 | 2020-03-09 15:02 | 5 | Yungyu | Step 2 NO2 1 ppm | 1.7729e-05 | 358.4883 | 1.7729e-05 | 16.7893 | 0 | 0 | 498 | 0 | 0 | 0 | 495 | 0 | 24.4 | 0 | 26.6 | 20.2 | 26.5 | 4 | 0 | GAS FLOW | 780 | 755.1
5740 | 2020-03-09 15:03 | 5 | Yungyu | Step 2 NO2 1 ppm | 1.7782e-05 | 359.3848 | 1.7782e-05 | 17.1383 | 0 | 0 | 498 | 0 | 0 | 0 | 495 | 0 | 24.4 | 0 | 26.6 | 20.2 | 26.5 | 4 | 0 | GAS FLOW | 780 | 755.1
5741 | 2020-03-09 15:03 | 5 | Yungyu | Step 2 NO2 1 ppm | 1.7833e-05 | 360.2891 | 1.7833e-05 | 17.48 | 0 | 0 | 498 | 0 | 0 | 0 | 495 | 0 | 24.4 | 0 | 26.6 | 20.2 | 26.5 | 4 | 0 | GAS FLOW | 780 | 755.1
5742 | 2020-03-09 15:03 | 5 | Yungyu | Step 2 NO2 1 ppm | 1.7882e-05 | 361.1758 | 1.7882e-05 | 17.8023 | 0 | 0 | 498 | 0 | 0 | 0 | 495 | 0 | 24.4 | 0 | 26.6 | 20.2 | 26.5 | 4 | 0 | GAS FLOW | 780 | 755
5743 | 2020-03-09 15:03 | 5 | Yungyu | Step 2 NO2 1 ppm | 1.793e-05 | 362.0723 | 1.793e-05 | 18.1153 | 0 | 0 | 498 | 0 | 0 | 0 | 495 | 0 | 24.4 | 0 | 26.6 | 20.2 | 26.5 | 4 | 0 | GAS FLOW | 780 | 755.1
5744 | 2020-03-09 15:03 | 5 | Yungyu | Step 2 NO2 1 ppm | 1.7974e-05 | 362.9678 | 1.7974e-05 | 18.4036 | 0 | 0 | 498 | 0 | 0 | 0 | 495 | 0 | 24.4 | 0 | 26.6 | 20.2 | 26.5 | 4 | 0 | GAS FLOW | 780 | 755
5745 | 2020-03-09 15:03 | 5 | Yungyu | Step 2 NO2 1 ppm | 1.802e-05 | 363.8633 | 1.802e-05 | 18.7073 | 0 | 0 | 498 | 0 | 0 | 0 | 495 | 0 | 24.4 | 0 | 26.6 | 20.2 | 26.5 | 4 | 0 | GAS FLOW | 780 | 755
5746 | 2020-03-09 15:03 | 5 | Yungyu | Step 2 NO2 1 ppm | 1.8062e-05 | 364.7598 | 1.8062e-05 | 18.9872 | 0 | 0 | 498 | 0 | 0 | 0 | 495 | 0 | 24.4 | 0 | 26.6 | 20.2 | 26.5 | 4 | 0 | GAS FLOW | 780 | 755
5747 | 2020-03-09 15:03 | 5 | Yungyu | Step 2 NO2 1 ppm | 1.8104e-05 | 365.6553 | 1.8104e-05 | 19.2606 | 0 | 0 | 498 | 0 | 0 | 0 | 494 | 0 | 24.4 | 0 | 26.6 | 20.2 | 26.5 | 4 | 0 | GAS FLOW | 780 | 755
5748 | 2020-03-09 15:03 | 5 | Yungyu | Step 2 NO2 1 ppm | 1.8141e-05 | 366.5508 | 1.8141e-05 | 19.5044 | 0 | 0 | 498 | 0 | 0 | 0 | 495 | 0 | 24.4 | 0 | 26.6 | 20.2 | 26.5 | 4 | 0 | GAS FLOW | 780 | 755
5749 | 2020-03-09 15:03 | 5 | Yungyu | Step 2 NO2 1 ppm | 1.818e-05 | 367.4463 | 1.818e-05 | 19.765 | 0 | 0 | 498 | 0 | 0 | 0 | 495 | 0 | 24.4 | 0 | 26.6 | 20.2 | 26.5 | 4 | 0 | GAS FLOW | 780 | 755
5750 | 2020-03-09 15:03 | 5 | Yungyu | Step 2 NO2 1 ppm | 1.8217e-05 | 368.3428 | 1.8217e-05 | 20.008 | 0 | 0 | 498 | 0 | 0 | 0 | 494 | 0 | 24.4 | 0 | 26.6 | 20.2 | 26.5 | 4 | 0 | GAS FLOW | 780 | 755
5751 | 2020-03-09 15:03 | 5 | Yungyu | Step 2 NO2 1 ppm | 1.8253e-05 | 369.2393 | 1.8253e-05 | 20.2406 | 0 | 0 | 498 | 0 | 0 | 0 | 494 | 0 | 24.4 | 0 | 26.6 | 20.2 | 26.5 | 4 | 0 | GAS FLOW | 780 | 755.1
5752 | 2020-03-09 15:03 | 5 | Yungyu | Step 2 NO2 1 ppm | 1.8287e-05 | 370.1348 | 1.8287e-05 | 20.4695 | 0 | 0 | 498 | 0 | 0 | 0 | 494 | 0 | 24.4 | 0 | 26.6 | 20.2 | 26.5 | 4 | 0 | GAS FLOW | 780 | 755
5753 | 2020-03-09 15:03 | 5 | Yungyu | Step 2 NO2 1 ppm | 1.8321e-05 | 371.0303 | 1.8321e-05 | 20.6943 | 0 | 0 | 498 | 0 | 0 | 0 | 493 | 0 | 24.4 | 0 | 26.6 | 20.2 | 26.5 | 4 | 0 | GAS FLOW | 780 | 755.1
5754 | 2020-03-09 15:03 | 5 | Yungyu | Step 2 NO2 1 ppm | 1.8353e-05 | 371.9258 | 1.8353e-05 | 20.9029 | 0 | 0 | 498 | 0 | 0 | 0 | 494 | 0 | 24.4 | 0 | 26.6 | 20.2 | 26.5 | 4 | 0 | GAS FLOW | 780 | 755.1
5755 | 2020-03-09 15:03 | 5 | Yungyu | Step 2 NO2 1 ppm | 1.8384e-05 | 372.8223 | 1.8384e-05 | 21.1095 | 0 | 0 | 498 | 0 | 0 | 0 | 494 | 0 | 24.4 | 0 | 26.6 | 20.2 | 26.5 | 4 | 0 | GAS FLOW | 780 | 755.1
5756 | 2020-03-09 15:03 | 5 | Yungyu | Step 2 NO2 1 ppm | 1.8415e-05 | 373.7168 | 1.8415e-05 | 21.3137 | 0 | 0 | 498 | 0 | 0 | 0 | 494 | 0 | 24.4 | 0 | 26.6 | 20.2 | 26.5 | 4 | 0 | GAS FLOW | 780 | 755
5757 | 2020-03-09 15:03 | 5 | Yungyu | Step 2 NO2 1 ppm | 1.8444e-05 | 374.6133 | 1.8444e-05 | 21.5042 | 0 | 0 | 498 | 0 | 0 | 0 | 494 | 0 | 24.4 | 0 | 26.6 | 20.2 | 26.5 | 4 | 0 | GAS FLOW | 780 | 755.2
5758 | 2020-03-09 15:03 | 5 | Yungyu | Step 2 NO2 1 ppm | 1.8474e-05 | 375.5088 | 1.8474e-05 | 21.6969 | 0 | 0 | 498 | 0 | 0 | 0 | 494 | 0 | 24.4 | 0 | 26.6 | 20.2 | 26.5 | 4 | 0 | GAS FLOW | 780 | 755.1
5759 | 2020-03-09 15:03 | 5 | Yungyu | Step 2 NO2 1 ppm | 1.8501e-05 | 376.4053 | 1.8501e-05 | 21.8749 | 0 | 0 | 498 | 0 | 0 | 0 | 494 | 0 | 24.4 | 0 | 26.6 | 20.2 | 26.5 | 4 | 0 | GAS FLOW | 780 | 755.2
5760 | 2020-03-09 15:03 | 5 | Yungyu | Step 2 NO2 1 ppm | 1.8527e-05 | 377.3008 | 1.8527e-05 | 22.0506 | 0 | 0 | 498 | 0 | 0 | 0 | 494 | 0 | 24.4 | 0 | 26.6 | 20.2 | 26.5 | 4 | 0 | GAS FLOW | 780 | 755.1
5761 | 2020-03-09 15:03 | 5 | Yungyu | Step 2 NO2 1 ppm | 1.8554e-05 | 378.1973 | 1.8554e-05 | 22.2258 | 0 | 0 | 498 | 0 | 0 | 0 | 494 | 0 | 24.4 | 0 | 26.6 | 20.2 | 26.5 | 4 | 0 | GAS FLOW | 780 | 755.1
5762 | 2020-03-09 15:03 | 5 | Yungyu | Step 2 NO2 1 ppm | 1.8579e-05 | 379.0938 | 1.8579e-05 | 22.3938 | 0 | 0 | 498 | 0 | 0 | 0 | 495 | 0 | 24.4 | 0 | 26.6 | 20.2 | 26.5 | 4 | 0 | GAS FLOW | 780 | 755.1
5763 | 2020-03-09 15:03 | 5 | Yungyu | Step 2 NO2 1 ppm | 1.8605e-05 | 379.9893 | 1.8605e-05 | 22.5621 | 0 | 0 | 498 | 0 | 0 | 0 | 495 | 0 | 24.4 | 0 | 26.6 | 20.2 | 26.5 | 4 | 0 | GAS FLOW | 780 | 755.1
5764 | 2020-03-09 15:03 | 5 | Yungyu | Step 2 NO2 1 ppm | 1.8629e-05 | 380.8848 | 1.8629e-05 | 22.7206 | 0 | 0 | 498 | 0 | 0 | 0 | 495 | 0 | 24.4 | 0 | 26.6 | 20.2 | 26.5 | 4 | 0 | GAS FLOW | 780 | 755.1
5765 | 2020-03-09 15:03 | 5 | Yungyu | Step 2 NO2 1 ppm | 1.8653e-05 | 381.7813 | 1.8653e-05 | 22.8799 | 0 | 0 | 498 | 0 | 0 | 0 | 495 | 0 | 24.4 | 0 | 26.6 | 20.2 | 26.5 | 4 | 0 | GAS FLOW | 780 | 755.1
5766 | 2020-03-09 15:03 | 5 | Yungyu | Step 2 NO2 1 ppm | 1.8676e-05 | 382.6768 | 1.8676e-05 | 23.0309 | 0 | 0 | 498 | 0 | 0 | 0 | 495 | 0 | 24.4 | 0 | 26.6 | 20.2 | 26.5 | 4 | 0 | GAS FLOW | 780 | 755.1
5767 | 2020-03-09 15:03 | 5 | Yungyu | Step 2 NO2 1 ppm | 1.8697e-05 | 383.582 | 1.8697e-05 | 23.1718 | 0 | 0 | 498 | 0 | 0 | 0 | 495 | 0 | 24.4 | 0 | 26.6 | 20.2 | 26.5 | 4 | 0 | GAS FLOW | 780 | 755
5768 | 2020-03-09 15:03 | 5 | Yungyu | Step 2 NO2 1 ppm | 1.872e-05 | 384.4688 | 1.872e-05 | 23.3216 | 0 | 0 | 498 | 0 | 0 | 0 | 495 | 0 | 24.4 | 0 | 26.6 | 20.3 | 26.5 | 4 | 0 | GAS FLOW | 780 | 754.9
5769 | 2020-03-09 15:03 | 5 | Yungyu | Step 2 NO2 1 ppm | 1.8742e-05 | 385.3652 | 1.8742e-05 | 23.4651 | 0 | 0 | 498 | 0 | 0 | 0 | 495 | 0 | 24.4 | 0 | 26.6 | 20.3 | 26.5 | 4 | 0 | GAS FLOW | 780 | 755
5770 | 2020-03-09 15:03 | 5 | Yungyu | Step 2 NO2 1 ppm | 1.8762e-05 | 386.2598 | 1.8762e-05 | 23.5991 | 0 | 0 | 498 | 0 | 0 | 0 | 495 | 0 | 24.4 | 0 | 26.6 | 20.2 | 26.5 | 4 | 0 | GAS FLOW | 780 | 755
5771 | 2020-03-09 15:03 | 5 | Yungyu | Step 2 NO2 1 ppm | 1.8782e-05 | 387.1563 | 1.8782e-05 | 23.7318 | 0 | 0 | 498 | 0 | 0 | 0 | 495 | 0 | 24.4 | 0 | 26.6 | 20.2 | 26.6 | 4 | 0 | GAS FLOW | 780 | 754.9
5772 | 2020-03-09 15:03 | 5 | Yungyu | Step 2 NO2 1 ppm | 1.8802e-05 | 388.0518 | 1.8802e-05 | 23.8582 | 0 | 0 | 498 | 0 | 0 | 0 | 495 | 0 | 24.4 | 0 | 26.6 | 20.2 | 26.6 | 4 | 0 | GAS FLOW | 780 | 755
5773 | 2020-03-09 15:03 | 5 | Yungyu | Step 2 NO2 1 ppm | 1.8822e-05 | 388.9482 | 1.8822e-05 | 23.994 | 0 | 0 | 498 | 0 | 0 | 0 | 494 | 0 | 24.4 | 0 | 26.6 | 20.2 | 26.5 | 4 | 0 | GAS FLOW | 780 | 754.9
5774 | 2020-03-09 15:03 | 5 | Yungyu | Step 2 NO2 1 ppm | 1.8841e-05 | 389.8438 | 1.8841e-05 | 24.1145 | 0 | 0 | 498 | 0 | 0 | 0 | 494 | 0 | 24.4 | 0 | 26.6 | 20.2 | 26.5 | 4 | 0 | GAS FLOW | 780 | 755
5775 | 2020-03-09 15:03 | 5 | Yungyu | Step 2 NO2 1 ppm | 1.886e-05 | 390.7402 | 1.886e-05 | 24.2414 | 0 | 0 | 498 | 0 | 0 | 0 | 494 | 0 | 24.4 | 0 | 26.6 | 20.2 | 26.5 | 4 | 0 | GAS FLOW | 780 | 755.1
5776 | 2020-03-09 15:03 | 5 | Yungyu | Step 2 NO2 1 ppm | 1.8879e-05 | 391.6367 | 1.8879e-05 | 24.3646 | 0 | 0 | 498 | 0 | 0 | 0 | 494 | 0 | 24.4 | 0 | 26.6 | 20.2 | 26.5 | 4 | 0 | GAS FLOW | 780 | 755
5777 | 2020-03-09 15:03 | 5 | Yungyu | Step 2 NO2 1 ppm | 1.8896e-05 | 392.5322 | 1.8896e-05 | 24.4824 | 0 | 0 | 498 | 0 | 0 | 0 | 493 | 0 | 24.4 | 0 | 26.6 | 20.2 | 26.5 | 4 | 0 | GAS FLOW | 780 | 755
5778 | 2020-03-09 15:03 | 5 | Yungyu | Step 2 NO2 1 ppm | 1.8914e-05 | 393.4277 | 1.8914e-05 | 24.5976 | 0 | 0 | 498 | 0 | 0 | 0 | 494 | 0 | 24.4 | 0 | 26.6 | 20.2 | 26.5 | 4 | 0 | GAS FLOW | 780 | 755
5779 | 2020-03-09 15:03 | 5 | Yungyu | Step 2 NO2 1 ppm | 1.8931e-05 | 394.3242 | 1.8931e-05 | 24.7122 | 0 | 0 | 498 | 0 | 0 | 0 | 493 | 0 | 24.4 | 0 | 26.6 | 20.2 | 26.5 | 4 | 0 | GAS FLOW | 780 | 755.1
5780 | 2020-03-09 15:03 | 5 | Yungyu | Step 2 NO2 1 ppm | 1.8948e-05 | 395.2197 | 1.8948e-05 | 24.8201 | 0 | 0 | 498 | 0 | 0 | 0 | 494 | 0 | 24.4 | 0 | 26.6 | 20.2 | 26.6 | 4 | 0 | GAS FLOW | 780 | 755.2
5781 | 2020-03-09 15:03 | 5 | Yungyu | Step 2 NO2 1 ppm | 1.8964e-05 | 396.1162 | 1.8964e-05 | 24.9291 | 0 | 0 | 498 | 0 | 0 | 0 | 493 | 0 | 24.4 | 0 | 26.6 | 20.2 | 26.6 | 4 | 0 | GAS FLOW | 780 | 755.2
5782 | 2020-03-09 15:03 | 5 | Yungyu | Step 2 NO2 1 ppm | 1.898e-05 | 397.0127 | 1.898e-05 | 25.0317 | 0 | 0 | 498 | 0 | 0 | 0 | 494 | 0 | 24.4 | 0 | 26.6 | 20.2 | 26.5 | 4 | 0 | GAS FLOW | 780 | 755.2
5783 | 2020-03-09 15:03 | 5 | Yungyu | Step 2 NO2 1 ppm | 1.8997e-05 | 397.9082 | 1.8997e-05 | 25.1469 | 0 | 0 | 498 | 0 | 0 | 0 | 494 | 0 | 24.4 | 0 | 26.6 | 20.2 | 26.5 | 4 | 0 | GAS FLOW | 780 | 755.2
5784 | 2020-03-09 15:03 | 5 | Yungyu | Step 2 NO2 1 ppm | 1.9013e-05 | 398.8047 | 1.9013e-05 | 25.2531 | 0 | 0 | 498 | 0 | 0 | 0 | 493 | 0 | 24.4 | 0 | 26.6 | 20.2 | 26.5 | 4 | 0 | GAS FLOW | 780 | 755.1
5785 | 2020-03-09 15:03 | 5 | Yungyu | Step 2 NO2 1 ppm | 1.903e-05 | 399.7002 | 1.903e-05 | 25.36 | 0 | 0 | 498 | 0 | 0 | 0 | 494 | 0 | 24.4 | 0 | 26.6 | 20.2 | 26.5 | 4 | 0 | GAS FLOW | 780 | 755.2
5786 | 2020-03-09 15:03 | 5 | Yungyu | Step 2 NO2 1 ppm | 1.9045e-05 | 400.5967 | 1.9045e-05 | 25.4627 | 0 | 0 | 498 | 0 | 0 | 0 | 494 | 0 | 24.4 | 0 | 26.6 | 20.2 | 26.5 | 4 | 0 | GAS FLOW | 780 | 755.2
5787 | 2020-03-09 15:03 | 5 | Yungyu | Step 2 NO2 1 ppm | 1.9062e-05 | 401.4912 | 1.9062e-05 | 25.5755 | 0 | 0 | 498 | 0 | 0 | 0 | 496 | 0 | 24.4 | 0 | 26.6 | 20.2 | 26.5 | 4 | 0 | GAS FLOW | 780 | 755.1
5788 | 2020-03-09 15:03 | 5 | Yungyu | Step 2 NO2 1 ppm | 1.9077e-05 | 402.3867 | 1.9077e-05 | 25.6723 | 0 | 0 | 498 | 0 | 0 | 0 | 495 | 0 | 24.4 | 0 | 26.6 | 20.2 | 26.5 | 4 | 0 | GAS FLOW | 780 | 755
5789 | 2020-03-09 15:03 | 5 | Yungyu | Step 2 NO2 1 ppm | 1.9091e-05 | 403.2822 | 1.9091e-05 | 25.7633 | 0 | 0 | 498 | 0 | 0 | 0 | 495 | 0 | 24.4 | 0 | 26.6 | 20.2 | 26.6 | 4 | 0 | GAS FLOW | 780 | 755
5790 | 2020-03-09 15:03 | 5 | Yungyu | Step 2 NO2 1 ppm | 1.9107e-05 | 404.1787 | 1.9107e-05 | 25.8688 | 0 | 0 | 498 | 0 | 0 | 0 | 495 | 0 | 24.4 | 0 | 26.6 | 20.2 | 26.5 | 4 | 0 | GAS FLOW | 780 | 755
5791 | 2020-03-09 15:03 | 5 | Yungyu | Step 2 NO2 1 ppm | 1.9122e-05 | 405.0742 | 1.9122e-05 | 25.9652 | 0 | 0 | 498 | 0 | 0 | 0 | 495 | 0 | 24.4 | 0 | 26.6 | 20.2 | 26.5 | 4 | 0 | GAS FLOW | 780 | 755
5792 | 2020-03-09 15:03 | 5 | Yungyu | Step 2 NO2 1 ppm | 1.9136e-05 | 405.9707 | 1.9136e-05 | 26.0631 | 0 | 0 | 498 | 0 | 0 | 0 | 495 | 0 | 24.4 | 0 | 26.6 | 20.2 | 26.6 | 4 | 0 | GAS FLOW | 780 | 755.1
5793 | 2020-03-09 15:03 | 5 | Yungyu | Step 2 NO2 1 ppm | 1.915e-05 | 406.875 | 1.915e-05 | 26.1542 | 0 | 0 | 498 | 0 | 0 | 0 | 495 | 0 | 24.4 | 0 | 26.6 | 20.2 | 26.6 | 4 | 0 | GAS FLOW | 780 | 755
5794 | 2020-03-09 15:03 | 5 | Yungyu | Step 2 NO2 1 ppm | 1.9165e-05 | 407.7617 | 1.9165e-05 | 26.2506 | 0 | 0 | 498 | 0 | 0 | 0 | 495 | 0 | 24.4 | 0 | 26.6 | 20.2 | 26.6 | 4 | 0 | GAS FLOW | 780 | 755.1
5795 | 2020-03-09 15:03 | 5 | Yungyu | Step 2 NO2 1 ppm | 1.9178e-05 | 408.6572 | 1.9178e-05 | 26.3349 | 0 | 0 | 498 | 0 | 0 | 0 | 496 | 0 | 24.4 | 0 | 26.6 | 20.2 | 26.5 | 4 | 0 | GAS FLOW | 780 | 755
5796 | 2020-03-09 15:03 | 5 | Yungyu | Step 2 NO2 1 ppm | 1.9191e-05 | 409.5537 | 1.9191e-05 | 26.4256 | 0 | 0 | 498 | 0 | 0 | 0 | 495 | 0 | 24.4 | 0 | 26.6 | 20.2 | 26.5 | 4 | 0 | GAS FLOW | 780 | 755
5797 | 2020-03-09 15:03 | 5 | Yungyu | Step 2 NO2 1 ppm | 1.9205e-05 | 410.4492 | 1.9205e-05 | 26.5169 | 0 | 0 | 498 | 0 | 0 | 0 | 495 | 0 | 24.4 | 0 | 26.6 | 20.2 | 26.6 | 4 | 0 | GAS FLOW | 780 | 755
5798 | 2020-03-09 15:03 | 5 | Yungyu | Step 2 NO2 1 ppm | 1.9218e-05 | 411.3457 | 1.9218e-05 | 26.6014 | 0 | 0 | 498 | 0 | 0 | 0 | 495 | 0 | 24.4 | 0 | 26.6 | 20.2 | 26.6 | 4 | 0 | GAS FLOW | 780 | 754.9
5799 | 2020-03-09 15:03 | 5 | Yungyu | Step 2 NO2 1 ppm | 1.9233e-05 | 412.2412 | 1.9233e-05 | 26.6999 | 0 | 0 | 498 | 0 | 0 | 0 | 494 | 0 | 24.4 | 0 | 26.6 | 20.2 | 26.5 | 4 | 0 | GAS FLOW | 780 | 755
5800 | 2020-03-09 15:03 | 5 | Yungyu | Step 2 NO2 1 ppm | 1.9246e-05 | 413.1367 | 1.9246e-05 | 26.7841 | 0 | 0 | 498 | 0 | 0 | 0 | 495 | 0 | 24.4 | 0 | 26.6 | 20.2 | 26.5 | 4 | 0 | GAS FLOW | 780 | 754.9
5801 | 2020-03-09 15:03 | 5 | Yungyu | Step 2 NO2 1 ppm | 1.9258e-05 | 414.0332 | 1.9258e-05 | 26.8659 | 0 | 0 | 498 | 0 | 0 | 0 | 495 | 0 | 24.4 | 0 | 26.6 | 20.2 | 26.5 | 4 | 0 | GAS FLOW | 780 | 755
5802 | 2020-03-09 15:03 | 5 | Yungyu | Step 2 NO2 1 ppm | 1.9271e-05 | 414.9287 | 1.9271e-05 | 26.9503 | 0 | 0 | 498 | 0 | 0 | 0 | 493 | 0 | 24.4 | 0 | 26.6 | 20.2 | 26.5 | 4 | 0 | GAS FLOW | 780 | 755
5803 | 2020-03-09 15:03 | 5 | Yungyu | Step 2 NO2 1 ppm | 1.9285e-05 | 415.8252 | 1.9285e-05 | 27.0409 | 0 | 0 | 498 | 0 | 0 | 0 | 493 | 0 | 24.4 | 0 | 26.6 | 20.2 | 26.5 | 4 | 0 | GAS FLOW | 780 | 755
5804 | 2020-03-09 15:03 | 5 | Yungyu | Step 2 NO2 1 ppm | 1.9298e-05 | 416.7207 | 1.9298e-05 | 27.1272 | 0 | 0 | 498 | 0 | 0 | 0 | 494 | 0 | 24.4 | 0 | 26.6 | 20.2 | 26.5 | 4 | 0 | GAS FLOW | 780 | 754.9
5805 | 2020-03-09 15:04 | 5 | Yungyu | Step 2 NO2 1 ppm | 1.9311e-05 | 417.6172 | 1.9311e-05 | 27.2105 | 0 | 0 | 498 | 0 | 0 | 0 | 494 | 0 | 24.4 | 0 | 26.6 | 20.2 | 26.5 | 4 | 0 | GAS FLOW | 780 | 755
5806 | 2020-03-09 15:04 | 5 | Yungyu | Step 2 NO2 1 ppm | 1.9323e-05 | 418.5137 | 1.9323e-05 | 27.2954 | 0 | 0 | 498 | 0 | 0 | 0 | 494 | 0 | 24.4 | 0 | 26.6 | 20.2 | 26.6 | 4 | 0 | GAS FLOW | 780 | 755
5807 | 2020-03-09 15:04 | 5 | Yungyu | Step 2 NO2 1 ppm | 1.9337e-05 | 419.4092 | 1.9337e-05 | 27.383 | 0 | 0 | 498 | 0 | 0 | 0 | 493 | 0 | 24.4 | 0 | 26.6 | 20.2 | 26.6 | 4 | 0 | GAS FLOW | 780 | 755.1
5808 | 2020-03-09 15:04 | 5 | Yungyu | Step 2 NO2 1 ppm | 1.935e-05 | 420.3047 | 1.935e-05 | 27.4682 | 0 | 0 | 498 | 0 | 0 | 0 | 493 | 0 | 24.4 | 0 | 26.6 | 20.2 | 26.6 | 4 | 0 | GAS FLOW | 780 | 755
5809 | 2020-03-09 15:04 | 5 | Yungyu | Step 2 NO2 1 ppm | 1.9363e-05 | 421.2012 | 1.9363e-05 | 27.553 | 0 | 0 | 498 | 0 | 0 | 0 | 494 | 0 | 24.4 | 0 | 26.6 | 20.2 | 26.6 | 4 | 0 | GAS FLOW | 780 | 755.1
5810 | 2020-03-09 15:04 | 5 | Yungyu | Step 2 NO2 1 ppm | 1.9375e-05 | 422.0957 | 1.9375e-05 | 27.6343 | 0 | 0 | 498 | 0 | 0 | 0 | 495 | 0 | 24.4 | 0 | 26.6 | 20.2 | 26.6 | 4 | 0 | GAS FLOW | 780 | 755.1
5811 | 2020-03-09 15:04 | 5 | Yungyu | Step 2 NO2 1 ppm | 1.939e-05 | 422.9922 | 1.939e-05 | 27.7362 | 0 | 0 | 498 | 0 | 0 | 0 | 495 | 0 | 24.4 | 0 | 26.6 | 20.2 | 26.5 | 4 | 0 | GAS FLOW | 780 | 755
5812 | 2020-03-09 15:04 | 5 | Yungyu | Step 2 NO2 1 ppm | 1.9401e-05 | 423.8877 | 1.9401e-05 | 27.808 | 0 | 0 | 498 | 0 | 0 | 0 | 494 | 0 | 24.4 | 0 | 26.6 | 20.2 | 26.5 | 4 | 0 | GAS FLOW | 780 | 755
5813 | 2020-03-09 15:04 | 5 | Yungyu | Step 2 NO2 1 ppm | 1.9413e-05 | 424.7842 | 1.9413e-05 | 27.8858 | 0 | 0 | 498 | 0 | 0 | 0 | 494 | 0 | 24.4 | 0 | 26.6 | 20.2 | 26.6 | 4 | 0 | GAS FLOW | 780 | 755.1
5814 | 2020-03-09 15:04 | 5 | Yungyu | Step 2 NO2 1 ppm | 1.9426e-05 | 425.6797 | 1.9426e-05 | 27.9683 | 0 | 0 | 498 | 0 | 0 | 0 | 495 | 0 | 24.4 | 0 | 26.6 | 20.2 | 26.6 | 4 | 0 | GAS FLOW | 780 | 755.1
5815 | 2020-03-09 15:04 | 5 | Yungyu | Step 2 NO2 1 ppm | 1.9437e-05 | 426.5762 | 1.9437e-05 | 28.0443 | 0 | 0 | 498 | 0 | 0 | 0 | 495 | 0 | 24.4 | 0 | 26.6 | 20.2 | 26.6 | 4 | 0 | GAS FLOW | 780 | 755
5816 | 2020-03-09 15:04 | 5 | Yungyu | Step 2 NO2 1 ppm | 1.9451e-05 | 427.4727 | 1.9451e-05 | 28.1338 | 0 | 0 | 498 | 0 | 0 | 0 | 496 | 0 | 24.4 | 0 | 26.6 | 20.2 | 26.6 | 4 | 0 | GAS FLOW | 780 | 755.1
5817 | 2020-03-09 15:04 | 5 | Yungyu | Step 2 NO2 1 ppm | 1.9461e-05 | 428.3682 | 1.9461e-05 | 28.2015 | 0 | 0 | 498 | 0 | 0 | 0 | 495 | 0 | 24.4 | 0 | 26.6 | 20.2 | 26.6 | 4 | 0 | GAS FLOW | 780 | 755
5818 | 2020-03-09 15:04 | 5 | Yungyu | Step 2 NO2 1 ppm | 1.9474e-05 | 429.2637 | 1.9474e-05 | 28.2856 | 0 | 0 | 498 | 0 | 0 | 0 | 495 | 0 | 24.4 | 0 | 26.6 | 20.2 | 26.6 | 4 | 0 | GAS FLOW | 780 | 755
5819 | 2020-03-09 15:04 | 5 | Yungyu | Step 2 NO2 1 ppm | 1.9488e-05 | 430.1699 | 1.9488e-05 | 28.3781 | 0 | 0 | 498 | 0 | 0 | 0 | 495 | 0 | 24.4 | 0 | 26.6 | 20.2 | 26.6 | 4 | 0 | GAS FLOW | 780 | 754.9
5820 | 2020-03-09 15:04 | 5 | Yungyu | Step 2 NO2 1 ppm | 1.9499e-05 | 431.0566 | 1.9499e-05 | 28.4522 | 0 | 0 | 498 | 0 | 0 | 0 | 495 | 0 | 24.4 | 0 | 26.6 | 20.2 | 26.6 | 4 | 0 | GAS FLOW | 780 | 755
5821 | 2020-03-09 15:04 | 5 | Yungyu | Step 2 NO2 1 ppm | 1.9511e-05 | 431.9521 | 1.9511e-05 | 28.5319 | 0 | 0 | 498 | 0 | 0 | 0 | 494 | 0 | 24.4 | 0 | 26.6 | 20.2 | 26.6 | 4 | 0 | GAS FLOW | 780 | 754.9
5822 | 2020-03-09 15:04 | 5 | Yungyu | Step 2 NO2 1 ppm | 1.9525e-05 | 432.8486 | 1.9525e-05 | 28.625 | 0 | 0 | 498 | 0 | 0 | 0 | 493 | 0 | 24.4 | 0 | 26.6 | 20.2 | 26.6 | 4 | 0 | GAS FLOW | 780 | 755
5823 | 2020-03-09 15:04 | 5 | Yungyu | Step 2 NO2 1 ppm | 1.9534e-05 | 433.7441 | 1.9534e-05 | 28.6857 | 0 | 0 | 498 | 0 | 0 | 0 | 494 | 0 | 24.4 | 0 | 26.6 | 20.2 | 26.6 | 4 | 0 | GAS FLOW | 780 | 755
5824 | 2020-03-09 15:04 | 5 | Yungyu | Step 2 NO2 1 ppm | 1.9547e-05 | 434.6406 | 1.9547e-05 | 28.7678 | 0 | 0 | 498 | 0 | 0 | 0 | 494 | 0 | 24.4 | 0 | 26.6 | 20.2 | 26.6 | 4 | 0 | GAS FLOW | 780 | 755
5825 | 2020-03-09 15:04 | 5 | Yungyu | Step 2 NO2 1 ppm | 1.956e-05 | 435.5361 | 1.956e-05 | 28.8556 | 0 | 0 | 498 | 0 | 0 | 0 | 494 | 0 | 24.4 | 0 | 26.6 | 20.2 | 26.5 | 4 | 0 | GAS FLOW | 780 | 755
5826 | 2020-03-09 15:04 | 5 | Yungyu | Step 2 NO2 1 ppm | 1.9573e-05 | 436.4307 | 1.9573e-05 | 28.9413 | 0 | 0 | 498 | 0 | 0 | 0 | 493 | 0 | 24.4 | 0 | 26.6 | 20.2 | 26.6 | 4 | 0 | GAS FLOW | 780 | 755
5827 | 2020-03-09 15:04 | 5 | Yungyu | Step 2 NO2 1 ppm | 1.9583e-05 | 437.3262 | 1.9583e-05 | 29.0071 | 0 | 0 | 498 | 0 | 0 | 0 | 494 | 0 | 24.4 | 0 | 26.6 | 20.2 | 26.6 | 4 | 0 | GAS FLOW | 780 | 755
5828 | 2020-03-09 15:04 | 5 | Yungyu | Step 2 NO2 1 ppm | 1.9595e-05 | 438.2227 | 1.9595e-05 | 29.086 | 0 | 0 | 498 | 0 | 0 | 0 | 494 | 0 | 24.4 | 0 | 26.6 | 20.3 | 26.6 | 4 | 0 | GAS FLOW | 780 | 755
5829 | 2020-03-09 15:04 | 5 | Yungyu | Step 2 NO2 1 ppm | 1.9608e-05 | 439.1182 | 1.9608e-05 | 29.1719 | 0 | 0 | 498 | 0 | 0 | 0 | 493 | 0 | 24.4 | 0 | 26.6 | 20.2 | 26.6 | 4 | 0 | GAS FLOW | 780 | 755
5830 | 2020-03-09 15:04 | 5 | Yungyu | Step 2 NO2 1 ppm | 1.9619e-05 | 440.0137 | 1.9619e-05 | 29.2407 | 0 | 0 | 498 | 0 | 0 | 0 | 493 | 0 | 24.4 | 0 | 26.6 | 20.2 | 26.6 | 4 | 0 | GAS FLOW | 780 | 755.1
5831 | 2020-03-09 15:04 | 5 | Yungyu | Step 2 NO2 1 ppm | 1.9631e-05 | 440.9102 | 1.9631e-05 | 29.323 | 0 | 0 | 498 | 0 | 0 | 0 | 493 | 0 | 24.4 | 0 | 26.6 | 20.2 | 26.6 | 4 | 0 | GAS FLOW | 780 | 755.1
5832 | 2020-03-09 15:04 | 5 | Yungyu | Step 2 NO2 1 ppm | 1.9643e-05 | 441.8066 | 1.9643e-05 | 29.3986 | 0 | 0 | 498 | 0 | 0 | 0 | 494 | 0 | 24.4 | 0 | 26.6 | 20.2 | 26.6 | 4 | 0 | GAS FLOW | 780 | 755.1
5833 | 2020-03-09 15:04 | 5 | Yungyu | Step 2 NO2 1 ppm | 1.9654e-05 | 442.7021 | 1.9654e-05 | 29.4742 | 0 | 0 | 498 | 0 | 0 | 0 | 494 | 0 | 24.4 | 0 | 26.6 | 20.2 | 26.6 | 4 | 0 | GAS FLOW | 780 | 755.1
5834 | 2020-03-09 15:04 | 5 | Yungyu | Step 2 NO2 1 ppm | 1.9665e-05 | 443.5977 | 1.9665e-05 | 29.5447 | 0 | 0 | 498 | 0 | 0 | 0 | 495 | 0 | 24.4 | 0 | 26.6 | 20.2 | 26.6 | 4 | 0 | GAS FLOW | 780 | 755.1
5835 | 2020-03-09 15:04 | 5 | Yungyu | Step 2 NO2 1 ppm | 1.9677e-05 | 444.4941 | 1.9677e-05 | 29.6256 | 0 | 0 | 498 | 0 | 0 | 0 | 495 | 0 | 24.4 | 0 | 26.6 | 20.2 | 26.6 | 4 | 0 | GAS FLOW | 780 | 755.1
5836 | 2020-03-09 15:04 | 5 | Yungyu | Step 2 NO2 1 ppm | 1.9689e-05 | 445.3906 | 1.9689e-05 | 29.7026 | 0 | 0 | 498 | 0 | 0 | 0 | 495 | 0 | 24.4 | 0 | 26.6 | 20.2 | 26.6 | 4 | 0 | GAS FLOW | 780 | 755.1
5837 | 2020-03-09 15:04 | 5 | Yungyu | Step 2 NO2 1 ppm | 1.97e-05 | 446.2861 | 1.97e-05 | 29.7751 | 0 | 0 | 498 | 0 | 0 | 0 | 494 | 0 | 24.4 | 0 | 26.6 | 20.2 | 26.6 | 4 | 0 | GAS FLOW | 780 | 755.1
5838 | 2020-03-09 15:04 | 5 | Yungyu | Step 2 NO2 1 ppm | 1.9711e-05 | 447.1826 | 1.9711e-05 | 29.8484 | 0 | 0 | 498 | 0 | 0 | 0 | 495 | 0 | 24.4 | 0 | 26.6 | 20.3 | 26.6 | 4 | 0 | GAS FLOW | 780 | 755
5839 | 2020-03-09 15:04 | 5 | Yungyu | Step 2 NO2 1 ppm | 1.9724e-05 | 448.0781 | 1.9724e-05 | 29.9319 | 0 | 0 | 498 | 0 | 0 | 0 | 495 | 0 | 24.4 | 0 | 26.6 | 20.3 | 26.6 | 4 | 0 | GAS FLOW | 780 | 755.1
5840 | 2020-03-09 15:04 | 5 | Yungyu | Step 2 NO2 1 ppm | 1.9734e-05 | 448.9756 | 1.9734e-05 | 30.0017 | 0 | 0 | 498 | 0 | 0 | 0 | 495 | 0 | 24.4 | 0 | 26.6 | 20.2 | 26.6 | 4 | 0 | GAS FLOW | 780 | 755
5841 | 2020-03-09 15:04 | 5 | Yungyu | Step 2 NO2 1 ppm | 1.9744e-05 | 449.8711 | 1.9744e-05 | 30.069 | 0 | 0 | 498 | 0 | 0 | 0 | 495 | 0 | 24.4 | 0 | 26.6 | 20.2 | 26.6 | 4 | 0 | GAS FLOW | 780 | 755
5842 | 2020-03-09 15:04 | 5 | Yungyu | Step 2 NO2 1 ppm | 1.9756e-05 | 450.7666 | 1.9756e-05 | 30.1423 | 0 | 0 | 498 | 0 | 0 | 0 | 495 | 0 | 24.4 | 0 | 26.6 | 20.2 | 26.6 | 4 | 0 | GAS FLOW | 780 | 754.9
5843 | 2020-03-09 15:04 | 5 | Yungyu | Step 2 NO2 1 ppm | 1.9768e-05 | 451.6631 | 1.9768e-05 | 30.2221 | 0 | 0 | 498 | 0 | 0 | 0 | 495 | 0 | 24.4 | 0 | 26.6 | 20.2 | 26.6 | 4 | 0 | GAS FLOW | 780 | 755
5844 | 2020-03-09 15:04 | 5 | Yungyu | Step 2 NO2 1 ppm | 1.978e-05 | 452.5596 | 1.978e-05 | 30.3012 | 0 | 0 | 498 | 0 | 0 | 0 | 495 | 0 | 24.4 | 0 | 26.6 | 20.2 | 26.6 | 4 | 0 | GAS FLOW | 780 | 755
5845 | 2020-03-09 15:04 | 5 | Yungyu | Step 2 NO2 1 ppm | 1.979e-05 | 453.4648 | 1.979e-05 | 30.3722 | 0 | 0 | 498 | 0 | 0 | 0 | 495 | 0 | 24.4 | 0 | 26.6 | 20.2 | 26.6 | 4 | 0 | GAS FLOW | 780 | 754.9
5846 | 2020-03-09 15:04 | 5 | Yungyu | Step 2 NO2 1 ppm | 1.9802e-05 | 454.3516 | 1.9802e-05 | 30.4476 | 0 | 0 | 498 | 0 | 0 | 0 | 495 | 0 | 24.4 | 0 | 26.6 | 20.2 | 26.6 | 4 | 0 | GAS FLOW | 780 | 755
5847 | 2020-03-09 15:04 | 5 | Yungyu | Step 2 NO2 1 ppm | 1.9814e-05 | 455.249 | 1.9814e-05 | 30.5265 | 0 | 0 | 498 | 0 | 0 | 0 | 495 | 0 | 24.4 | 0 | 26.6 | 20.2 | 26.6 | 4 | 0 | GAS FLOW | 780 | 754.9
5848 | 2020-03-09 15:04 | 5 | Yungyu | Step 2 NO2 1 ppm | 1.9825e-05 | 456.1445 | 1.9825e-05 | 30.6023 | 0 | 0 | 498 | 0 | 0 | 0 | 495 | 0 | 24.4 | 0 | 26.6 | 20.2 | 26.6 | 4 | 0 | GAS FLOW | 780 | 755
5849 | 2020-03-09 15:04 | 5 | Yungyu | Step 2 NO2 1 ppm | 1.9835e-05 | 457.04 | 1.9835e-05 | 30.6681 | 0 | 0 | 498 | 0 | 0 | 0 | 494 | 0 | 24.4 | 0 | 26.6 | 20.2 | 26.6 | 4 | 0 | GAS FLOW | 780 | 754.8
5850 | 2020-03-09 15:04 | 5 | Yungyu | Step 2 NO2 1 ppm | 1.9847e-05 | 457.9365 | 1.9847e-05 | 30.7434 | 0 | 0 | 498 | 0 | 0 | 0 | 493 | 0 | 24.4 | 0 | 26.6 | 20.2 | 26.6 | 4 | 0 | GAS FLOW | 780 | 755
5851 | 2020-03-09 15:04 | 5 | Yungyu | Step 2 NO2 1 ppm | 1.9857e-05 | 458.832 | 1.9857e-05 | 30.8074 | 0 | 0 | 498 | 0 | 0 | 0 | 493 | 0 | 24.4 | 0 | 26.6 | 20.2 | 26.6 | 4 | 0 | GAS FLOW | 780 | 755.1
5852 | 2020-03-09 15:04 | 5 | Yungyu | Step 2 NO2 1 ppm | 1.9868e-05 | 459.7285 | 1.9868e-05 | 30.8795 | 0 | 0 | 498 | 0 | 0 | 0 | 494 | 0 | 24.4 | 0 | 26.6 | 20.2 | 26.6 | 4 | 0 | GAS FLOW | 780 | 755
5853 | 2020-03-09 15:04 | 5 | Yungyu | Step 2 NO2 1 ppm | 1.988e-05 | 460.625 | 1.988e-05 | 30.9619 | 0 | 0 | 498 | 0 | 0 | 0 | 493 | 0 | 24.4 | 0 | 26.6 | 20.2 | 26.6 | 4 | 0 | GAS FLOW | 780 | 755
5854 | 2020-03-09 15:04 | 5 | Yungyu | Step 2 NO2 1 ppm | 1.9891e-05 | 461.5205 | 1.9891e-05 | 31.0338 | 0 | 0 | 498 | 0 | 0 | 0 | 494 | 0 | 24.4 | 0 | 26.6 | 20.2 | 26.5 | 4 | 0 | GAS FLOW | 780 | 755.1
5855 | 2020-03-09 15:04 | 5 | Yungyu | Step 2 NO2 1 ppm | 1.9902e-05 | 462.417 | 1.9902e-05 | 31.1078 | 0 | 0 | 498 | 0 | 0 | 0 | 494 | 0 | 24.4 | 0 | 26.6 | 20.2 | 26.6 | 4 | 0 | GAS FLOW | 780 | 755.1
5856 | 2020-03-09 15:04 | 5 | Yungyu | Step 2 NO2 1 ppm | 1.9912e-05 | 463.3125 | 1.9912e-05 | 31.1734 | 0 | 0 | 498 | 0 | 0 | 0 | 495 | 0 | 24.4 | 0 | 26.6 | 20.2 | 26.6 | 4 | 0 | GAS FLOW | 780 | 755
5857 | 2020-03-09 15:04 | 5 | Yungyu | Step 2 NO2 1 ppm | 1.9925e-05 | 464.208 | 1.9925e-05 | 31.2585 | 0 | 0 | 498 | 0 | 0 | 0 | 495 | 0 | 24.4 | 0 | 26.6 | 20.2 | 26.6 | 4 | 0 | GAS FLOW | 780 | 755.1
5858 | 2020-03-09 15:04 | 5 | Yungyu | Step 2 NO2 1 ppm | 1.9935e-05 | 465.1045 | 1.9935e-05 | 31.3273 | 0 | 0 | 498 | 0 | 0 | 0 | 495 | 0 | 24.4 | 0 | 26.6 | 20.2 | 26.6 | 4 | 0 | GAS FLOW | 780 | 755
5859 | 2020-03-09 15:04 | 5 | Yungyu | Step 2 NO2 1 ppm | 1.9947e-05 | 466.001 | 1.9947e-05 | 31.4032 | 0 | 0 | 498 | 0 | 0 | 0 | 494 | 0 | 24.4 | 0 | 26.6 | 20.2 | 26.6 | 4 | 0 | GAS FLOW | 780 | 755.1
5860 | 2020-03-09 15:04 | 5 | Yungyu | Step 2 NO2 1 ppm | 1.9958e-05 | 466.8955 | 1.9958e-05 | 31.4747 | 0 | 0 | 498 | 0 | 0 | 0 | 494 | 0 | 24.4 | 0 | 26.6 | 20.2 | 26.6 | 4 | 0 | GAS FLOW | 780 | 755
5861 | 2020-03-09 15:04 | 5 | Yungyu | Step 2 NO2 1 ppm | 1.9969e-05 | 467.791 | 1.9969e-05 | 31.5488 | 0 | 0 | 498 | 0 | 0 | 0 | 495 | 0 | 24.4 | 0 | 26.6 | 20.2 | 26.6 | 4 | 0 | GAS FLOW | 780 | 755
5862 | 2020-03-09 15:04 | 5 | Yungyu | Step 2 NO2 1 ppm | 1.998e-05 | 468.6865 | 1.998e-05 | 31.6214 | 0 | 0 | 498 | 0 | 0 | 0 | 495 | 0 | 24.4 | 0 | 26.6 | 20.2 | 26.6 | 4 | 0 | GAS FLOW | 780 | 755
5863 | 2020-03-09 15:04 | 5 | Yungyu | Step 2 NO2 1 ppm | 1.9992e-05 | 469.583 | 1.9992e-05 | 31.6965 | 0 | 0 | 498 | 0 | 0 | 0 | 495 | 0 | 24.4 | 0 | 26.6 | 20.2 | 26.6 | 4 | 0 | GAS FLOW | 780 | 754.9
5864 | 2020-03-09 15:04 | 5 | Yungyu | Step 2 NO2 1 ppm | 2.0002e-05 | 470.4785 | 2.0002e-05 | 31.7673 | 0 | 0 | 498 | 0 | 0 | 0 | 495 | 0 | 24.4 | 0 | 26.6 | 20.2 | 26.6 | 4 | 0 | GAS FLOW | 780 | 754.9
5865 | 2020-03-09 15:04 | 5 | Yungyu | Step 2 NO2 1 ppm | 2.0014e-05 | 471.375 | 2.0014e-05 | 31.8455 | 0 | 0 | 498 | 0 | 0 | 0 | 495 | 0 | 24.4 | 0 | 26.6 | 20.2 | 26.6 | 4 | 0 | GAS FLOW | 780 | 755
5866 | 2020-03-09 15:04 | 5 | Yungyu | Step 2 NO2 1 ppm | 2.0026e-05 | 472.2715 | 2.0026e-05 | 31.9219 | 0 | 0 | 498 | 0 | 0 | 0 | 495 | 0 | 24.4 | 0 | 26.6 | 20.2 | 26.6 | 4 | 0 | GAS FLOW | 780 | 754.9
5867 | 2020-03-09 15:04 | 5 | Yungyu | Step 2 NO2 1 ppm | 2.0036e-05 | 473.167 | 2.0036e-05 | 31.9924 | 0 | 0 | 498 | 0 | 0 | 0 | 494 | 0 | 24.4 | 0 | 26.6 | 20.2 | 26.6 | 4 | 0 | GAS FLOW | 780 | 755
5868 | 2020-03-09 15:04 | 5 | Yungyu | Step 2 NO2 1 ppm | 2.0046e-05 | 474.0625 | 2.0046e-05 | 32.0545 | 0 | 0 | 498 | 0 | 0 | 0 | 495 | 0 | 24.4 | 0 | 26.6 | 20.2 | 26.6 | 4 | 0 | GAS FLOW | 780 | 755
5869 | 2020-03-09 15:04 | 5 | Yungyu | Step 2 NO2 1 ppm | 2.0057e-05 | 474.959 | 2.0057e-05 | 32.1305 | 0 | 0 | 498 | 0 | 0 | 0 | 494 | 0 | 24.4 | 0 | 26.6 | 20.2 | 26.6 | 4 | 0 | GAS FLOW | 780 | 754.9
5870 | 2020-03-09 15:04 | 5 | Yungyu | Step 2 NO2 1 ppm | 2.0068e-05 | 475.8545 | 2.0068e-05 | 32.1982 | 0 | 0 | 498 | 0 | 0 | 0 | 494 | 0 | 24.4 | 0 | 26.6 | 20.2 | 26.6 | 4 | 0 | GAS FLOW | 780 | 755
5871 | 2020-03-09 15:05 | 5 | Yungyu | Step 2 NO2 1 ppm | 2.0078e-05 | 476.7598 | 2.0078e-05 | 32.2673 | 0 | 0 | 498 | 0 | 0 | 0 | 493 | 0 | 24.4 | 0 | 26.6 | 20.2 | 26.6 | 4 | 0 | GAS FLOW | 780 | 754.9
5872 | 2020-03-09 15:05 | 5 | Yungyu | Step 2 NO2 1 ppm | 2.0089e-05 | 477.6465 | 2.0089e-05 | 32.3401 | 0 | 0 | 498 | 0 | 0 | 0 | 493 | 0 | 24.4 | 0 | 26.6 | 20.2 | 26.6 | 4 | 0 | GAS FLOW | 780 | 754.9
5873 | 2020-03-09 15:05 | 5 | Yungyu | Step 2 NO2 1 ppm | 2.01e-05 | 478.542 | 2.01e-05 | 32.409 | 0 | 0 | 498 | 0 | 0 | 0 | 495 | 0 | 24.4 | 0 | 26.6 | 20.2 | 26.6 | 4 | 0 | GAS FLOW | 780 | 755
5874 | 2020-03-09 15:05 | 5 | Yungyu | Step 2 NO2 1 ppm | 2.0111e-05 | 479.4375 | 2.0111e-05 | 32.4866 | 0 | 0 | 498 | 0 | 0 | 0 | 494 | 0 | 24.4 | 0 | 26.6 | 20.2 | 26.6 | 4 | 0 | GAS FLOW | 780 | 755
5875 | 2020-03-09 15:05 | 5 | Yungyu | Step 2 NO2 1 ppm | 2.0122e-05 | 480.334 | 2.0122e-05 | 32.5567 | 0 | 0 | 498 | 0 | 0 | 0 | 493 | 0 | 24.4 | 0 | 26.6 | 20.2 | 26.6 | 4 | 0 | GAS FLOW | 780 | 755
5876 | 2020-03-09 15:05 | 5 | Yungyu | Step 2 NO2 1 ppm | 2.0133e-05 | 481.2285 | 2.0133e-05 | 32.6265 | 0 | 0 | 498 | 0 | 0 | 0 | 494 | 0 | 24.4 | 0 | 26.6 | 20.2 | 26.6 | 4 | 0 | GAS FLOW | 780 | 754.9
5877 | 2020-03-09 15:05 | 5 | Yungyu | Step 2 NO2 1 ppm | 2.0144e-05 | 482.125 | 2.0144e-05 | 32.699 | 0 | 0 | 498 | 0 | 0 | 0 | 494 | 0 | 24.4 | 0 | 26.6 | 20.2 | 26.6 | 4 | 0 | GAS FLOW | 780 | 755
5878 | 2020-03-09 15:05 | 5 | Yungyu | Step 2 NO2 1 ppm | 2.0154e-05 | 483.0205 | 2.0154e-05 | 32.768 | 0 | 0 | 498 | 0 | 0 | 0 | 493 | 0 | 24.4 | 0 | 26.6 | 20.2 | 26.6 | 4 | 0 | GAS FLOW | 780 | 755
5879 | 2020-03-09 15:05 | 5 | Yungyu | Step 2 NO2 1 ppm | 2.0165e-05 | 483.917 | 2.0165e-05 | 32.8381 | 0 | 0 | 498 | 0 | 0 | 0 | 494 | 0 | 24.4 | 0 | 26.6 | 20.3 | 26.6 | 4 | 0 | GAS FLOW | 780 | 755
5880 | 2020-03-09 15:05 | 5 | Yungyu | Step 2 NO2 1 ppm | 2.0174e-05 | 484.8125 | 2.0174e-05 | 32.8967 | 0 | 0 | 498 | 0 | 0 | 0 | 493 | 0 | 24.4 | 0 | 26.6 | 20.3 | 26.6 | 4 | 0 | GAS FLOW | 780 | 755.1
5881 | 2020-03-09 15:05 | 5 | Yungyu | Step 2 NO2 1 ppm | 2.0185e-05 | 485.709 | 2.0185e-05 | 32.9717 | 0 | 0 | 498 | 0 | 0 | 0 | 495 | 0 | 24.4 | 0 | 26.6 | 20.2 | 26.6 | 4 | 0 | GAS FLOW | 780 | 755
5882 | 2020-03-09 15:05 | 5 | Yungyu | Step 2 NO2 1 ppm | 2.0198e-05 | 486.6045 | 2.0198e-05 | 33.058 | 0 | 0 | 498 | 0 | 0 | 0 | 495 | 0 | 24.4 | 0 | 26.6 | 20.2 | 26.6 | 4 | 0 | GAS FLOW | 780 | 755
5883 | 2020-03-09 15:05 | 5 | Yungyu | Step 2 NO2 1 ppm | 2.0209e-05 | 487.501 | 2.0209e-05 | 33.1273 | 0 | 0 | 498 | 0 | 0 | 0 | 495 | 0 | 24.4 | 0 | 26.6 | 20.3 | 26.6 | 4 | 0 | GAS FLOW | 780 | 754.9
5884 | 2020-03-09 15:05 | 5 | Yungyu | Step 2 NO2 1 ppm | 2.0219e-05 | 488.3965 | 2.0219e-05 | 33.1964 | 0 | 0 | 498 | 0 | 0 | 0 | 495 | 0 | 24.4 | 0 | 26.6 | 20.3 | 26.6 | 4 | 0 | GAS FLOW | 780 | 754.9
5885 | 2020-03-09 15:05 | 5 | Yungyu | Step 2 NO2 1 ppm | 2.023e-05 | 489.293 | 2.023e-05 | 33.2664 | 0 | 0 | 498 | 0 | 0 | 0 | 495 | 0 | 24.4 | 0 | 26.6 | 20.2 | 26.6 | 4 | 0 | GAS FLOW | 780 | 754.9
5886 | 2020-03-09 15:05 | 5 | Yungyu | Step 2 NO2 1 ppm | 2.0241e-05 | 490.1875 | 2.0241e-05 | 33.341 | 0 | 0 | 498 | 0 | 0 | 0 | 495 | 0 | 24.4 | 0 | 26.6 | 20.2 | 26.6 | 4 | 0 | GAS FLOW | 780 | 755
5887 | 2020-03-09 15:05 | 5 | Yungyu | Step 2 NO2 1 ppm | 2.0253e-05 | 491.084 | 2.0253e-05 | 33.4188 | 0 | 0 | 498 | 0 | 0 | 0 | 493 | 0 | 24.4 | 0 | 26.6 | 20.2 | 26.6 | 4 | 0 | GAS FLOW | 780 | 755
5888 | 2020-03-09 15:05 | 5 | Yungyu | Step 2 NO2 1 ppm | 2.0263e-05 | 491.9805 | 2.0263e-05 | 33.4864 | 0 | 0 | 498 | 0 | 0 | 0 | 494 | 0 | 24.4 | 0 | 26.6 | 20.2 | 26.6 | 4 | 0 | GAS FLOW | 780 | 754.8
5889 | 2020-03-09 15:05 | 5 | Yungyu | Step 2 NO2 1 ppm | 2.0273e-05 | 492.876 | 2.0273e-05 | 33.5517 | 0 | 0 | 498 | 0 | 0 | 0 | 495 | 0 | 24.4 | 0 | 26.6 | 20.2 | 26.6 | 4 | 0 | GAS FLOW | 780 | 754.9
5890 | 2020-03-09 15:05 | 5 | Yungyu | Step 2 NO2 1 ppm | 2.0285e-05 | 493.7725 | 2.0285e-05 | 33.6269 | 0 | 0 | 498 | 0 | 0 | 0 | 494 | 0 | 24.4 | 0 | 26.6 | 20.2 | 26.6 | 4 | 0 | GAS FLOW | 780 | 754.9
5891 | 2020-03-09 15:05 | 5 | Yungyu | Step 2 NO2 1 ppm | 2.0294e-05 | 494.667 | 2.0294e-05 | 33.6883 | 0 | 0 | 498 | 0 | 0 | 0 | 494 | 0 | 24.4 | 0 | 26.6 | 20.2 | 26.6 | 4 | 0 | GAS FLOW | 780 | 755
5892 | 2020-03-09 15:05 | 5 | Yungyu | Step 2 NO2 1 ppm | 2.0304e-05 | 495.5625 | 2.0304e-05 | 33.756 | 0 | 0 | 498 | 0 | 0 | 0 | 493 | 0 | 24.4 | 0 | 26.6 | 20.2 | 26.6 | 4 | 0 | GAS FLOW | 780 | 755
5893 | 2020-03-09 15:05 | 5 | Yungyu | Step 2 NO2 1 ppm | 2.0315e-05 | 496.459 | 2.0315e-05 | 33.826 | 0 | 0 | 498 | 0 | 0 | 0 | 494 | 0 | 24.4 | 0 | 26.6 | 20.2 | 26.6 | 4 | 0 | GAS FLOW | 780 | 754.9
5894 | 2020-03-09 15:05 | 5 | Yungyu | Step 2 NO2 1 ppm | 2.0325e-05 | 497.3555 | 2.0325e-05 | 33.8928 | 0 | 0 | 498 | 0 | 0 | 0 | 493 | 0 | 24.4 | 0 | 26.6 | 20.2 | 26.6 | 4 | 0 | GAS FLOW | 780 | 755
5895 | 2020-03-09 15:05 | 5 | Yungyu | Step 2 NO2 1 ppm | 2.0336e-05 | 498.251 | 2.0336e-05 | 33.9663 | 0 | 0 | 498 | 0 | 0 | 0 | 494 | 0 | 24.4 | 0 | 26.6 | 20.2 | 26.6 | 4 | 0 | GAS FLOW | 780 | 755
5896 | 2020-03-09 15:05 | 5 | Yungyu | Step 2 NO2 1 ppm | 2.0346e-05 | 499.1475 | 2.0346e-05 | 34.0342 | 0 | 0 | 498 | 0 | 0 | 0 | 493 | 0 | 24.4 | 0 | 26.6 | 20.2 | 26.6 | 4 | 0 | GAS FLOW | 780 | 755
5897 | 2020-03-09 15:05 | 5 | Yungyu | Step 2 NO2 1 ppm | 2.0358e-05 | 500.0527 | 2.0358e-05 | 34.1097 | 0 | 0 | 498 | 0 | 0 | 0 | 493 | 0 | 24.4 | 0 | 26.6 | 20.2 | 26.6 | 4 | 0 | GAS FLOW | 780 | 755.1
5898 | 2020-03-09 15:05 | 5 | Yungyu | Step 2 NO2 1 ppm | 2.0367e-05 | 500.9385 | 2.0367e-05 | 34.1711 | 0 | 0 | 498 | 0 | 0 | 0 | 494 | 0 | 24.4 | 0 | 26.6 | 20.2 | 26.6 | 4 | 0 | GAS FLOW | 780 | 755.1
5899 | 2020-03-09 15:05 | 5 | Yungyu | Step 2 NO2 1 ppm | 2.0376e-05 | 501.834 | 2.0376e-05 | 34.2286 | 0 | 0 | 498 | 0 | 0 | 0 | 494 | 0 | 24.4 | 0 | 26.6 | 20.2 | 26.6 | 4 | 0 | GAS FLOW | 780 | 755.1
5900 | 2020-03-09 15:05 | 5 | Yungyu | Step 2 NO2 1 ppm | 2.0387e-05 | 502.7305 | 2.0387e-05 | 34.3027 | 0 | 0 | 498 | 0 | 0 | 0 | 494 | 0 | 24.4 | 0 | 26.6 | 20.3 | 26.6 | 4 | 0 | GAS FLOW | 780 | 755.1
5901 | 2020-03-09 15:05 | 5 | Yungyu | Step 2 NO2 1 ppm | 2.0398e-05 | 503.626 | 2.0398e-05 | 34.3751 | 0 | 0 | 498 | 0 | 0 | 0 | 495 | 0 | 24.4 | 0 | 26.6 | 20.3 | 26.6 | 4 | 0 | GAS FLOW | 780 | 755
5902 | 2020-03-09 15:05 | 5 | Yungyu | Step 2 NO2 1 ppm | 2.0408e-05 | 504.5215 | 2.0408e-05 | 34.4412 | 0 | 0 | 498 | 0 | 0 | 0 | 494 | 0 | 24.4 | 0 | 26.6 | 20.2 | 26.6 | 4 | 0 | GAS FLOW | 780 | 755
5903 | 2020-03-09 15:05 | 5 | Yungyu | Step 2 NO2 1 ppm | 2.0418e-05 | 505.418 | 2.0418e-05 | 34.5049 | 0 | 0 | 498 | 0 | 0 | 0 | 495 | 0 | 24.4 | 0 | 26.6 | 20.3 | 26.6 | 4 | 0 | GAS FLOW | 780 | 755
5904 | 2020-03-09 15:05 | 5 | Yungyu | Step 2 NO2 1 ppm | 2.043e-05 | 506.3135 | 2.043e-05 | 34.5824 | 0 | 0 | 498 | 0 | 0 | 0 | 494 | 0 | 24.4 | 0 | 26.6 | 20.3 | 26.6 | 4 | 0 | GAS FLOW | 780 | 755.1
5905 | 2020-03-09 15:05 | 5 | Yungyu | Step 2 NO2 1 ppm | 2.0439e-05 | 507.209 | 2.0439e-05 | 34.6442 | 0 | 0 | 498 | 0 | 0 | 0 | 495 | 0 | 24.4 | 0 | 26.6 | 20.3 | 26.6 | 4 | 0 | GAS FLOW | 780 | 755
5906 | 2020-03-09 15:05 | 5 | Yungyu | Step 2 NO2 1 ppm | 2.0449e-05 | 508.1045 | 2.0449e-05 | 34.7113 | 0 | 0 | 498 | 0 | 0 | 0 | 494 | 0 | 24.4 | 0 | 26.6 | 20.3 | 26.6 | 4 | 0 | GAS FLOW | 780 | 755
5907 | 2020-03-09 15:05 | 5 | Yungyu | Step 2 NO2 1 ppm | 2.0461e-05 | 509.001 | 2.0461e-05 | 34.7862 | 0 | 0 | 498 | 0 | 0 | 0 | 495 | 0 | 24.4 | 0 | 26.6 | 20.2 | 26.6 | 4 | 0 | GAS FLOW | 780 | 755
5908 | 2020-03-09 15:05 | 5 | Yungyu | Step 2 NO2 1 ppm | 2.0471e-05 | 509.8975 | 2.0471e-05 | 34.8526 | 0 | 0 | 498 | 0 | 0 | 0 | 495 | 0 | 24.4 | 0 | 26.6 | 20.2 | 26.6 | 4 | 0 | GAS FLOW | 780 | 755
5909 | 2020-03-09 15:05 | 5 | Yungyu | Step 2 NO2 1 ppm | 2.048e-05 | 510.793 | 2.048e-05 | 34.9154 | 0 | 0 | 498 | 0 | 0 | 0 | 495 | 0 | 24.4 | 0 | 26.6 | 20.3 | 26.6 | 4 | 0 | GAS FLOW | 780 | 755
5910 | 2020-03-09 15:05 | 5 | Yungyu | Step 2 NO2 1 ppm | 2.0491e-05 | 511.6885 | 2.0491e-05 | 34.9867 | 0 | 0 | 498 | 0 | 0 | 0 | 495 | 0 | 24.4 | 0 | 26.6 | 20.2 | 26.6 | 4 | 0 | GAS FLOW | 780 | 755
5911 | 2020-03-09 15:05 | 5 | Yungyu | Step 2 NO2 1 ppm | 2.05e-05 | 512.584 | 2.05e-05 | 35.0482 | 0 | 0 | 498 | 0 | 0 | 0 | 494 | 0 | 24.4 | 0 | 26.6 | 20.2 | 26.6 | 4 | 0 | GAS FLOW | 780 | 754.9
5912 | 2020-03-09 15:05 | 5 | Yungyu | Step 2 NO2 1 ppm | 2.051e-05 | 513.4805 | 2.051e-05 | 35.1121 | 0 | 0 | 498 | 0 | 0 | 0 | 494 | 0 | 24.4 | 0 | 26.6 | 20.2 | 26.6 | 4 | 0 | GAS FLOW | 780 | 755
5913 | 2020-03-09 15:05 | 5 | Yungyu | Step 2 NO2 1 ppm | 2.0522e-05 | 514.3779 | 2.0522e-05 | 35.1903 | 0 | 0 | 498 | 0 | 0 | 0 | 494 | 0 | 24.4 | 0 | 26.6 | 20.2 | 26.6 | 4 | 0 | GAS FLOW | 780 | 754.8
5914 | 2020-03-09 15:05 | 5 | Yungyu | Step 2 NO2 1 ppm | 2.053e-05 | 515.2734 | 2.053e-05 | 35.2441 | 0 | 0 | 498 | 0 | 0 | 0 | 494 | 0 | 24.4 | 0 | 26.6 | 20.2 | 26.6 | 4 | 0 | GAS FLOW | 780 | 754.9
5915 | 2020-03-09 15:05 | 5 | Yungyu | Step 2 NO2 1 ppm | 2.0541e-05 | 516.1699 | 2.0541e-05 | 35.3162 | 0 | 0 | 498 | 0 | 0 | 0 | 494 | 0 | 24.4 | 0 | 26.6 | 20.3 | 26.6 | 4 | 0 | GAS FLOW | 780 | 754.9
5916 | 2020-03-09 15:05 | 5 | Yungyu | Step 2 NO2 1 ppm | 2.0552e-05 | 517.0645 | 2.0552e-05 | 35.3877 | 0 | 0 | 498 | 0 | 0 | 0 | 494 | 0 | 24.4 | 0 | 26.6 | 20.3 | 26.6 | 4 | 0 | GAS FLOW | 780 | 755
5917 | 2020-03-09 15:05 | 5 | Yungyu | Step 2 NO2 1 ppm | 2.0561e-05 | 517.96 | 2.0561e-05 | 35.4476 | 0 | 0 | 498 | 0 | 0 | 0 | 493 | 0 | 24.4 | 0 | 26.6 | 20.2 | 26.6 | 4 | 0 | GAS FLOW | 780 | 755
5918 | 2020-03-09 15:05 | 5 | Yungyu | Step 2 NO2 1 ppm | 2.0572e-05 | 518.8564 | 2.0572e-05 | 35.5233 | 0 | 0 | 498 | 0 | 0 | 0 | 493 | 0 | 24.4 | 0 | 26.6 | 20.2 | 26.6 | 4 | 0 | GAS FLOW | 780 | 755.1
5919 | 2020-03-09 15:05 | 5 | Yungyu | Step 2 NO2 1 ppm | 2.0582e-05 | 519.752 | 2.0582e-05 | 35.5864 | 0 | 0 | 498 | 0 | 0 | 0 | 494 | 0 | 24.4 | 0 | 26.6 | 20.3 | 26.6 | 4 | 0 | GAS FLOW | 780 | 755.1
5920 | 2020-03-09 15:05 | 5 | Yungyu | Step 2 NO2 1 ppm | 2.0594e-05 | 520.6484 | 2.0594e-05 | 35.6655 | 0 | 0 | 498 | 0 | 0 | 0 | 493 | 0 | 24.4 | 0 | 26.6 | 20.3 | 26.6 | 4 | 0 | GAS FLOW | 780 | 755.1
5921 | 2020-03-09 15:05 | 5 | Yungyu | Step 2 NO2 1 ppm | 2.0603e-05 | 521.5449 | 2.0603e-05 | 35.7271 | 0 | 0 | 498 | 0 | 0 | 0 | 493 | 0 | 24.4 | 0 | 26.6 | 20.2 | 26.6 | 4 | 0 | GAS FLOW | 780 | 755
5922 | 2020-03-09 15:05 | 5 | Yungyu | Step 2 NO2 1 ppm | 2.0615e-05 | 522.4414 | 2.0615e-05 | 35.802 | 0 | 0 | 498 | 0 | 0 | 0 | 495 | 0 | 24.4 | 0 | 26.6 | 20.2 | 26.6 | 4 | 0 | GAS FLOW | 780 | 755.1
5923 | 2020-03-09 15:05 | 5 | Yungyu | Step 2 NO2 1 ppm | 2.0624e-05 | 523.3457 | 2.0624e-05 | 35.863 | 0 | 0 | 498 | 0 | 0 | 0 | 495 | 0 | 24.4 | 0 | 26.6 | 20.2 | 26.6 | 4 | 0 | GAS FLOW | 780 | 755
5924 | 2020-03-09 15:05 | 5 | Yungyu | Step 2 NO2 1 ppm | 2.0635e-05 | 524.2324 | 2.0635e-05 | 35.9366 | 0 | 0 | 498 | 0 | 0 | 0 | 494 | 0 | 24.4 | 0 | 26.6 | 20.2 | 26.6 | 4 | 0 | GAS FLOW | 780 | 755.1
5925 | 2020-03-09 15:05 | 5 | Yungyu | Step 2 NO2 1 ppm | 2.0642e-05 | 525.1279 | 2.0642e-05 | 35.9848 | 0 | 0 | 498 | 0 | 0 | 0 | 494 | 0 | 24.4 | 0 | 26.6 | 20.2 | 26.6 | 4 | 0 | GAS FLOW | 780 | 755.1
5926 | 2020-03-09 15:05 | 5 | Yungyu | Step 2 NO2 1 ppm | 2.0653e-05 | 526.0244 | 2.0653e-05 | 36.0521 | 0 | 0 | 498 | 0 | 0 | 0 | 494 | 0 | 24.4 | 0 | 26.6 | 20.3 | 26.6 | 4 | 0 | GAS FLOW | 780 | 755.1
5927 | 2020-03-09 15:05 | 5 | Yungyu | Step 2 NO2 1 ppm | 2.0663e-05 | 526.9199 | 2.0663e-05 | 36.12 | 0 | 0 | 498 | 0 | 0 | 0 | 494 | 0 | 24.4 | 0 | 26.6 | 20.2 | 26.6 | 4 | 0 | GAS FLOW | 780 | 755.1
5928 | 2020-03-09 15:05 | 5 | Yungyu | Step 2 NO2 1 ppm | 2.0673e-05 | 527.8164 | 2.0673e-05 | 36.1871 | 0 | 0 | 498 | 0 | 0 | 0 | 495 | 0 | 24.4 | 0 | 26.6 | 20.2 | 26.6 | 4 | 0 | GAS FLOW | 780 | 755
5929 | 2020-03-09 15:05 | 5 | Yungyu | Step 2 NO2 1 ppm | 2.0682e-05 | 528.7119 | 2.0682e-05 | 36.2469 | 0 | 0 | 498 | 0 | 0 | 0 | 495 | 0 | 24.4 | 0 | 26.6 | 20.3 | 26.6 | 4 | 0 | GAS FLOW | 780 | 755.1
5930 | 2020-03-09 15:05 | 5 | Yungyu | Step 2 NO2 1 ppm | 2.0692e-05 | 529.6074 | 2.0692e-05 | 36.3099 | 0 | 0 | 498 | 0 | 0 | 0 | 495 | 0 | 24.4 | 0 | 26.6 | 20.3 | 26.6 | 4 | 0 | GAS FLOW | 780 | 755
5931 | 2020-03-09 15:05 | 5 | Yungyu | Step 2 NO2 1 ppm | 2.0702e-05 | 530.5029 | 2.0702e-05 | 36.3778 | 0 | 0 | 498 | 0 | 0 | 0 | 495 | 0 | 24.4 | 0 | 26.6 | 20.3 | 26.6 | 4 | 0 | GAS FLOW | 780 | 755
5932 | 2020-03-09 15:05 | 5 | Yungyu | Step 2 NO2 1 ppm | 2.0711e-05 | 531.3984 | 2.0711e-05 | 36.4328 | 0 | 0 | 498 | 0 | 0 | 0 | 494 | 0 | 24.4 | 0 | 26.6 | 20.2 | 26.6 | 4 | 0 | GAS FLOW | 780 | 755
5933 | 2020-03-09 15:05 | 5 | Yungyu | Step 2 NO2 1 ppm | 2.0724e-05 | 532.2949 | 2.0724e-05 | 36.519 | 0 | 0 | 498 | 0 | 0 | 0 | 495 | 0 | 24.4 | 0 | 26.6 | 20.2 | 26.6 | 4 | 0 | GAS FLOW | 780 | 754.9
5934 | 2020-03-09 15:05 | 5 | Yungyu | Step 2 NO2 1 ppm | 2.0733e-05 | 533.1904 | 2.0733e-05 | 36.5796 | 0 | 0 | 498 | 0 | 0 | 0 | 495 | 0 | 24.4 | 0 | 26.6 | 20.2 | 26.6 | 4 | 0 | GAS FLOW | 780 | 755
5935 | 2020-03-09 15:05 | 5 | Yungyu | Step 2 NO2 1 ppm | 2.0743e-05 | 534.0869 | 2.0743e-05 | 36.644 | 0 | 0 | 498 | 0 | 0 | 0 | 495 | 0 | 24.4 | 0 | 26.6 | 20.2 | 26.6 | 4 | 0 | GAS FLOW | 780 | 754.9
5936 | 2020-03-09 15:05 | 5 | Yungyu | Step 2 NO2 1 ppm | 2.0753e-05 | 534.9814 | 2.0753e-05 | 36.7099 | 0 | 0 | 498 | 0 | 0 | 0 | 494 | 0 | 24.4 | 0 | 26.6 | 20.2 | 26.6 | 4 | 0 | GAS FLOW | 780 | 755
5937 | 2020-03-09 15:05 | 5 | Yungyu | Step 2 NO2 1 ppm | 2.0764e-05 | 535.877 | 2.0764e-05 | 36.7851 | 0 | 0 | 498 | 0 | 0 | 0 | 494 | 0 | 24.4 | 0 | 26.6 | 20.2 | 26.6 | 4 | 0 | GAS FLOW | 780 | 755
5938 | 2020-03-09 15:06 | 5 | Yungyu | Step 2 NO2 1 ppm | 2.0772e-05 | 536.7734 | 2.0772e-05 | 36.8393 | 0 | 0 | 498 | 0 | 0 | 0 | 494 | 0 | 24.4 | 0 | 26.6 | 20.2 | 26.6 | 4 | 0 | GAS FLOW | 780 | 754.9
5939 | 2020-03-09 15:06 | 5 | Yungyu | Step 2 NO2 1 ppm | 2.0782e-05 | 537.6689 | 2.0782e-05 | 36.9018 | 0 | 0 | 498 | 0 | 0 | 0 | 494 | 0 | 24.4 | 0 | 26.6 | 20.3 | 26.6 | 4 | 0 | GAS FLOW | 780 | 755
5940 | 2020-03-09 15:06 | 5 | Yungyu | Step 2 NO2 1 ppm | 2.0791e-05 | 538.5645 | 2.0791e-05 | 36.9646 | 0 | 0 | 498 | 0 | 0 | 0 | 493 | 0 | 24.4 | 0 | 26.6 | 20.3 | 26.6 | 4 | 0 | GAS FLOW | 780 | 754.9
5941 | 2020-03-09 15:06 | 5 | Yungyu | Step 2 NO2 1 ppm | 2.08e-05 | 539.4609 | 2.08e-05 | 37.0232 | 0 | 0 | 498 | 0 | 0 | 0 | 493 | 0 | 24.4 | 0 | 26.6 | 20.3 | 26.6 | 4 | 0 | GAS FLOW | 780 | 755
5942 | 2020-03-09 15:06 | 5 | Yungyu | Step 2 NO2 1 ppm | 2.081e-05 | 540.3574 | 2.081e-05 | 37.0868 | 0 | 0 | 498 | 0 | 0 | 0 | 494 | 0 | 24.4 | 0 | 26.6 | 20.3 | 26.6 | 4 | 0 | GAS FLOW | 780 | 755
5943 | 2020-03-09 15:06 | 5 | Yungyu | Step 2 NO2 1 ppm | 2.082e-05 | 541.2529 | 2.082e-05 | 37.1553 | 0 | 0 | 498 | 0 | 0 | 0 | 494 | 0 | 24.4 | 0 | 26.6 | 20.2 | 26.6 | 4 | 0 | GAS FLOW | 780 | 755
5944 | 2020-03-09 15:06 | 5 | Yungyu | Step 2 NO2 1 ppm | 2.0829e-05 | 542.1494 | 2.0829e-05 | 37.2165 | 0 | 0 | 498 | 0 | 0 | 0 | 494 | 0 | 24.4 | 0 | 26.6 | 20.3 | 26.6 | 4 | 0 | GAS FLOW | 780 | 754.9
5945 | 2020-03-09 15:06 | 5 | Yungyu | Step 2 NO2 1 ppm | 2.084e-05 | 543.0449 | 2.084e-05 | 37.2871 | 0 | 0 | 498 | 0 | 0 | 0 | 494 | 0 | 24.4 | 0 | 26.6 | 20.3 | 26.6 | 4 | 0 | GAS FLOW | 780 | 755
5946 | 2020-03-09 15:06 | 5 | Yungyu | Step 2 NO2 1 ppm | 2.0849e-05 | 543.9414 | 2.0849e-05 | 37.3422 | 0 | 0 | 498 | 0 | 0 | 0 | 494 | 0 | 24.4 | 0 | 26.6 | 20.2 | 26.6 | 4 | 0 | GAS FLOW | 780 | 755
5947 | 2020-03-09 15:06 | 5 | Yungyu | Step 2 NO2 1 ppm | 2.0859e-05 | 544.8379 | 2.0859e-05 | 37.4085 | 0 | 0 | 498 | 0 | 0 | 0 | 494 | 0 | 24.4 | 0 | 26.6 | 20.2 | 26.6 | 4 | 0 | GAS FLOW | 780 | 755
5948 | 2020-03-09 15:06 | 5 | Yungyu | Step 2 NO2 1 ppm | 2.087e-05 | 545.7334 | 2.087e-05 | 37.4819 | 0 | 0 | 498 | 0 | 0 | 0 | 494 | 0 | 24.4 | 0 | 26.6 | 20.2 | 26.6 | 4 | 0 | GAS FLOW | 780 | 755
5949 | 2020-03-09 15:06 | 5 | Yungyu | Step 2 NO2 1 ppm | 2.088e-05 | 546.6387 | 2.088e-05 | 37.5493 | 0 | 0 | 498 | 0 | 0 | 0 | 494 | 0 | 24.4 | 0 | 26.6 | 20.2 | 26.6 | 4 | 0 | GAS FLOW | 780 | 755
5950 | 2020-03-09 15:06 | 5 | Yungyu | Step 2 NO2 1 ppm | 2.0887e-05 | 547.5254 | 2.0887e-05 | 37.5967 | 0 | 0 | 498 | 0 | 0 | 0 | 493 | 0 | 24.4 | 0 | 26.6 | 20.3 | 26.6 | 4 | 0 | GAS FLOW | 780 | 755.1
5951 | 2020-03-09 15:06 | 5 | Yungyu | Step 2 NO2 1 ppm | 2.0899e-05 | 548.4219 | 2.0899e-05 | 37.6766 | 0 | 0 | 498 | 0 | 0 | 0 | 494 | 0 | 24.4 | 0 | 26.6 | 20.2 | 26.6 | 4 | 0 | GAS FLOW | 780 | 755
5952 | 2020-03-09 15:06 | 5 | Yungyu | Step 2 NO2 1 ppm | 2.0908e-05 | 549.3174 | 2.0908e-05 | 37.7341 | 0 | 0 | 498 | 0 | 0 | 0 | 495 | 0 | 24.4 | 0 | 26.6 | 20.2 | 26.6 | 4 | 0 | GAS FLOW | 780 | 755.1
5953 | 2020-03-09 15:06 | 5 | Yungyu | Step 2 NO2 1 ppm | 2.0918e-05 | 550.2129 | 2.0918e-05 | 37.7989 | 0 | 0 | 498 | 0 | 0 | 0 | 495 | 0 | 24.4 | 0 | 26.6 | 20.3 | 26.6 | 4 | 0 | GAS FLOW | 780 | 755
5954 | 2020-03-09 15:06 | 5 | Yungyu | Step 2 NO2 1 ppm | 2.0925e-05 | 551.1084 | 2.0925e-05 | 37.8491 | 0 | 0 | 498 | 0 | 0 | 0 | 494 | 0 | 24.4 | 0 | 26.6 | 20.3 | 26.6 | 4 | 0 | GAS FLOW | 780 | 755
5955 | 2020-03-09 15:06 | 5 | Yungyu | Step 2 NO2 1 ppm | 2.0937e-05 | 552.0049 | 2.0937e-05 | 37.9219 | 0 | 0 | 498 | 0 | 0 | 0 | 495 | 0 | 24.4 | 0 | 26.6 | 20.3 | 26.6 | 4 | 0 | GAS FLOW | 780 | 755
5956 | 2020-03-09 15:06 | 5 | Yungyu | Step 2 NO2 1 ppm | 2.0945e-05 | 552.9004 | 2.0945e-05 | 37.9807 | 0 | 0 | 498 | 0 | 0 | 0 | 495 | 0 | 24.4 | 0 | 26.6 | 20.2 | 26.6 | 4 | 0 | GAS FLOW | 780 | 754.9
5957 | 2020-03-09 15:06 | 5 | Yungyu | Step 2 NO2 1 ppm | 2.0955e-05 | 553.7959 | 2.0955e-05 | 38.0453 | 0 | 0 | 498 | 0 | 0 | 0 | 495 | 0 | 24.4 | 0 | 26.6 | 20.2 | 26.6 | 4 | 0 | GAS FLOW | 780 | 754.9
5958 | 2020-03-09 15:06 | 5 | Yungyu | Step 2 NO2 1 ppm | 2.0965e-05 | 554.6924 | 2.0965e-05 | 38.1121 | 0 | 0 | 498 | 0 | 0 | 0 | 494 | 0 | 24.4 | 0 | 26.6 | 20.2 | 26.6 | 4 | 0 | GAS FLOW | 780 | 754.9
5959 | 2020-03-09 15:06 | 5 | Yungyu | Step 2 NO2 1 ppm | 2.0975e-05 | 555.5879 | 2.0975e-05 | 38.1763 | 0 | 0 | 498 | 0 | 0 | 0 | 494 | 0 | 24.4 | 0 | 26.6 | 20.2 | 26.6 | 4 | 0 | GAS FLOW | 780 | 755
5960 | 2020-03-09 15:06 | 5 | Yungyu | Step 2 NO2 1 ppm | 2.0984e-05 | 556.4844 | 2.0984e-05 | 38.2367 | 0 | 0 | 498 | 0 | 0 | 0 | 494 | 0 | 24.4 | 0 | 26.6 | 20.2 | 26.6 | 4 | 0 | GAS FLOW | 780 | 755
5961 | 2020-03-09 15:06 | 5 | Yungyu | Step 2 NO2 1 ppm | 2.0994e-05 | 557.3809 | 2.0994e-05 | 38.3006 | 0 | 0 | 498 | 0 | 0 | 0 | 493 | 0 | 24.4 | 0 | 26.6 | 20.2 | 26.6 | 4 | 0 | GAS FLOW | 780 | 754.9
5962 | 2020-03-09 15:06 | 5 | Yungyu | Step 2 NO2 1 ppm | 2.1003e-05 | 558.2764 | 2.1003e-05 | 38.3625 | 0 | 0 | 498 | 0 | 0 | 0 | 493 | 0 | 24.4 | 0 | 26.6 | 20.3 | 26.6 | 4 | 0 | GAS FLOW | 780 | 755
5963 | 2020-03-09 15:06 | 5 | Yungyu | Step 2 NO2 1 ppm | 2.1014e-05 | 559.1719 | 2.1014e-05 | 38.4308 | 0 | 0 | 498 | 0 | 0 | 0 | 494 | 0 | 24.4 | 0 | 26.6 | 20.3 | 26.6 | 4 | 0 | GAS FLOW | 780 | 755
5964 | 2020-03-09 15:06 | 5 | Yungyu | Step 2 NO2 1 ppm | 2.1022e-05 | 560.0684 | 2.1022e-05 | 38.4868 | 0 | 0 | 498 | 0 | 0 | 0 | 494 | 0 | 24.4 | 0 | 26.6 | 20.3 | 26.6 | 4 | 0 | GAS FLOW | 780 | 755
5965 | 2020-03-09 15:06 | 5 | Yungyu | Step 2 NO2 1 ppm | 2.1032e-05 | 560.9648 | 2.1032e-05 | 38.5514 | 0 | 0 | 498 | 0 | 0 | 0 | 493 | 0 | 24.4 | 0 | 26.6 | 20.2 | 26.6 | 4 | 0 | GAS FLOW | 780 | 755
5966 | 2020-03-09 15:06 | 5 | Yungyu | Step 2 NO2 1 ppm | 2.1041e-05 | 561.8604 | 2.1041e-05 | 38.6086 | 0 | 0 | 498 | 0 | 0 | 0 | 493 | 0 | 24.4 | 0 | 26.6 | 20.2 | 26.6 | 4 | 0 | GAS FLOW | 780 | 755
5967 | 2020-03-09 15:06 | 5 | Yungyu | Step 2 NO2 1 ppm | 2.105e-05 | 562.7568 | 2.105e-05 | 38.6705 | 0 | 0 | 498 | 0 | 0 | 0 | 493 | 0 | 24.4 | 0 | 26.6 | 20.2 | 26.6 | 4 | 0 | GAS FLOW | 780 | 755.1
5968 | 2020-03-09 15:06 | 5 | Yungyu | Step 2 NO2 1 ppm | 2.106e-05 | 563.6523 | 2.106e-05 | 38.7348 | 0 | 0 | 498 | 0 | 0 | 0 | 493 | 0 | 24.4 | 0 | 26.6 | 20.3 | 26.6 | 4 | 0 | GAS FLOW | 780 | 755.1
5969 | 2020-03-09 15:06 | 5 | Yungyu | Step 2 NO2 1 ppm | 2.1071e-05 | 564.5479 | 2.1071e-05 | 38.8103 | 0 | 0 | 498 | 0 | 0 | 0 | 494 | 0 | 24.4 | 0 | 26.6 | 20.3 | 26.6 | 4 | 0 | GAS FLOW | 780 | 755.1
5970 | 2020-03-09 15:06 | 5 | Yungyu | Step 2 NO2 1 ppm | 2.1079e-05 | 565.4443 | 2.1079e-05 | 38.8613 | 0 | 0 | 498 | 0 | 0 | 0 | 494 | 0 | 24.4 | 0 | 26.6 | 20.2 | 26.6 | 4 | 0 | GAS FLOW | 780 | 755.2
5971 | 2020-03-09 15:06 | 5 | Yungyu | Step 2 NO2 1 ppm | 2.1087e-05 | 566.3408 | 2.1087e-05 | 38.9134 | 0 | 0 | 498 | 0 | 0 | 0 | 494 | 0 | 24.4 | 0 | 26.6 | 20.2 | 26.6 | 4 | 0 | GAS FLOW | 780 | 755
5972 | 2020-03-09 15:06 | 5 | Yungyu | Step 2 NO2 1 ppm | 2.1096e-05 | 567.2363 | 2.1096e-05 | 38.9709 | 0 | 0 | 498 | 0 | 0 | 0 | 494 | 0 | 24.4 | 0 | 26.6 | 20.2 | 26.6 | 4 | 0 | GAS FLOW | 780 | 755.1
5973 | 2020-03-09 15:06 | 5 | Yungyu | Step 2 NO2 1 ppm | 2.1107e-05 | 568.1318 | 2.1107e-05 | 39.0462 | 0 | 0 | 498 | 0 | 0 | 0 | 494 | 0 | 24.4 | 0 | 26.6 | 20.2 | 26.6 | 4 | 0 | GAS FLOW | 780 | 755
5974 | 2020-03-09 15:06 | 5 | Yungyu | Step 2 NO2 1 ppm | 2.1115e-05 | 569.0273 | 2.1115e-05 | 39.0999 | 0 | 0 | 498 | 0 | 0 | 0 | 495 | 0 | 24.4 | 0 | 26.6 | 20.2 | 26.6 | 4 | 0 | GAS FLOW | 780 | 755.1
5975 | 2020-03-09 15:06 | 5 | Yungyu | Step 2 NO2 1 ppm | 2.1127e-05 | 569.9326 | 2.1127e-05 | 39.1773 | 0 | 0 | 498 | 0 | 0 | 0 | 494 | 0 | 24.4 | 0 | 26.6 | 20.3 | 26.6 | 4 | 0 | GAS FLOW | 780 | 755
5976 | 2020-03-09 15:06 | 5 | Yungyu | Step 2 NO2 1 ppm | 2.1136e-05 | 570.8184 | 2.1136e-05 | 39.2359 | 0 | 0 | 498 | 0 | 0 | 0 | 494 | 0 | 24.4 | 0 | 26.6 | 20.3 | 26.6 | 4 | 0 | GAS FLOW | 780 | 755
5977 | 2020-03-09 15:06 | 5 | Yungyu | Step 2 NO2 1 ppm | 2.1145e-05 | 571.7148 | 2.1145e-05 | 39.2963 | 0 | 0 | 498 | 0 | 0 | 0 | 495 | 0 | 24.4 | 0 | 26.6 | 20.3 | 26.6 | 4 | 0 | GAS FLOW | 780 | 755
5978 | 2020-03-09 15:06 | 5 | Yungyu | Step 2 NO2 1 ppm | 2.1153e-05 | 572.6113 | 2.1153e-05 | 39.349 | 0 | 0 | 498 | 0 | 0 | 0 | 495 | 0 | 24.4 | 0 | 26.6 | 20.3 | 26.6 | 4 | 0 | GAS FLOW | 780 | 755
5979 | 2020-03-09 15:06 | 5 | Yungyu | Step 2 NO2 1 ppm | 2.1163e-05 | 573.5068 | 2.1163e-05 | 39.4134 | 0 | 0 | 498 | 0 | 0 | 0 | 495 | 0 | 24.4 | 0 | 26.6 | 20.2 | 26.6 | 4 | 0 | GAS FLOW | 780 | 755
5980 | 2020-03-09 15:06 | 5 | Yungyu | Step 2 NO2 1 ppm | 2.1172e-05 | 574.4023 | 2.1172e-05 | 39.4721 | 0 | 0 | 498 | 0 | 0 | 0 | 495 | 0 | 24.4 | 0 | 26.6 | 20.2 | 26.6 | 4 | 0 | GAS FLOW | 780 | 755.1
5981 | 2020-03-09 15:06 | 5 | Yungyu | Step 2 NO2 1 ppm | 2.1181e-05 | 575.2988 | 2.1181e-05 | 39.5306 | 0 | 0 | 498 | 0 | 0 | 0 | 494 | 0 | 24.4 | 0 | 26.6 | 20.2 | 26.6 | 4 | 0 | GAS FLOW | 780 | 755
5982 | 2020-03-09 15:06 | 5 | Yungyu | Step 2 NO2 1 ppm | 2.1189e-05 | 576.1943 | 2.1189e-05 | 39.586 | 0 | 0 | 498 | 0 | 0 | 0 | 494 | 0 | 24.4 | 0 | 26.6 | 20.2 | 26.6 | 4 | 0 | GAS FLOW | 780 | 755
5983 | 2020-03-09 15:06 | 5 | Yungyu | Step 2 NO2 1 ppm | 2.1198e-05 | 577.0898 | 2.1198e-05 | 39.6422 | 0 | 0 | 498 | 0 | 0 | 0 | 494 | 0 | 24.4 | 0 | 26.6 | 20.2 | 26.6 | 4 | 0 | GAS FLOW | 780 | 755.1
5984 | 2020-03-09 15:06 | 5 | Yungyu | Step 2 NO2 1 ppm | 2.1208e-05 | 577.9863 | 2.1208e-05 | 39.7072 | 0 | 0 | 498 | 0 | 0 | 0 | 495 | 0 | 24.4 | 0 | 26.6 | 20.3 | 26.6 | 4 | 0 | GAS FLOW | 780 | 755
5985 | 2020-03-09 15:06 | 5 | Yungyu | Step 2 NO2 1 ppm | 2.1216e-05 | 578.8828 | 2.1216e-05 | 39.7644 | 0 | 0 | 498 | 0 | 0 | 0 | 495 | 0 | 24.4 | 0 | 26.6 | 20.3 | 26.6 | 4 | 0 | GAS FLOW | 780 | 755
5986 | 2020-03-09 15:06 | 5 | Yungyu | Step 2 NO2 1 ppm | 2.1225e-05 | 579.7793 | 2.1225e-05 | 39.8202 | 0 | 0 | 498 | 0 | 0 | 0 | 494 | 0 | 24.4 | 0 | 26.6 | 20.3 | 26.6 | 4 | 0 | GAS FLOW | 780 | 754.9
5987 | 2020-03-09 15:06 | 5 | Yungyu | Step 2 NO2 1 ppm | 2.1235e-05 | 580.6748 | 2.1235e-05 | 39.8849 | 0 | 0 | 498 | 0 | 0 | 0 | 494 | 0 | 24.4 | 0 | 26.6 | 20.2 | 26.6 | 4 | 0 | GAS FLOW | 780 | 755
5988 | 2020-03-09 15:06 | 5 | Yungyu | Step 2 NO2 1 ppm | 2.1244e-05 | 581.5703 | 2.1244e-05 | 39.9486 | 0 | 0 | 498 | 0 | 0 | 0 | 493 | 0 | 24.4 | 0 | 26.6 | 20.2 | 26.6 | 4 | 0 | GAS FLOW | 780 | 755
5989 | 2020-03-09 15:06 | 5 | Yungyu | Step 2 NO2 1 ppm | 2.1254e-05 | 582.4668 | 2.1254e-05 | 40.0135 | 0 | 0 | 498 | 0 | 0 | 0 | 493 | 0 | 24.4 | 0 | 26.6 | 20.2 | 26.6 | 4 | 0 | GAS FLOW | 780 | 755
5990 | 2020-03-09 15:06 | 5 | Yungyu | Step 2 NO2 1 ppm | 2.1261e-05 | 583.3633 | 2.1261e-05 | 40.0611 | 0 | 0 | 498 | 0 | 0 | 0 | 493 | 0 | 24.4 | 0 | 26.6 | 20.2 | 26.6 | 4 | 0 | GAS FLOW | 780 | 755
5991 | 2020-03-09 15:06 | 5 | Yungyu | Step 2 NO2 1 ppm | 2.1271e-05 | 584.2588 | 2.1271e-05 | 40.1265 | 0 | 0 | 498 | 0 | 0 | 0 | 493 | 0 | 24.4 | 0 | 26.6 | 20.2 | 26.6 | 4 | 0 | GAS FLOW | 780 | 755
5992 | 2020-03-09 15:06 | 5 | Yungyu | Step 2 NO2 1 ppm | 2.128e-05 | 585.1553 | 2.128e-05 | 40.1851 | 0 | 0 | 498 | 0 | 0 | 0 | 494 | 0 | 24.4 | 0 | 26.6 | 20.3 | 26.6 | 4 | 0 | GAS FLOW | 780 | 755
5993 | 2020-03-09 15:06 | 5 | Yungyu | Step 2 NO2 1 ppm | 2.129e-05 | 586.0498 | 2.129e-05 | 40.2524 | 0 | 0 | 498 | 0 | 0 | 0 | 494 | 0 | 24.4 | 0 | 26.6 | 20.3 | 26.6 | 4 | 0 | GAS FLOW | 780 | 755
5994 | 2020-03-09 15:06 | 5 | Yungyu | Step 2 NO2 1 ppm | 2.1299e-05 | 586.9463 | 2.1299e-05 | 40.308 | 0 | 0 | 498 | 0 | 0 | 0 | 494 | 0 | 24.4 | 0 | 26.6 | 20.2 | 26.6 | 4 | 0 | GAS FLOW | 780 | 755
5995 | 2020-03-09 15:06 | 5 | Yungyu | Step 2 NO2 1 ppm | 2.1308e-05 | 587.8408 | 2.1308e-05 | 40.3661 | 0 | 0 | 498 | 0 | 0 | 0 | 494 | 0 | 24.4 | 0 | 26.6 | 20.2 | 26.6 | 4 | 0 | GAS FLOW | 780 | 755.1
5996 | 2020-03-09 15:06 | 5 | Yungyu | Step 2 NO2 1 ppm | 2.1316e-05 | 588.7363 | 2.1316e-05 | 40.4239 | 0 | 0 | 498 | 0 | 0 | 0 | 495 | 0 | 24.4 | 0 | 26.6 | 20.2 | 26.6 | 4 | 0 | GAS FLOW | 780 | 755
5997 | 2020-03-09 15:06 | 5 | Yungyu | Step 2 NO2 1 ppm | 2.1326e-05 | 589.6309 | 2.1326e-05 | 40.4847 | 0 | 0 | 498 | 0 | 0 | 0 | 494 | 0 | 24.4 | 0 | 26.6 | 20.3 | 26.6 | 4 | 0 | GAS FLOW | 780 | 755.1
5998 | 2020-03-09 15:06 | 5 | Yungyu | Step 2 NO2 1 ppm | 2.1332e-05 | 590.5264 | 2.1332e-05 | 40.5296 | 0 | 0 | 498 | 0 | 0 | 0 | 494 | 0 | 24.4 | 0 | 26.6 | 20.3 | 26.6 | 4 | 0 | GAS FLOW | 780 | 755
5999 | 2020-03-09 15:06 | 5 | Yungyu | Step 2 NO2 1 ppm | 2.1343e-05 | 591.4219 | 2.1343e-05 | 40.5979 | 0 | 0 | 498 | 0 | 0 | 0 | 495 | 0 | 24.4 | 0 | 26.6 | 20.3 | 26.6 | 4 | 0 | GAS FLOW | 780 | 755.1
6000 | 2020-03-09 15:06 | 5 | Yungyu | Step 2 NO2 1 ppm | 2.1352e-05 | 592.3174 | 2.1352e-05 | 40.6566 | 0 | 0 | 498 | 0 | 0 | 0 | 495 | 0 | 24.4 | 0 | 26.6 | 20.3 | 26.6 | 4 | 0 | GAS FLOW | 780 | 755
6001 | 2020-03-09 15:06 | 5 | Yungyu | Step 2 NO2 1 ppm | 2.136e-05 | 593.2227 | 2.136e-05 | 40.7084 | 0 | 0 | 498 | 0 | 0 | 0 | 495 | 0 | 24.4 | 0 | 26.6 | 20.2 | 26.6 | 4 | 0 | GAS FLOW | 780 | 755
6002 | 2020-03-09 15:06 | 5 | Yungyu | Step 2 NO2 1 ppm | 2.1369e-05 | 594.1104 | 2.1369e-05 | 40.7735 | 0 | 0 | 498 | 0 | 0 | 0 | 495 | 0 | 24.4 | 0 | 26.6 | 20.2 | 26.6 | 4 | 0 | GAS FLOW | 780 | 755
6003 | 2020-03-09 15:06 | 5 | Yungyu | Step 2 NO2 1 ppm | 2.1379e-05 | 595.0059 | 2.1379e-05 | 40.8354 | 0 | 0 | 498 | 0 | 0 | 0 | 495 | 0 | 24.4 | 0 | 26.6 | 20.2 | 26.6 | 4 | 0 | GAS FLOW | 780 | 755
6004 | 2020-03-09 15:07 | 5 | Yungyu | Step 2 NO2 1 ppm | 2.1387e-05 | 595.9023 | 2.1387e-05 | 40.8885 | 0 | 0 | 498 | 0 | 0 | 0 | 495 | 0 | 24.4 | 0 | 26.6 | 20.2 | 26.6 | 4 | 0 | GAS FLOW | 780 | 754.9
6005 | 2020-03-09 15:07 | 5 | Yungyu | Step 2 NO2 1 ppm | 2.1397e-05 | 596.7988 | 2.1397e-05 | 40.9549 | 0 | 0 | 498 | 0 | 0 | 0 | 494 | 0 | 24.4 | 0 | 26.6 | 20.2 | 26.6 | 4 | 0 | GAS FLOW | 780 | 755
6006 | 2020-03-09 15:07 | 5 | Yungyu | Step 2 NO2 1 ppm | 2.1403e-05 | 597.6943 | 2.1403e-05 | 40.9947 | 0 | 0 | 498 | 0 | 0 | 0 | 494 | 0 | 24.4 | 0 | 26.6 | 20.2 | 26.6 | 4 | 0 | GAS FLOW | 780 | 754.9
6009 | 2020-03-09 15:07 | 5 | Yungyu | Step 3 Dry air Pulse | 4.3543e-05 | 600.4883 | 2.1403e-05 | 40.9947 | 0 | 0 | 14 | 0 | 0 | 498 | 466 | 0 | 24.4 | 4 | 26.6 | 20.3 | 26.6 | 4 | 0 | GAS FLOW | 780 | 755
6011 | 2020-03-09 15:07 | 5 | Yungyu | Step 3 Dry air Pulse | 4.3584e-05 | 602.2803 | 2.1424e-05 | 41.1304 | 0 | 0 | 1 | 0 | 0 | 498 | 498 | 0 | 24.4 | 4 | 26.6 | 20.3 | 26.6 | 4 | 0 | GAS FLOW | 780 | 755
6013 | 2020-03-09 15:07 | 5 | Yungyu | Step 3 Dry air Pulse | 4.362e-05 | 604.0723 | 2.1441e-05 | 41.2473 | 0 | 0 | 0 | 0 | 0 | 498 | 500 | 0 | 24.4 | 4 | 26.6 | 20.2 | 26.6 | 4 | 0 | GAS FLOW | 780 | 755
6015 | 2020-03-09 15:07 | 5 | Yungyu | Step 3 Dry air Pulse | 4.3656e-05 | 605.8633 | 2.1459e-05 | 41.3654 | 0 | 0 | 0 | 0 | 0 | 498 | 498 | 0 | 24.4 | 4 | 26.6 | 20.3 | 26.6 | 4 | 0 | GAS FLOW | 780 | 755.2
6017 | 2020-03-09 15:07 | 5 | Yungyu | Step 3 Dry air Pulse | 4.3695e-05 | 607.6553 | 2.1479e-05 | 41.4931 | 0 | 0 | 0 | 0 | 0 | 499 | 499 | 0 | 24.4 | 4 | 26.6 | 20.2 | 26.6 | 4 | 0 | GAS FLOW | 780 | 755.1
6019 | 2020-03-09 15:07 | 5 | Yungyu | Step 3 Dry air Pulse | 4.3728e-05 | 609.4473 | 2.1496e-05 | 41.6041 | 0 | 0 | 0 | 0 | 0 | 499 | 498 | 0 | 24.4 | 4 | 26.6 | 20.2 | 26.6 | 4 | 0 | GAS FLOW | 780 | 755.1
6021 | 2020-03-09 15:07 | 5 | Yungyu | Step 3 Dry air Pulse | 4.3764e-05 | 611.2393 | 2.1514e-05 | 41.7228 | 0 | 0 | 0 | 0 | 0 | 499 | 497 | 0 | 24.4 | 4 | 26.6 | 20.2 | 26.6 | 4 | 0 | GAS FLOW | 780 | 755.1
6023 | 2020-03-09 15:07 | 5 | Yungyu | Step 3 Dry air Pulse | 4.3801e-05 | 613.0313 | 2.1532e-05 | 41.8444 | 0 | 0 | 0 | 0 | 0 | 499 | 497 | 0 | 24.4 | 4 | 26.6 | 20.2 | 26.6 | 4 | 0 | GAS FLOW | 780 | 755.1
6025 | 2020-03-09 15:07 | 5 | Yungyu | Step 3 Dry air Pulse | 4.3837e-05 | 614.8242 | 2.155e-05 | 41.9614 | 0 | 0 | 0 | 0 | 0 | 499 | 497 | 0 | 24.4 | 4 | 26.6 | 20.2 | 26.6 | 4 | 0 | GAS FLOW | 780 | 755
6027 | 2020-03-09 15:07 | 5 | Yungyu | Step 3 Dry air Pulse | 4.3856e-05 | 616.6162 | 2.156e-05 | 42.0265 | 0 | 0 | 0 | 0 | 0 | 499 | 497 | 0 | 24.4 | 4 | 26.6 | 20.2 | 26.6 | 4 | 0 | GAS FLOW | 780 | 755
6029 | 2020-03-09 15:07 | 5 | Yungyu | Step 3 Dry air Pulse | 4.3862e-05 | 618.4072 | 2.1563e-05 | 42.0458 | 0 | 0 | 0 | 0 | 0 | 499 | 497 | 0 | 24.4 | 4 | 26.6 | 20.2 | 26.6 | 4 | 0 | GAS FLOW | 780 | 755
6031 | 2020-03-09 15:07 | 5 | Yungyu | Step 3 Dry air Pulse | 4.3861e-05 | 620.1992 | 2.1562e-05 | 42.0413 | 0 | 0 | 0 | 0 | 0 | 499 | 496 | 0 | 24.4 | 4 | 26.6 | 20.3 | 26.6 | 4 | 0 | GAS FLOW | 780 | 755
6033 | 2020-03-09 15:07 | 5 | Yungyu | Step 3 Dry air Pulse | 4.3849e-05 | 621.9902 | 2.1556e-05 | 42.0023 | 0 | 0 | 0 | 0 | 0 | 499 | 495 | 0 | 24.4 | 4 | 26.6 | 20.2 | 26.6 | 4 | 0 | GAS FLOW | 780 | 755
6035 | 2020-03-09 15:07 | 5 | Yungyu | Step 3 Dry air Pulse | 4.3837e-05 | 623.7832 | 2.155e-05 | 41.9637 | 0 | 0 | 0 | 0 | 0 | 499 | 495 | 0 | 24.4 | 4 | 26.6 | 20.3 | 26.6 | 4 | 0 | GAS FLOW | 780 | 755.1
6037 | 2020-03-09 15:07 | 5 | Yungyu | Step 3 Dry air Pulse | 4.3813e-05 | 625.5742 | 2.1538e-05 | 41.8826 | 0 | 0 | 0 | 0 | 0 | 499 | 495 | 0 | 24.4 | 4 | 26.6 | 20.2 | 26.6 | 4 | 0 | GAS FLOW | 780 | 755
6039 | 2020-03-09 15:07 | 5 | Yungyu | Step 3 Dry air Pulse | 4.3787e-05 | 627.3652 | 2.1525e-05 | 41.7966 | 0 | 0 | 0 | 0 | 0 | 499 | 495 | 0 | 24.4 | 4 | 26.6 | 20.3 | 26.6 | 4 | 0 | GAS FLOW | 780 | 755
6041 | 2020-03-09 15:07 | 5 | Yungyu | Step 3 Dry air Pulse | 4.3758e-05 | 629.1572 | 2.151e-05 | 41.7007 | 0 | 0 | 0 | 0 | 0 | 499 | 496 | 0 | 24.4 | 4 | 26.6 | 20.2 | 26.6 | 4 | 0 | GAS FLOW | 780 | 755.1
6043 | 2020-03-09 15:07 | 5 | Yungyu | Step 3 Dry air Pulse | 4.3726e-05 | 630.9502 | 2.1494e-05 | 41.5958 | 0 | 0 | 0 | 0 | 0 | 499 | 496 | 0 | 24.4 | 4 | 26.6 | 20.3 | 26.6 | 4 | 0 | GAS FLOW | 780 | 755.1
6045 | 2020-03-09 15:07 | 5 | Yungyu | Step 3 Dry air Pulse | 4.3687e-05 | 632.7402 | 2.1475e-05 | 41.4675 | 0 | 0 | 0 | 0 | 0 | 499 | 496 | 0 | 24.4 | 4 | 26.6 | 20.2 | 26.6 | 4 | 0 | GAS FLOW | 780 | 755
6047 | 2020-03-09 15:07 | 5 | Yungyu | Step 3 Dry air Pulse | 4.3646e-05 | 634.5332 | 2.1454e-05 | 41.3324 | 0 | 0 | 0 | 0 | 0 | 499 | 496 | 0 | 24.4 | 4 | 26.6 | 20.3 | 26.6 | 4 | 0 | GAS FLOW | 780 | 755
6049 | 2020-03-09 15:07 | 5 | Yungyu | Step 3 Dry air Pulse | 4.3604e-05 | 636.3242 | 2.1434e-05 | 41.196 | 0 | 0 | 0 | 0 | 0 | 499 | 497 | 0 | 24.4 | 4 | 26.6 | 20.2 | 26.6 | 4 | 0 | GAS FLOW | 780 | 755
6051 | 2020-03-09 15:07 | 5 | Yungyu | Step 3 Dry air Pulse | 4.356e-05 | 638.1162 | 2.1412e-05 | 41.0508 | 0 | 0 | 0 | 0 | 0 | 499 | 495 | 0 | 24.4 | 4 | 26.6 | 20.2 | 26.6 | 4 | 0 | GAS FLOW | 780 | 755.1
6053 | 2020-03-09 15:07 | 5 | Yungyu | Step 3 Dry air Pulse | 4.3516e-05 | 639.9082 | 2.1389e-05 | 40.9054 | 0 | 0 | 0 | 0 | 0 | 499 | 496 | 0 | 24.4 | 4 | 26.6 | 20.3 | 26.6 | 4 | 0 | GAS FLOW | 780 | 755
6055 | 2020-03-09 15:07 | 5 | Yungyu | Step 3 Dry air Pulse | 4.3472e-05 | 641.7002 | 2.1368e-05 | 40.7613 | 0 | 0 | 0 | 0 | 0 | 499 | 494 | 0 | 24.4 | 4 | 26.6 | 20.2 | 26.6 | 4 | 0 | GAS FLOW | 780 | 755
6057 | 2020-03-09 15:07 | 5 | Yungyu | Step 3 Dry air Pulse | 4.3425e-05 | 643.4922 | 2.1344e-05 | 40.6046 | 0 | 0 | 0 | 0 | 0 | 499 | 496 | 0 | 24.4 | 4 | 26.6 | 20.2 | 26.6 | 4 | 0 | GAS FLOW | 780 | 755.1
6059 | 2020-03-09 15:07 | 5 | Yungyu | Step 3 Dry air Pulse | 4.3379e-05 | 645.2842 | 2.1321e-05 | 40.4534 | 0 | 0 | 0 | 0 | 0 | 499 | 495 | 0 | 24.4 | 4 | 26.6 | 20.2 | 26.6 | 4 | 0 | GAS FLOW | 780 | 755.1
6061 | 2020-03-09 15:07 | 5 | Yungyu | Step 3 Dry air Pulse | 4.333e-05 | 647.0762 | 2.1296e-05 | 40.2918 | 0 | 0 | 0 | 0 | 0 | 499 | 495 | 0 | 24.4 | 4 | 26.6 | 20.3 | 26.6 | 4 | 0 | GAS FLOW | 780 | 755.1
6063 | 2020-03-09 15:07 | 5 | Yungyu | Step 3 Dry air Pulse | 4.3283e-05 | 648.8682 | 2.1273e-05 | 40.1372 | 0 | 0 | 0 | 0 | 0 | 499 | 497 | 0 | 24.4 | 4 | 26.6 | 20.3 | 26.6 | 4 | 0 | GAS FLOW | 780 | 755.1
6065 | 2020-03-09 15:07 | 5 | Yungyu | Step 3 Dry air Pulse | 4.3233e-05 | 650.6602 | 2.1248e-05 | 39.9736 | 0 | 0 | 0 | 0 | 0 | 499 | 495 | 0 | 24.4 | 4 | 26.6 | 20.3 | 26.6 | 4 | 0 | GAS FLOW | 780 | 755.1
6067 | 2020-03-09 15:07 | 5 | Yungyu | Step 3 Dry air Pulse | 4.3184e-05 | 652.4521 | 2.1224e-05 | 39.813 | 0 | 0 | 0 | 0 | 0 | 499 | 496 | 0 | 24.4 | 4 | 26.6 | 20.3 | 26.6 | 4 | 0 | GAS FLOW | 780 | 755.1
6069 | 2020-03-09 15:07 | 5 | Yungyu | Step 3 Dry air Pulse | 4.3138e-05 | 654.2441 | 2.12e-05 | 39.6586 | 0 | 0 | 0 | 0 | 0 | 499 | 497 | 0 | 24.4 | 4 | 26.6 | 20.3 | 26.6 | 4 | 0 | GAS FLOW | 780 | 755.1
6071 | 2020-03-09 15:08 | 5 | Yungyu | Step 3 Dry air Pulse | 4.3089e-05 | 656.0361 | 2.1176e-05 | 39.4996 | 0 | 0 | 0 | 0 | 0 | 499 | 496 | 0 | 24.4 | 4 | 26.6 | 20.3 | 26.6 | 4 | 0 | GAS FLOW | 780 | 755
6073 | 2020-03-09 15:08 | 5 | Yungyu | Step 3 Dry air Pulse | 4.304e-05 | 657.8281 | 2.1152e-05 | 39.3381 | 0 | 0 | 0 | 0 | 0 | 499 | 497 | 0 | 24.4 | 4 | 26.6 | 20.3 | 26.6 | 4 | 0 | GAS FLOW | 780 | 755
6075 | 2020-03-09 15:08 | 5 | Yungyu | Step 3 Dry air Pulse | 4.2991e-05 | 659.6211 | 2.1127e-05 | 39.1769 | 0 | 0 | 0 | 0 | 0 | 499 | 497 | 0 | 24.4 | 4 | 26.6 | 20.2 | 26.6 | 4 | 0 | GAS FLOW | 780 | 755
6077 | 2020-03-09 15:08 | 5 | Yungyu | Step 3 Dry air Pulse | 4.2946e-05 | 661.4121 | 2.1104e-05 | 39.0279 | 0 | 0 | 0 | 0 | 0 | 499 | 496 | 0 | 24.4 | 4 | 26.6 | 20.3 | 26.6 | 4 | 0 | GAS FLOW | 780 | 755
6079 | 2020-03-09 15:08 | 5 | Yungyu | Step 3 Dry air Pulse | 4.2899e-05 | 663.2041 | 2.1081e-05 | 38.873 | 0 | 0 | 0 | 0 | 0 | 499 | 496 | 0 | 24.4 | 4 | 26.6 | 20.3 | 26.6 | 4 | 0 | GAS FLOW | 780 | 755
6081 | 2020-03-09 15:08 | 5 | Yungyu | Step 3 Dry air Pulse | 4.2855e-05 | 664.9941 | 2.1059e-05 | 38.7264 | 0 | 0 | 0 | 0 | 0 | 499 | 495 | 0 | 24.4 | 4 | 26.6 | 20.2 | 26.6 | 4 | 0 | GAS FLOW | 780 | 755
6083 | 2020-03-09 15:08 | 5 | Yungyu | Step 3 Dry air Pulse | 4.2811e-05 | 666.7861 | 2.1037e-05 | 38.5812 | 0 | 0 | 0 | 0 | 0 | 499 | 495 | 0 | 24.4 | 4 | 26.6 | 20.3 | 26.6 | 4 | 0 | GAS FLOW | 780 | 755
6085 | 2020-03-09 15:08 | 5 | Yungyu | Step 3 Dry air Pulse | 4.2766e-05 | 668.5791 | 2.1014e-05 | 38.4354 | 0 | 0 | 0 | 0 | 0 | 499 | 495 | 0 | 24.4 | 4 | 26.6 | 20.3 | 26.6 | 4 | 0 | GAS FLOW | 780 | 755.1
6087 | 2020-03-09 15:08 | 5 | Yungyu | Step 3 Dry air Pulse | 4.2723e-05 | 670.3701 | 2.0993e-05 | 38.2923 | 0 | 0 | 0 | 0 | 0 | 499 | 496 | 0 | 24.4 | 4 | 26.6 | 20.3 | 26.6 | 4 | 0 | GAS FLOW | 780 | 755.2
6089 | 2020-03-09 15:08 | 5 | Yungyu | Step 3 Dry air Pulse | 4.2678e-05 | 672.1631 | 2.0971e-05 | 38.1462 | 0 | 0 | 0 | 0 | 0 | 499 | 496 | 0 | 24.4 | 4 | 26.6 | 20.3 | 26.6 | 4 | 0 | GAS FLOW | 780 | 755.1
6091 | 2020-03-09 15:08 | 5 | Yungyu | Step 3 Dry air Pulse | 4.2638e-05 | 673.9551 | 2.095e-05 | 38.013 | 0 | 0 | 0 | 0 | 0 | 499 | 497 | 0 | 24.4 | 4 | 26.6 | 20.3 | 26.6 | 4 | 0 | GAS FLOW | 780 | 755.1
6093 | 2020-03-09 15:08 | 5 | Yungyu | Step 3 Dry air Pulse | 4.2597e-05 | 675.7451 | 2.093e-05 | 37.8766 | 0 | 0 | 0 | 0 | 0 | 499 | 496 | 0 | 24.4 | 4 | 26.6 | 20.3 | 26.6 | 4 | 0 | GAS FLOW | 780 | 755
6095 | 2020-03-09 15:08 | 5 | Yungyu | Step 3 Dry air Pulse | 4.2556e-05 | 677.5381 | 2.0909e-05 | 37.7436 | 0 | 0 | 0 | 0 | 0 | 499 | 496 | 0 | 24.4 | 4 | 26.6 | 20.3 | 26.6 | 4 | 0 | GAS FLOW | 780 | 755
6097 | 2020-03-09 15:08 | 5 | Yungyu | Step 3 Dry air Pulse | 4.2512e-05 | 679.3291 | 2.0887e-05 | 37.5988 | 0 | 0 | 0 | 0 | 0 | 499 | 496 | 0 | 24.4 | 4 | 26.6 | 20.3 | 26.6 | 4 | 0 | GAS FLOW | 780 | 755
6099 | 2020-03-09 15:08 | 5 | Yungyu | Step 3 Dry air Pulse | 4.2474e-05 | 681.1221 | 2.0868e-05 | 37.4717 | 0 | 0 | 0 | 0 | 0 | 499 | 496 | 0 | 24.4 | 4 | 26.6 | 20.3 | 26.6 | 4 | 0 | GAS FLOW | 780 | 755
6101 | 2020-03-09 15:08 | 5 | Yungyu | Step 3 Dry air Pulse | 4.2434e-05 | 682.9141 | 2.0848e-05 | 37.3399 | 0 | 0 | 0 | 0 | 0 | 499 | 495 | 0 | 24.4 | 4 | 26.6 | 20.3 | 26.6 | 4 | 0 | GAS FLOW | 780 | 755
6103 | 2020-03-09 15:08 | 5 | Yungyu | Step 3 Dry air Pulse | 4.24e-05 | 684.7051 | 2.0831e-05 | 37.2278 | 0 | 0 | 0 | 0 | 0 | 499 | 495 | 0 | 24.4 | 4 | 26.6 | 20.2 | 26.6 | 4 | 0 | GAS FLOW | 780 | 755.1
6105 | 2020-03-09 15:08 | 5 | Yungyu | Step 3 Dry air Pulse | 4.236e-05 | 686.4961 | 2.0811e-05 | 37.0981 | 0 | 0 | 0 | 0 | 0 | 499 | 495 | 0 | 24.4 | 4 | 26.6 | 20.3 | 26.6 | 4 | 0 | GAS FLOW | 780 | 755.1
6107 | 2020-03-09 15:08 | 5 | Yungyu | Step 3 Dry air Pulse | 4.2327e-05 | 688.2881 | 2.0795e-05 | 36.9872 | 0 | 0 | 0 | 0 | 0 | 499 | 495 | 0 | 24.4 | 4 | 26.6 | 20.3 | 26.6 | 4 | 0 | GAS FLOW | 780 | 755.2
6109 | 2020-03-09 15:08 | 5 | Yungyu | Step 3 Dry air Pulse | 4.2291e-05 | 690.0801 | 2.0777e-05 | 36.8708 | 0 | 0 | 0 | 0 | 0 | 499 | 496 | 0 | 24.4 | 4 | 26.6 | 20.2 | 26.6 | 4 | 0 | GAS FLOW | 780 | 755.1
6111 | 2020-03-09 15:08 | 5 | Yungyu | Step 3 Dry air Pulse | 4.2256e-05 | 691.8711 | 2.076e-05 | 36.7558 | 0 | 0 | 0 | 0 | 0 | 499 | 496 | 0 | 24.4 | 4 | 26.6 | 20.3 | 26.6 | 4 | 0 | GAS FLOW | 780 | 755.1
6113 | 2020-03-09 15:08 | 5 | Yungyu | Step 3 Dry air Pulse | 4.2223e-05 | 693.6631 | 2.0743e-05 | 36.6446 | 0 | 0 | 0 | 0 | 0 | 499 | 496 | 0 | 24.4 | 4 | 26.6 | 20.3 | 26.6 | 4 | 0 | GAS FLOW | 780 | 755.1
6115 | 2020-03-09 15:08 | 5 | Yungyu | Step 3 Dry air Pulse | 4.2189e-05 | 695.4551 | 2.0726e-05 | 36.5325 | 0 | 0 | 0 | 0 | 0 | 499 | 496 | 0 | 24.4 | 4 | 26.6 | 20.2 | 26.6 | 4 | 0 | GAS FLOW | 780 | 755.1
6117 | 2020-03-09 15:08 | 5 | Yungyu | Step 3 Dry air Pulse | 4.2154e-05 | 697.2471 | 2.0709e-05 | 36.4199 | 0 | 0 | 0 | 0 | 0 | 499 | 497 | 0 | 24.4 | 4 | 26.6 | 20.2 | 26.6 | 4 | 0 | GAS FLOW | 780 | 755.1
6119 | 2020-03-09 15:08 | 5 | Yungyu | Step 3 Dry air Pulse | 4.2123e-05 | 699.0391 | 2.0693e-05 | 36.3155 | 0 | 0 | 0 | 0 | 0 | 499 | 497 | 0 | 24.4 | 4 | 26.6 | 20.2 | 26.6 | 4 | 0 | GAS FLOW | 780 | 755
6121 | 2020-03-09 15:08 | 5 | Yungyu | Step 3 Dry air Pulse | 4.2093e-05 | 700.8311 | 2.0678e-05 | 36.2181 | 0 | 0 | 0 | 0 | 0 | 499 | 495 | 0 | 24.4 | 4 | 26.6 | 20.3 | 26.6 | 4 | 0 | GAS FLOW | 780 | 755
6123 | 2020-03-09 15:08 | 5 | Yungyu | Step 3 Dry air Pulse | 4.206e-05 | 702.6221 | 2.0662e-05 | 36.1103 | 0 | 0 | 0 | 0 | 0 | 499 | 495 | 0 | 24.4 | 4 | 26.6 | 20.3 | 26.6 | 4 | 0 | GAS FLOW | 780 | 755
6125 | 2020-03-09 15:08 | 5 | Yungyu | Step 3 Dry air Pulse | 4.203e-05 | 704.4141 | 2.0646e-05 | 36.01 | 0 | 0 | 0 | 0 | 0 | 499 | 495 | 0 | 24.4 | 4 | 26.6 | 20.2 | 26.6 | 4 | 0 | GAS FLOW | 780 | 755
6127 | 2020-03-09 15:08 | 5 | Yungyu | Step 3 Dry air Pulse | 4.2002e-05 | 706.2061 | 2.0632e-05 | 35.9169 | 0 | 0 | 0 | 0 | 0 | 499 | 495 | 0 | 24.4 | 4 | 26.6 | 20.2 | 26.6 | 4 | 0 | GAS FLOW | 780 | 755
6129 | 2020-03-09 15:08 | 5 | Yungyu | Step 3 Dry air Pulse | 4.1971e-05 | 707.998 | 2.0617e-05 | 35.815 | 0 | 0 | 0 | 0 | 0 | 499 | 496 | 0 | 24.4 | 4 | 26.6 | 20.2 | 26.6 | 4 | 0 | GAS FLOW | 780 | 755.1
6131 | 2020-03-09 15:08 | 5 | Yungyu | Step 3 Dry air Pulse | 4.1942e-05 | 709.79 | 2.0603e-05 | 35.7215 | 0 | 0 | 0 | 0 | 0 | 499 | 495 | 0 | 24.4 | 4 | 26.6 | 20.3 | 26.6 | 4 | 0 | GAS FLOW | 780 | 755.1
6133 | 2020-03-09 15:08 | 5 | Yungyu | Step 3 Dry air Pulse | 4.1916e-05 | 711.5801 | 2.0589e-05 | 35.6338 | 0 | 0 | 0 | 0 | 0 | 499 | 496 | 0 | 24.4 | 4 | 26.6 | 20.3 | 26.6 | 4 | 0 | GAS FLOW | 780 | 755
6135 | 2020-03-09 15:08 | 5 | Yungyu | Step 3 Dry air Pulse | 4.1887e-05 | 713.3721 | 2.0575e-05 | 35.5406 | 0 | 0 | 0 | 0 | 0 | 499 | 495 | 0 | 24.4 | 4 | 26.6 | 20.3 | 26.6 | 4 | 0 | GAS FLOW | 780 | 755.1
6137 | 2020-03-09 15:09 | 5 | Yungyu | Step 3 Dry air Pulse | 4.1862e-05 | 715.1641 | 2.0562e-05 | 35.4567 | 0 | 0 | 0 | 0 | 0 | 499 | 496 | 0 | 24.4 | 4 | 26.6 | 20.2 | 26.6 | 4 | 0 | GAS FLOW | 780 | 755.1
6139 | 2020-03-09 15:09 | 5 | Yungyu | Step 3 Dry air Pulse | 4.1835e-05 | 716.9561 | 2.0549e-05 | 35.3692 | 0 | 0 | 0 | 0 | 0 | 499 | 495 | 0 | 24.4 | 4 | 26.6 | 20.2 | 26.6 | 4 | 0 | GAS FLOW | 780 | 755.2
6141 | 2020-03-09 15:09 | 5 | Yungyu | Step 3 Dry air Pulse | 4.1809e-05 | 718.748 | 2.0536e-05 | 35.2809 | 0 | 0 | 0 | 0 | 0 | 499 | 496 | 0 | 24.4 | 4 | 26.6 | 20.2 | 26.6 | 4 | 0 | GAS FLOW | 780 | 755.1
6143 | 2020-03-09 15:09 | 5 | Yungyu | Step 3 Dry air Pulse | 4.1785e-05 | 720.541 | 2.0524e-05 | 35.2018 | 0 | 0 | 0 | 0 | 0 | 499 | 496 | 0 | 24.4 | 4 | 26.6 | 20.2 | 26.6 | 4 | 0 | GAS FLOW | 780 | 755
6145 | 2020-03-09 15:09 | 5 | Yungyu | Step 3 Dry air Pulse | 4.1759e-05 | 722.332 | 2.0511e-05 | 35.1163 | 0 | 0 | 0 | 0 | 0 | 499 | 496 | 0 | 24.4 | 4 | 26.6 | 20.3 | 26.6 | 4 | 0 | GAS FLOW | 780 | 755
6147 | 2020-03-09 15:09 | 5 | Yungyu | Step 3 Dry air Pulse | 4.1737e-05 | 724.123 | 2.05e-05 | 35.0453 | 0 | 0 | 0 | 0 | 0 | 499 | 496 | 0 | 24.4 | 4 | 26.6 | 20.2 | 26.6 | 4 | 0 | GAS FLOW | 780 | 755
6149 | 2020-03-09 15:09 | 5 | Yungyu | Step 3 Dry air Pulse | 4.1711e-05 | 725.916 | 2.0487e-05 | 34.9588 | 0 | 0 | 0 | 0 | 0 | 499 | 495 | 0 | 24.4 | 4 | 26.6 | 20.3 | 26.6 | 4 | 0 | GAS FLOW | 780 | 755
6151 | 2020-03-09 15:09 | 5 | Yungyu | Step 3 Dry air Pulse | 4.1687e-05 | 727.708 | 2.0475e-05 | 34.8814 | 0 | 0 | 0 | 0 | 0 | 499 | 496 | 0 | 24.4 | 4 | 26.6 | 20.2 | 26.6 | 4 | 0 | GAS FLOW | 780 | 755.1
6153 | 2020-03-09 15:09 | 5 | Yungyu | Step 3 Dry air Pulse | 4.1665e-05 | 729.5 | 2.0464e-05 | 34.8097 | 0 | 0 | 0 | 0 | 0 | 499 | 494 | 0 | 24.4 | 4 | 26.6 | 20.2 | 26.6 | 4 | 0 | GAS FLOW | 780 | 755.1
6155 | 2020-03-09 15:09 | 5 | Yungyu | Step 3 Dry air Pulse | 4.1643e-05 | 731.292 | 2.0453e-05 | 34.7373 | 0 | 0 | 0 | 0 | 0 | 499 | 496 | 0 | 24.4 | 4 | 26.6 | 20.3 | 26.6 | 4 | 0 | GAS FLOW | 780 | 755
6157 | 2020-03-09 15:09 | 5 | Yungyu | Step 3 Dry air Pulse | 4.162e-05 | 733.084 | 2.0441e-05 | 34.6597 | 0 | 0 | 0 | 0 | 0 | 499 | 495 | 0 | 24.4 | 4 | 26.6 | 20.2 | 26.6 | 4 | 0 | GAS FLOW | 780 | 755.2
6159 | 2020-03-09 15:09 | 5 | Yungyu | Step 3 Dry air Pulse | 4.1601e-05 | 734.876 | 2.0432e-05 | 34.5975 | 0 | 0 | 0 | 0 | 0 | 499 | 495 | 0 | 24.4 | 4 | 26.6 | 20.3 | 26.6 | 4 | 0 | GAS FLOW | 780 | 755.1
6161 | 2020-03-09 15:09 | 5 | Yungyu | Step 3 Dry air Pulse | 4.158e-05 | 736.668 | 2.0421e-05 | 34.5287 | 0 | 0 | 0 | 0 | 0 | 499 | 496 | 0 | 24.4 | 4 | 26.6 | 20.2 | 26.6 | 4 | 0 | GAS FLOW | 780 | 755.1
6163 | 2020-03-09 15:09 | 5 | Yungyu | Step 3 Dry air Pulse | 4.1559e-05 | 738.46 | 2.0411e-05 | 34.4576 | 0 | 0 | 0 | 0 | 0 | 499 | 496 | 0 | 24.4 | 4 | 26.6 | 20.2 | 26.6 | 4 | 0 | GAS FLOW | 780 | 755.1
6165 | 2020-03-09 15:09 | 5 | Yungyu | Step 3 Dry air Pulse | 4.1536e-05 | 740.252 | 2.0399e-05 | 34.3819 | 0 | 0 | 0 | 0 | 0 | 499 | 496 | 0 | 24.4 | 4 | 26.6 | 20.2 | 26.6 | 4 | 0 | GAS FLOW | 780 | 755
6167 | 2020-03-09 15:09 | 5 | Yungyu | Step 3 Dry air Pulse | 4.1517e-05 | 742.043 | 2.039e-05 | 34.3201 | 0 | 0 | 0 | 0 | 0 | 499 | 495 | 0 | 24.4 | 4 | 26.6 | 20.2 | 26.6 | 4 | 0 | GAS FLOW | 780 | 755
6169 | 2020-03-09 15:09 | 5 | Yungyu | Step 3 Dry air Pulse | 4.1494e-05 | 743.835 | 2.0378e-05 | 34.2452 | 0 | 0 | 0 | 0 | 0 | 499 | 495 | 0 | 24.4 | 4 | 26.6 | 20.2 | 26.6 | 4 | 0 | GAS FLOW | 780 | 755.1
6171 | 2020-03-09 15:09 | 5 | Yungyu | Step 3 Dry air Pulse | 4.1476e-05 | 745.626 | 2.0369e-05 | 34.184 | 0 | 0 | 0 | 0 | 0 | 499 | 495 | 0 | 24.4 | 4 | 26.6 | 20.3 | 26.6 | 4 | 0 | GAS FLOW | 780 | 755.1
6173 | 2020-03-09 15:09 | 5 | Yungyu | Step 3 Dry air Pulse | 4.1457e-05 | 747.418 | 2.036e-05 | 34.1243 | 0 | 0 | 0 | 0 | 0 | 499 | 494 | 0 | 24.4 | 4 | 26.6 | 20.2 | 26.6 | 4 | 0 | GAS FLOW | 780 | 755.2
6175 | 2020-03-09 15:09 | 5 | Yungyu | Step 3 Dry air Pulse | 4.1437e-05 | 749.21 | 2.035e-05 | 34.057 | 0 | 0 | 0 | 0 | 0 | 499 | 495 | 0 | 24.4 | 4 | 26.6 | 20.2 | 26.6 | 4 | 0 | GAS FLOW | 780 | 755
6177 | 2020-03-09 15:09 | 5 | Yungyu | Step 3 Dry air Pulse | 4.142e-05 | 751.001 | 2.0342e-05 | 34.002 | 0 | 0 | 0 | 0 | 0 | 499 | 495 | 0 | 24.4 | 4 | 26.6 | 20.3 | 26.6 | 4 | 0 | GAS FLOW | 780 | 755.2
6179 | 2020-03-09 15:09 | 5 | Yungyu | Step 3 Dry air Pulse | 4.1402e-05 | 752.793 | 2.0332e-05 | 33.9412 | 0 | 0 | 0 | 0 | 0 | 499 | 495 | 0 | 24.4 | 4 | 26.6 | 20.2 | 26.6 | 4 | 0 | GAS FLOW | 780 | 755.1
6181 | 2020-03-09 15:09 | 5 | Yungyu | Step 3 Dry air Pulse | 4.1383e-05 | 754.5859 | 2.0323e-05 | 33.8785 | 0 | 0 | 0 | 0 | 0 | 499 | 495 | 0 | 24.4 | 4 | 26.6 | 20.2 | 26.6 | 4 | 0 | GAS FLOW | 780 | 755.2
6183 | 2020-03-09 15:09 | 5 | Yungyu | Step 3 Dry air Pulse | 4.1365e-05 | 756.377 | 2.0314e-05 | 33.8187 | 0 | 0 | 0 | 0 | 0 | 499 | 496 | 0 | 24.4 | 4 | 26.6 | 20.3 | 26.6 | 4 | 0 | GAS FLOW | 780 | 755.1
6185 | 2020-03-09 15:09 | 5 | Yungyu | Step 3 Dry air Pulse | 4.135e-05 | 758.1689 | 2.0306e-05 | 33.7701 | 0 | 0 | 0 | 0 | 0 | 499 | 495 | 0 | 24.4 | 4 | 26.6 | 20.2 | 26.6 | 4 | 0 | GAS FLOW | 780 | 755.2
6187 | 2020-03-09 15:09 | 5 | Yungyu | Step 3 Dry air Pulse | 4.1333e-05 | 759.9609 | 2.0298e-05 | 33.7151 | 0 | 0 | 0 | 0 | 0 | 499 | 496 | 0 | 24.4 | 4 | 26.6 | 20.3 | 26.6 | 4 | 0 | GAS FLOW | 780 | 755.2
6189 | 2020-03-09 15:09 | 5 | Yungyu | Step 3 Dry air Pulse | 4.1314e-05 | 761.752 | 2.0288e-05 | 33.6514 | 0 | 0 | 0 | 0 | 0 | 499 | 496 | 0 | 24.4 | 4 | 26.6 | 20.3 | 26.6 | 4 | 0 | GAS FLOW | 780 | 755.1
6191 | 2020-03-09 15:09 | 5 | Yungyu | Step 3 Dry air Pulse | 4.1299e-05 | 763.5449 | 2.0281e-05 | 33.6019 | 0 | 0 | 0 | 0 | 0 | 499 | 495 | 0 | 24.4 | 4 | 26.6 | 20.2 | 26.6 | 4 | 0 | GAS FLOW | 780 | 755
6193 | 2020-03-09 15:09 | 5 | Yungyu | Step 3 Dry air Pulse | 4.1282e-05 | 765.335 | 2.0273e-05 | 33.5476 | 0 | 0 | 0 | 0 | 0 | 499 | 495 | 0 | 24.4 | 4 | 26.6 | 20.2 | 26.6 | 4 | 0 | GAS FLOW | 780 | 755
6195 | 2020-03-09 15:09 | 5 | Yungyu | Step 3 Dry air Pulse | 4.1267e-05 | 767.127 | 2.0265e-05 | 33.4967 | 0 | 0 | 0 | 0 | 0 | 499 | 495 | 0 | 24.4 | 4 | 26.6 | 20.2 | 26.6 | 4 | 0 | GAS FLOW | 780 | 755.1
6197 | 2020-03-09 15:09 | 5 | Yungyu | Step 3 Dry air Pulse | 4.1252e-05 | 768.9189 | 2.0257e-05 | 33.4476 | 0 | 0 | 0 | 0 | 0 | 499 | 495 | 0 | 24.4 | 4 | 26.6 | 20.2 | 26.6 | 4 | 0 | GAS FLOW | 780 | 755.2
6199 | 2020-03-09 15:09 | 5 | Yungyu | Step 3 Dry air Pulse | 4.1236e-05 | 770.7119 | 2.0249e-05 | 33.3942 | 0 | 0 | 0 | 0 | 0 | 499 | 495 | 0 | 24.4 | 4 | 26.6 | 20.3 | 26.6 | 4 | 0 | GAS FLOW | 780 | 755.1
6201 | 2020-03-09 15:09 | 5 | Yungyu | Step 3 Dry air Pulse | 4.1219e-05 | 772.5029 | 2.0241e-05 | 33.3396 | 0 | 0 | 0 | 0 | 0 | 499 | 495 | 0 | 24.4 | 4 | 26.6 | 20.2 | 26.6 | 4 | 0 | GAS FLOW | 780 | 755.2
6203 | 2020-03-09 15:09 | 5 | Yungyu | Step 3 Dry air Pulse | 4.1205e-05 | 774.2959 | 2.0234e-05 | 33.2943 | 0 | 0 | 0 | 0 | 0 | 499 | 494 | 0 | 24.4 | 4 | 26.6 | 20.3 | 26.6 | 4 | 0 | GAS FLOW | 780 | 755.2
6205 | 2020-03-09 15:10 | 5 | Yungyu | Step 3 Dry air Pulse | 4.1188e-05 | 776.0879 | 2.0226e-05 | 33.2379 | 0 | 0 | 0 | 0 | 0 | 499 | 495 | 0 | 24.4 | 4 | 26.6 | 20.2 | 26.6 | 4 | 0 | GAS FLOW | 780 | 755.2
6207 | 2020-03-09 15:10 | 5 | Yungyu | Step 3 Dry air Pulse | 4.1173e-05 | 777.8799 | 2.0218e-05 | 33.1863 | 0 | 0 | 0 | 0 | 0 | 499 | 496 | 0 | 24.4 | 4 | 26.6 | 20.2 | 26.6 | 4 | 0 | GAS FLOW | 780 | 755.2
6209 | 2020-03-09 15:10 | 5 | Yungyu | Step 3 Dry air Pulse | 4.1159e-05 | 779.6699 | 2.0211e-05 | 33.1428 | 0 | 0 | 0 | 0 | 0 | 499 | 496 | 0 | 24.4 | 4 | 26.6 | 20.2 | 26.6 | 4 | 0 | GAS FLOW | 780 | 755.2
6211 | 2020-03-09 15:10 | 5 | Yungyu | Step 3 Dry air Pulse | 4.1144e-05 | 781.4629 | 2.0203e-05 | 33.0913 | 0 | 0 | 0 | 0 | 0 | 499 | 496 | 0 | 24.4 | 4 | 26.6 | 20.3 | 26.6 | 4 | 0 | GAS FLOW | 780 | 755.2
6213 | 2020-03-09 15:10 | 5 | Yungyu | Step 3 Dry air Pulse | 4.113e-05 | 783.2549 | 2.0196e-05 | 33.0464 | 0 | 0 | 0 | 0 | 0 | 499 | 496 | 0 | 24.4 | 4 | 26.6 | 20.3 | 26.6 | 4 | 0 | GAS FLOW | 780 | 755.2
6215 | 2020-03-09 15:10 | 5 | Yungyu | Step 3 Dry air Pulse | 4.1116e-05 | 785.0469 | 2.019e-05 | 33.0009 | 0 | 0 | 0 | 0 | 0 | 499 | 496 | 0 | 24.4 | 4 | 26.6 | 20.2 | 26.6 | 4 | 0 | GAS FLOW | 780 | 755.1
6217 | 2020-03-09 15:10 | 5 | Yungyu | Step 3 Dry air Pulse | 4.1101e-05 | 786.8379 | 2.0182e-05 | 32.9503 | 0 | 0 | 0 | 0 | 0 | 499 | 495 | 0 | 24.4 | 4 | 26.6 | 20.2 | 26.6 | 4 | 0 | GAS FLOW | 780 | 755
6219 | 2020-03-09 15:10 | 5 | Yungyu | Step 3 Dry air Pulse | 4.1088e-05 | 788.6289 | 2.0175e-05 | 32.9083 | 0 | 0 | 0 | 0 | 0 | 499 | 495 | 0 | 24.4 | 4 | 26.6 | 20.2 | 26.6 | 4 | 0 | GAS FLOW | 780 | 755.2
6221 | 2020-03-09 15:10 | 5 | Yungyu | Step 3 Dry air Pulse | 4.1076e-05 | 790.4209 | 2.017e-05 | 32.8689 | 0 | 0 | 0 | 0 | 0 | 499 | 495 | 0 | 24.4 | 4 | 26.6 | 20.2 | 26.6 | 4 | 0 | GAS FLOW | 780 | 755.2
6223 | 2020-03-09 15:10 | 5 | Yungyu | Step 3 Dry air Pulse | 4.1062e-05 | 792.2129 | 2.0162e-05 | 32.8215 | 0 | 0 | 0 | 0 | 0 | 499 | 494 | 0 | 24.4 | 4 | 26.6 | 20.2 | 26.6 | 4 | 0 | GAS FLOW | 780 | 755.2
6225 | 2020-03-09 15:10 | 5 | Yungyu | Step 3 Dry air Pulse | 4.105e-05 | 794.0039 | 2.0156e-05 | 32.7815 | 0 | 0 | 0 | 0 | 0 | 499 | 495 | 0 | 24.4 | 4 | 26.6 | 20.2 | 26.6 | 4 | 0 | GAS FLOW | 780 | 755.2
6227 | 2020-03-09 15:10 | 5 | Yungyu | Step 3 Dry air Pulse | 4.1036e-05 | 795.7959 | 2.0149e-05 | 32.7371 | 0 | 0 | 0 | 0 | 0 | 499 | 495 | 0 | 24.4 | 4 | 26.6 | 20.2 | 26.6 | 4 | 0 | GAS FLOW | 780 | 755.2
6229 | 2020-03-09 15:10 | 5 | Yungyu | Step 3 Dry air Pulse | 4.102e-05 | 797.5879 | 2.0142e-05 | 32.6852 | 0 | 0 | 0 | 0 | 0 | 499 | 495 | 0 | 24.4 | 4 | 26.7 | 20.2 | 26.6 | 4 | 0 | GAS FLOW | 780 | 755.1
6231 | 2020-03-09 15:10 | 5 | Yungyu | Step 3 Dry air Pulse | 4.1011e-05 | 799.3789 | 2.0137e-05 | 32.6536 | 0 | 0 | 0 | 0 | 0 | 499 | 495 | 0 | 24.4 | 4 | 26.6 | 20.2 | 26.6 | 4 | 0 | GAS FLOW | 780 | 755.1
6233 | 2020-03-09 15:10 | 5 | Yungyu | Step 3 Dry air Pulse | 4.1e-05 | 801.1709 | 2.0132e-05 | 32.6192 | 0 | 0 | 0 | 0 | 0 | 499 | 496 | 0 | 24.4 | 4 | 26.6 | 20.3 | 26.6 | 4 | 0 | GAS FLOW | 780 | 755.1
6235 | 2020-03-09 15:10 | 5 | Yungyu | Step 3 Dry air Pulse | 4.0986e-05 | 802.9629 | 2.0124e-05 | 32.5705 | 0 | 0 | 0 | 0 | 0 | 499 | 496 | 0 | 24.4 | 4 | 26.6 | 20.2 | 26.6 | 4 | 0 | GAS FLOW | 780 | 755
6237 | 2020-03-09 15:10 | 5 | Yungyu | Step 3 Dry air Pulse | 4.0975e-05 | 804.7549 | 2.0119e-05 | 32.5349 | 0 | 0 | 0 | 0 | 0 | 499 | 496 | 0 | 24.4 | 4 | 26.6 | 20.2 | 26.6 | 4 | 0 | GAS FLOW | 780 | 755
6239 | 2020-03-09 15:10 | 5 | Yungyu | Step 3 Dry air Pulse | 4.0963e-05 | 806.5469 | 2.0113e-05 | 32.4957 | 0 | 0 | 0 | 0 | 0 | 499 | 495 | 0 | 24.4 | 4 | 26.6 | 20.2 | 26.6 | 4 | 0 | GAS FLOW | 780 | 755.1
6241 | 2020-03-09 15:10 | 5 | Yungyu | Step 3 Dry air Pulse | 4.0951e-05 | 808.3389 | 2.0107e-05 | 32.4568 | 0 | 0 | 0 | 0 | 0 | 499 | 495 | 0 | 24.4 | 4 | 26.6 | 20.2 | 26.6 | 4 | 0 | GAS FLOW | 780 | 755.1
6243 | 2020-03-09 15:10 | 5 | Yungyu | Step 3 Dry air Pulse | 4.0938e-05 | 810.1318 | 2.01e-05 | 32.4127 | 0 | 0 | 0 | 0 | 0 | 499 | 495 | 0 | 24.4 | 4 | 26.6 | 20.2 | 26.6 | 4 | 0 | GAS FLOW | 780 | 755.1
6245 | 2020-03-09 15:10 | 5 | Yungyu | Step 3 Dry air Pulse | 4.0926e-05 | 811.9238 | 2.0094e-05 | 32.3734 | 0 | 0 | 0 | 0 | 0 | 499 | 494 | 0 | 24.4 | 4 | 26.6 | 20.3 | 26.6 | 4 | 0 | GAS FLOW | 780 | 755.2
6247 | 2020-03-09 15:10 | 5 | Yungyu | Step 3 Dry air Pulse | 4.0914e-05 | 813.7148 | 2.0088e-05 | 32.3342 | 0 | 0 | 0 | 0 | 0 | 499 | 496 | 0 | 24.4 | 4 | 26.6 | 20.3 | 26.6 | 4 | 0 | GAS FLOW | 780 | 755.2
6249 | 2020-03-09 15:10 | 5 | Yungyu | Step 3 Dry air Pulse | 4.0904e-05 | 815.5059 | 2.0083e-05 | 32.3011 | 0 | 0 | 0 | 0 | 0 | 499 | 495 | 0 | 24.4 | 4 | 26.6 | 20.2 | 26.6 | 4 | 0 | GAS FLOW | 780 | 755.3
6251 | 2020-03-09 15:10 | 5 | Yungyu | Step 3 Dry air Pulse | 4.0893e-05 | 817.2988 | 2.0078e-05 | 32.2638 | 0 | 0 | 0 | 0 | 0 | 499 | 495 | 0 | 24.4 | 4 | 26.6 | 20.2 | 26.6 | 4 | 0 | GAS FLOW | 780 | 755.2
6253 | 2020-03-09 15:10 | 5 | Yungyu | Step 3 Dry air Pulse | 4.0885e-05 | 819.0889 | 2.0074e-05 | 32.2378 | 0 | 0 | 0 | 0 | 0 | 499 | 495 | 0 | 24.4 | 4 | 26.6 | 20.2 | 26.6 | 4 | 0 | GAS FLOW | 780 | 755.2
6255 | 2020-03-09 15:10 | 5 | Yungyu | Step 3 Dry air Pulse | 4.0874e-05 | 820.8809 | 2.0068e-05 | 32.203 | 0 | 0 | 0 | 0 | 0 | 499 | 496 | 0 | 24.4 | 4 | 26.6 | 20.2 | 26.6 | 4 | 0 | GAS FLOW | 780 | 755.1
6257 | 2020-03-09 15:10 | 5 | Yungyu | Step 3 Dry air Pulse | 4.0863e-05 | 822.6709 | 2.0063e-05 | 32.1677 | 0 | 0 | 0 | 0 | 0 | 499 | 495 | 0 | 24.4 | 4 | 26.6 | 20.3 | 26.6 | 4 | 0 | GAS FLOW | 780 | 755.1
6259 | 2020-03-09 15:10 | 5 | Yungyu | Step 3 Dry air Pulse | 4.0854e-05 | 824.4639 | 2.0058e-05 | 32.1358 | 0 | 0 | 0 | 0 | 0 | 499 | 496 | 0 | 24.4 | 4 | 26.6 | 20.2 | 26.6 | 4 | 0 | GAS FLOW | 780 | 755.2
6261 | 2020-03-09 15:10 | 5 | Yungyu | Step 3 Dry air Pulse | 4.0842e-05 | 826.2549 | 2.0053e-05 | 32.0987 | 0 | 0 | 0 | 0 | 0 | 499 | 495 | 0 | 24.4 | 4 | 26.6 | 20.2 | 26.6 | 4 | 0 | GAS FLOW | 780 | 755.2
6263 | 2020-03-09 15:10 | 5 | Yungyu | Step 3 Dry air Pulse | 4.083e-05 | 828.0479 | 2.0047e-05 | 32.0588 | 0 | 0 | 0 | 0 | 0 | 499 | 496 | 0 | 24.4 | 4 | 26.6 | 20.2 | 26.6 | 4 | 0 | GAS FLOW | 780 | 755.2
6265 | 2020-03-09 15:10 | 5 | Yungyu | Step 3 Dry air Pulse | 4.0824e-05 | 829.8389 | 2.0043e-05 | 32.0367 | 0 | 0 | 0 | 0 | 0 | 499 | 495 | 0 | 24.4 | 4 | 26.6 | 20.2 | 26.6 | 4 | 0 | GAS FLOW | 780 | 755.1
6267 | 2020-03-09 15:10 | 5 | Yungyu | Step 3 Dry air Pulse | 4.0815e-05 | 831.6299 | 2.0039e-05 | 32.0073 | 0 | 0 | 0 | 0 | 0 | 499 | 495 | 0 | 24.4 | 4 | 26.6 | 20.2 | 26.6 | 4 | 0 | GAS FLOW | 780 | 755.1
6269 | 2020-03-09 15:11 | 5 | Yungyu | Step 3 Dry air Pulse | 4.0803e-05 | 833.4209 | 2.0033e-05 | 31.9683 | 0 | 0 | 0 | 0 | 0 | 499 | 495 | 0 | 24.4 | 4 | 26.6 | 20.2 | 26.6 | 4 | 0 | GAS FLOW | 780 | 755.1
6271 | 2020-03-09 15:11 | 5 | Yungyu | Step 3 Dry air Pulse | 4.0792e-05 | 835.2119 | 2.0027e-05 | 31.9323 | 0 | 0 | 0 | 0 | 0 | 499 | 495 | 0 | 24.4 | 4 | 26.6 | 20.2 | 26.6 | 4 | 0 | GAS FLOW | 780 | 755.1
6273 | 2020-03-09 15:11 | 5 | Yungyu | Step 3 Dry air Pulse | 4.0783e-05 | 837.0039 | 2.0023e-05 | 31.9017 | 0 | 0 | 0 | 0 | 0 | 499 | 495 | 0 | 24.4 | 4 | 26.6 | 20.2 | 26.6 | 4 | 0 | GAS FLOW | 780 | 755.2
6275 | 2020-03-09 15:11 | 5 | Yungyu | Step 3 Dry air Pulse | 4.0774e-05 | 838.7949 | 2.0018e-05 | 31.872 | 0 | 0 | 0 | 0 | 0 | 499 | 495 | 0 | 24.4 | 4 | 26.6 | 20.2 | 26.6 | 4 | 0 | GAS FLOW | 780 | 755.2
6277 | 2020-03-09 15:11 | 5 | Yungyu | Step 3 Dry air Pulse | 4.0764e-05 | 840.5859 | 2.0013e-05 | 31.8409 | 0 | 0 | 0 | 0 | 0 | 499 | 495 | 0 | 24.4 | 4 | 26.6 | 20.2 | 26.6 | 4 | 0 | GAS FLOW | 780 | 755.3
6279 | 2020-03-09 15:11 | 5 | Yungyu | Step 3 Dry air Pulse | 4.0755e-05 | 842.3779 | 2.0009e-05 | 31.8116 | 0 | 0 | 0 | 0 | 0 | 499 | 495 | 0 | 24.4 | 4 | 26.6 | 20.2 | 26.6 | 4 | 0 | GAS FLOW | 780 | 755.3
6281 | 2020-03-09 15:11 | 5 | Yungyu | Step 3 Dry air Pulse | 4.0744e-05 | 844.1699 | 2.0003e-05 | 31.7739 | 0 | 0 | 0 | 0 | 0 | 499 | 496 | 0 | 24.4 | 4 | 26.6 | 20.2 | 26.7 | 4 | 0 | GAS FLOW | 780 | 755.2
6283 | 2020-03-09 15:11 | 5 | Yungyu | Step 3 Dry air Pulse | 4.0734e-05 | 845.9609 | 1.9999e-05 | 31.7426 | 0 | 0 | 0 | 0 | 0 | 499 | 496 | 0 | 24.4 | 4 | 26.6 | 20.2 | 26.6 | 4 | 0 | GAS FLOW | 780 | 755.2
6285 | 2020-03-09 15:11 | 5 | Yungyu | Step 3 Dry air Pulse | 4.0726e-05 | 847.7529 | 1.9994e-05 | 31.7137 | 0 | 0 | 0 | 0 | 0 | 499 | 496 | 0 | 24.4 | 4 | 26.6 | 20.3 | 26.7 | 4 | 0 | GAS FLOW | 780 | 755.2
6287 | 2020-03-09 15:11 | 5 | Yungyu | Step 3 Dry air Pulse | 4.0715e-05 | 849.5449 | 1.9989e-05 | 31.6795 | 0 | 0 | 0 | 0 | 0 | 499 | 495 | 0 | 24.4 | 4 | 26.6 | 20.2 | 26.6 | 4 | 0 | GAS FLOW | 780 | 755.2
6289 | 2020-03-09 15:11 | 5 | Yungyu | Step 3 Dry air Pulse | 4.0707e-05 | 851.3369 | 1.9985e-05 | 31.6542 | 0 | 0 | 0 | 0 | 0 | 499 | 495 | 0 | 24.4 | 4 | 26.6 | 20.2 | 26.7 | 4 | 0 | GAS FLOW | 780 | 755.1
6291 | 2020-03-09 15:11 | 5 | Yungyu | Step 3 Dry air Pulse | 4.0698e-05 | 853.1289 | 1.998e-05 | 31.6216 | 0 | 0 | 0 | 0 | 0 | 499 | 495 | 0 | 24.4 | 4 | 26.6 | 20.2 | 26.7 | 4 | 0 | GAS FLOW | 780 | 755.2
6293 | 2020-03-09 15:11 | 5 | Yungyu | Step 3 Dry air Pulse | 4.0688e-05 | 854.9209 | 1.9975e-05 | 31.5906 | 0 | 0 | 0 | 0 | 0 | 499 | 495 | 0 | 24.4 | 4 | 26.6 | 20.2 | 26.7 | 4 | 0 | GAS FLOW | 780 | 755.2
6295 | 2020-03-09 15:11 | 5 | Yungyu | Step 3 Dry air Pulse | 4.0682e-05 | 856.7119 | 1.9973e-05 | 31.5715 | 0 | 0 | 0 | 0 | 0 | 499 | 494 | 0 | 24.4 | 4 | 26.6 | 20.3 | 26.6 | 4 | 0 | GAS FLOW | 780 | 755.2
6297 | 2020-03-09 15:11 | 5 | Yungyu | Step 3 Dry air Pulse | 4.0671e-05 | 858.5039 | 1.9967e-05 | 31.5333 | 0 | 0 | 0 | 0 | 0 | 499 | 494 | 0 | 24.4 | 4 | 26.6 | 20.2 | 26.6 | 4 | 0 | GAS FLOW | 780 | 755.3
6299 | 2020-03-09 15:11 | 5 | Yungyu | Step 3 Dry air Pulse | 4.0662e-05 | 860.2959 | 1.9963e-05 | 31.5058 | 0 | 0 | 0 | 0 | 0 | 499 | 495 | 0 | 24.4 | 4 | 26.6 | 20.2 | 26.7 | 4 | 0 | GAS FLOW | 780 | 755.3
6301 | 2020-03-09 15:11 | 5 | Yungyu | Step 3 Dry air Pulse | 4.0655e-05 | 862.0879 | 1.9959e-05 | 31.4804 | 0 | 0 | 0 | 0 | 0 | 499 | 495 | 0 | 24.4 | 4 | 26.6 | 20.2 | 26.7 | 4 | 0 | GAS FLOW | 780 | 755.3
6303 | 2020-03-09 15:11 | 5 | Yungyu | Step 3 Dry air Pulse | 4.065e-05 | 863.8789 | 1.9956e-05 | 31.4655 | 0 | 0 | 0 | 0 | 0 | 499 | 495 | 0 | 24.4 | 4 | 26.6 | 20.2 | 26.7 | 4 | 0 | GAS FLOW | 780 | 755.1
6305 | 2020-03-09 15:11 | 5 | Yungyu | Step 3 Dry air Pulse | 4.0639e-05 | 865.6689 | 1.9951e-05 | 31.4295 | 0 | 0 | 0 | 0 | 0 | 499 | 495 | 0 | 24.4 | 4 | 26.6 | 20.2 | 26.7 | 4 | 0 | GAS FLOW | 780 | 755.2
6307 | 2020-03-09 15:11 | 5 | Yungyu | Step 3 Dry air Pulse | 4.0631e-05 | 867.4619 | 1.9947e-05 | 31.4016 | 0 | 0 | 0 | 0 | 0 | 499 | 495 | 0 | 24.4 | 4 | 26.6 | 20.2 | 26.7 | 4 | 0 | GAS FLOW | 780 | 755.2
6309 | 2020-03-09 15:11 | 5 | Yungyu | Step 3 Dry air Pulse | 4.0623e-05 | 869.2529 | 1.9943e-05 | 31.3757 | 0 | 0 | 0 | 0 | 0 | 499 | 496 | 0 | 24.4 | 4 | 26.6 | 20.2 | 26.7 | 4 | 0 | GAS FLOW | 780 | 755.1
6311 | 2020-03-09 15:11 | 5 | Yungyu | Step 3 Dry air Pulse | 4.0616e-05 | 871.0449 | 1.9939e-05 | 31.3531 | 0 | 0 | 0 | 0 | 0 | 499 | 496 | 0 | 24.4 | 4 | 26.6 | 20.2 | 26.7 | 4 | 0 | GAS FLOW | 780 | 755.2
6313 | 2020-03-09 15:11 | 5 | Yungyu | Step 3 Dry air Pulse | 4.0607e-05 | 872.835 | 1.9935e-05 | 31.3244 | 0 | 0 | 0 | 0 | 0 | 499 | 495 | 0 | 24.4 | 4 | 26.6 | 20.2 | 26.7 | 4 | 0 | GAS FLOW | 780 | 755.1
6315 | 2020-03-09 15:11 | 5 | Yungyu | Step 3 Dry air Pulse | 4.0596e-05 | 874.6279 | 1.993e-05 | 31.2882 | 0 | 0 | 0 | 0 | 0 | 499 | 495 | 0 | 24.4 | 4 | 26.6 | 20.2 | 26.6 | 4 | 0 | GAS FLOW | 780 | 755.1
6317 | 2020-03-09 15:11 | 5 | Yungyu | Step 3 Dry air Pulse | 4.0588e-05 | 876.4199 | 1.9925e-05 | 31.2611 | 0 | 0 | 0 | 0 | 0 | 499 | 495 | 0 | 24.4 | 4 | 26.6 | 20.2 | 26.7 | 4 | 0 | GAS FLOW | 780 | 755.1
6319 | 2020-03-09 15:11 | 5 | Yungyu | Step 3 Dry air Pulse | 4.0582e-05 | 878.2119 | 1.9923e-05 | 31.2424 | 0 | 0 | 0 | 0 | 0 | 499 | 495 | 0 | 24.4 | 4 | 26.6 | 20.2 | 26.7 | 4 | 0 | GAS FLOW | 780 | 755.1
6321 | 2020-03-09 15:11 | 5 | Yungyu | Step 3 Dry air Pulse | 4.0574e-05 | 880.0029 | 1.9918e-05 | 31.2143 | 0 | 0 | 0 | 0 | 0 | 499 | 494 | 0 | 24.4 | 4 | 26.6 | 20.2 | 26.7 | 4 | 0 | GAS FLOW | 780 | 755.2
6323 | 2020-03-09 15:11 | 5 | Yungyu | Step 3 Dry air Pulse | 4.0565e-05 | 881.7939 | 1.9914e-05 | 31.1848 | 0 | 0 | 0 | 0 | 0 | 499 | 494 | 0 | 24.4 | 4 | 26.6 | 20.2 | 26.7 | 4 | 0 | GAS FLOW | 780 | 755.2
6325 | 2020-03-09 15:11 | 5 | Yungyu | Step 3 Dry air Pulse | 4.0558e-05 | 883.585 | 1.991e-05 | 31.1607 | 0 | 0 | 0 | 0 | 0 | 499 | 495 | 0 | 24.4 | 4 | 26.6 | 20.2 | 26.7 | 4 | 0 | GAS FLOW | 780 | 755.2
6327 | 2020-03-09 15:11 | 5 | Yungyu | Step 3 Dry air Pulse | 4.0551e-05 | 885.376 | 1.9907e-05 | 31.1395 | 0 | 0 | 0 | 0 | 0 | 499 | 495 | 0 | 24.4 | 4 | 26.6 | 20.2 | 26.7 | 4 | 0 | GAS FLOW | 780 | 755.3
6329 | 2020-03-09 15:11 | 5 | Yungyu | Step 3 Dry air Pulse | 4.0544e-05 | 887.167 | 1.9903e-05 | 31.1154 | 0 | 0 | 0 | 0 | 0 | 499 | 495 | 0 | 24.4 | 4 | 26.6 | 20.2 | 26.7 | 4 | 0 | GAS FLOW | 780 | 755.3
6331 | 2020-03-09 15:11 | 5 | Yungyu | Step 3 Dry air Pulse | 4.0537e-05 | 888.958 | 1.99e-05 | 31.0918 | 0 | 0 | 0 | 0 | 0 | 499 | 496 | 0 | 24.4 | 4 | 26.6 | 20.2 | 26.7 | 4 | 0 | GAS FLOW | 780 | 755.2
6333 | 2020-03-09 15:11 | 5 | Yungyu | Step 3 Dry air Pulse | 4.0527e-05 | 890.75 | 1.9895e-05 | 31.061 | 0 | 0 | 0 | 0 | 0 | 499 | 495 | 0 | 24.4 | 4 | 26.6 | 20.2 | 26.7 | 4 | 0 | GAS FLOW | 780 | 755.2
6335 | 2020-03-09 15:11 | 5 | Yungyu | Step 3 Dry air Pulse | 4.0519e-05 | 892.542 | 1.9891e-05 | 31.0322 | 0 | 0 | 0 | 0 | 0 | 499 | 495 | 0 | 24.4 | 4 | 26.6 | 20.2 | 26.7 | 4 | 0 | GAS FLOW | 780 | 755.1
6337 | 2020-03-09 15:12 | 5 | Yungyu | Step 3 Dry air Pulse | 4.0513e-05 | 894.334 | 1.9888e-05 | 31.0145 | 0 | 0 | 0 | 0 | 0 | 499 | 495 | 0 | 24.4 | 4 | 26.6 | 20.2 | 26.7 | 4 | 0 | GAS FLOW | 780 | 755.2
6339 | 2020-03-09 15:12 | 5 | Yungyu | Step 3 Dry air Pulse | 4.0507e-05 | 896.126 | 1.9885e-05 | 30.9931 | 0 | 0 | 0 | 0 | 0 | 499 | 495 | 0 | 24.4 | 4 | 26.6 | 20.2 | 26.7 | 4 | 0 | GAS FLOW | 780 | 755.2
6341 | 2020-03-09 15:12 | 5 | Yungyu | Step 3 Dry air Pulse | 4.0499e-05 | 897.918 | 1.9881e-05 | 30.9685 | 0 | 0 | 0 | 0 | 0 | 499 | 494 | 0 | 24.4 | 4 | 26.6 | 20.2 | 26.7 | 4 | 0 | GAS FLOW | 780 | 755.2
6343 | 2020-03-09 15:12 | 5 | Yungyu | Step 3 Dry air Pulse | 4.0492e-05 | 899.71 | 1.9877e-05 | 30.9449 | 0 | 0 | 0 | 0 | 0 | 499 | 495 | 0 | 24.4 | 4 | 26.6 | 20.2 | 26.7 | 4 | 0 | GAS FLOW | 780 | 755.2
6345 | 2020-03-09 15:12 | 5 | Yungyu | Step 3 Dry air Pulse | 4.0485e-05 | 901.501 | 1.9874e-05 | 30.9205 | 0 | 0 | 0 | 0 | 0 | 499 | 494 | 0 | 24.4 | 4 | 26.6 | 20.2 | 26.7 | 4 | 0 | GAS FLOW | 780 | 755.3
6347 | 2020-03-09 15:12 | 5 | Yungyu | Step 3 Dry air Pulse | 4.0481e-05 | 903.293 | 1.9872e-05 | 30.9069 | 0 | 0 | 0 | 0 | 0 | 499 | 495 | 0 | 24.4 | 4 | 26.6 | 20.2 | 26.7 | 4 | 0 | GAS FLOW | 780 | 755.2
6349 | 2020-03-09 15:12 | 5 | Yungyu | Step 3 Dry air Pulse | 4.0471e-05 | 905.0859 | 1.9867e-05 | 30.8769 | 0 | 0 | 0 | 0 | 0 | 499 | 495 | 0 | 24.4 | 4 | 26.6 | 20.2 | 26.7 | 4 | 0 | GAS FLOW | 780 | 755.3
6351 | 2020-03-09 15:12 | 5 | Yungyu | Step 3 Dry air Pulse | 4.0466e-05 | 906.877 | 1.9864e-05 | 30.8593 | 0 | 0 | 0 | 0 | 0 | 499 | 494 | 0 | 24.4 | 4 | 26.6 | 20.2 | 26.7 | 4 | 0 | GAS FLOW | 780 | 755.3
6353 | 2020-03-09 15:12 | 5 | Yungyu | Step 3 Dry air Pulse | 4.0459e-05 | 908.6689 | 1.9861e-05 | 30.8364 | 0 | 0 | 0 | 0 | 0 | 499 | 495 | 0 | 24.4 | 4 | 26.6 | 20.2 | 26.7 | 4 | 0 | GAS FLOW | 780 | 755.3
6355 | 2020-03-09 15:12 | 5 | Yungyu | Step 3 Dry air Pulse | 4.0449e-05 | 910.4609 | 1.9856e-05 | 30.802 | 0 | 0 | 0 | 0 | 0 | 499 | 495 | 0 | 24.4 | 4 | 26.6 | 20.2 | 26.7 | 4 | 0 | GAS FLOW | 780 | 755.2
6357 | 2020-03-09 15:12 | 5 | Yungyu | Step 3 Dry air Pulse | 4.0443e-05 | 912.2529 | 1.9853e-05 | 30.7831 | 0 | 0 | 0 | 0 | 0 | 499 | 495 | 0 | 24.4 | 4 | 26.7 | 20.2 | 26.7 | 4 | 0 | GAS FLOW | 780 | 755.2
6359 | 2020-03-09 15:12 | 5 | Yungyu | Step 3 Dry air Pulse | 4.0436e-05 | 914.0459 | 1.9849e-05 | 30.7596 | 0 | 0 | 0 | 0 | 0 | 499 | 496 | 0 | 24.4 | 4 | 26.6 | 20.2 | 26.7 | 4 | 0 | GAS FLOW | 780 | 755.2
6361 | 2020-03-09 15:12 | 5 | Yungyu | Step 3 Dry air Pulse | 4.043e-05 | 915.8379 | 1.9846e-05 | 30.7409 | 0 | 0 | 0 | 0 | 0 | 499 | 495 | 0 | 24.4 | 4 | 26.6 | 20.2 | 26.7 | 4 | 0 | GAS FLOW | 780 | 755.1
6363 | 2020-03-09 15:12 | 5 | Yungyu | Step 3 Dry air Pulse | 4.0422e-05 | 917.6299 | 1.9843e-05 | 30.7154 | 0 | 0 | 0 | 0 | 0 | 499 | 496 | 0 | 24.4 | 4 | 26.6 | 20.2 | 26.7 | 4 | 0 | GAS FLOW | 780 | 755
6365 | 2020-03-09 15:12 | 5 | Yungyu | Step 3 Dry air Pulse | 4.0417e-05 | 919.4209 | 1.984e-05 | 30.6986 | 0 | 0 | 0 | 0 | 0 | 499 | 494 | 0 | 24.4 | 4 | 26.6 | 20.2 | 26.7 | 4 | 0 | GAS FLOW | 780 | 755.2
6367 | 2020-03-09 15:12 | 5 | Yungyu | Step 3 Dry air Pulse | 4.041e-05 | 921.2139 | 1.9836e-05 | 30.6752 | 0 | 0 | 0 | 0 | 0 | 499 | 494 | 0 | 24.4 | 4 | 26.6 | 20.2 | 26.7 | 4 | 0 | GAS FLOW | 780 | 755.2
6369 | 2020-03-09 15:12 | 5 | Yungyu | Step 3 Dry air Pulse | 4.0403e-05 | 923.0059 | 1.9833e-05 | 30.6529 | 0 | 0 | 0 | 0 | 0 | 499 | 495 | 0 | 24.4 | 4 | 26.7 | 20.2 | 26.7 | 4 | 0 | GAS FLOW | 780 | 755.2
6371 | 2020-03-09 15:12 | 5 | Yungyu | Step 3 Dry air Pulse | 4.0397e-05 | 924.7969 | 1.983e-05 | 30.6304 | 0 | 0 | 0 | 0 | 0 | 499 | 496 | 0 | 24.4 | 4 | 26.6 | 20.2 | 26.7 | 4 | 0 | GAS FLOW | 780 | 755.2
6373 | 2020-03-09 15:12 | 5 | Yungyu | Step 3 Dry air Pulse | 4.039e-05 | 926.5898 | 1.9826e-05 | 30.607 | 0 | 0 | 0 | 0 | 0 | 499 | 494 | 0 | 24.4 | 4 | 26.6 | 20.2 | 26.7 | 4 | 0 | GAS FLOW | 780 | 755.2
6375 | 2020-03-09 15:12 | 5 | Yungyu | Step 3 Dry air Pulse | 4.0384e-05 | 928.3818 | 1.9823e-05 | 30.5894 | 0 | 0 | 0 | 0 | 0 | 499 | 495 | 0 | 24.4 | 4 | 26.6 | 20.2 | 26.7 | 4 | 0 | GAS FLOW | 780 | 755.3
6377 | 2020-03-09 15:12 | 5 | Yungyu | Step 3 Dry air Pulse | 4.0377e-05 | 930.1738 | 1.982e-05 | 30.5661 | 0 | 0 | 0 | 0 | 0 | 499 | 494 | 0 | 24.4 | 4 | 26.6 | 20.3 | 26.7 | 4 | 0 | GAS FLOW | 780 | 755.3
6379 | 2020-03-09 15:12 | 5 | Yungyu | Step 3 Dry air Pulse | 4.037e-05 | 931.9658 | 1.9816e-05 | 30.5416 | 0 | 0 | 0 | 0 | 0 | 499 | 496 | 0 | 24.4 | 4 | 26.6 | 20.2 | 26.7 | 4 | 0 | GAS FLOW | 780 | 755.2
6381 | 2020-03-09 15:12 | 5 | Yungyu | Step 3 Dry air Pulse | 4.0364e-05 | 933.7578 | 1.9814e-05 | 30.5243 | 0 | 0 | 0 | 0 | 0 | 499 | 495 | 0 | 24.4 | 4 | 26.6 | 20.2 | 26.7 | 4 | 0 | GAS FLOW | 780 | 755.2
6383 | 2020-03-09 15:12 | 5 | Yungyu | Step 3 Dry air Pulse | 4.0359e-05 | 935.5498 | 1.9811e-05 | 30.5068 | 0 | 0 | 0 | 0 | 0 | 499 | 495 | 0 | 24.4 | 4 | 26.6 | 20.2 | 26.7 | 4 | 0 | GAS FLOW | 780 | 755.1
6385 | 2020-03-09 15:12 | 5 | Yungyu | Step 3 Dry air Pulse | 4.0353e-05 | 937.3418 | 1.9808e-05 | 30.4855 | 0 | 0 | 0 | 0 | 0 | 499 | 495 | 0 | 24.4 | 4 | 26.6 | 20.2 | 26.7 | 4 | 0 | GAS FLOW | 780 | 755.1
6387 | 2020-03-09 15:12 | 5 | Yungyu | Step 3 Dry air Pulse | 4.0344e-05 | 939.1338 | 1.9804e-05 | 30.4584 | 0 | 0 | 0 | 0 | 0 | 499 | 495 | 0 | 24.4 | 4 | 26.6 | 20.2 | 26.7 | 4 | 0 | GAS FLOW | 780 | 755.1
6389 | 2020-03-09 15:12 | 5 | Yungyu | Step 3 Dry air Pulse | 4.034e-05 | 940.9258 | 1.9801e-05 | 30.4442 | 0 | 0 | 0 | 0 | 0 | 499 | 493 | 0 | 24.4 | 4 | 26.6 | 20.2 | 26.7 | 4 | 0 | GAS FLOW | 780 | 755.2
6391 | 2020-03-09 15:12 | 5 | Yungyu | Step 3 Dry air Pulse | 4.0336e-05 | 942.7178 | 1.9799e-05 | 30.4315 | 0 | 0 | 0 | 0 | 0 | 499 | 495 | 0 | 24.4 | 4 | 26.6 | 20.2 | 26.7 | 4 | 0 | GAS FLOW | 780 | 755.3
6393 | 2020-03-09 15:12 | 5 | Yungyu | Step 3 Dry air Pulse | 4.0333e-05 | 944.5098 | 1.9798e-05 | 30.4193 | 0 | 0 | 0 | 0 | 0 | 499 | 495 | 0 | 24.4 | 4 | 26.6 | 20.2 | 26.7 | 4 | 0 | GAS FLOW | 780 | 755.2
6395 | 2020-03-09 15:12 | 5 | Yungyu | Step 3 Dry air Pulse | 4.0325e-05 | 946.3018 | 1.9794e-05 | 30.3959 | 0 | 0 | 0 | 0 | 0 | 499 | 494 | 0 | 24.4 | 4 | 26.6 | 20.2 | 26.7 | 4 | 0 | GAS FLOW | 780 | 755.2
6397 | 2020-03-09 15:12 | 5 | Yungyu | Step 3 Dry air Pulse | 4.0319e-05 | 948.0938 | 1.9791e-05 | 30.3731 | 0 | 0 | 0 | 0 | 0 | 499 | 494 | 0 | 24.4 | 4 | 26.6 | 20.2 | 26.7 | 4 | 0 | GAS FLOW | 780 | 755.3
6399 | 2020-03-09 15:12 | 5 | Yungyu | Step 3 Dry air Pulse | 4.0314e-05 | 949.8857 | 1.9788e-05 | 30.3587 | 0 | 0 | 0 | 0 | 0 | 499 | 495 | 0 | 24.4 | 4 | 26.6 | 20.3 | 26.7 | 4 | 0 | GAS FLOW | 780 | 755.2
6401 | 2020-03-09 15:13 | 5 | Yungyu | Step 3 Dry air Pulse | 4.0308e-05 | 951.6768 | 1.9785e-05 | 30.3382 | 0 | 0 | 0 | 0 | 0 | 499 | 495 | 0 | 24.4 | 4 | 26.6 | 20.3 | 26.7 | 4 | 0 | GAS FLOW | 780 | 755.3
6403 | 2020-03-09 15:13 | 5 | Yungyu | Step 3 Dry air Pulse | 4.0303e-05 | 953.4668 | 1.9783e-05 | 30.3233 | 0 | 0 | 0 | 0 | 0 | 499 | 495 | 0 | 24.4 | 4 | 26.6 | 20.2 | 26.7 | 4 | 0 | GAS FLOW | 780 | 755.3
6405 | 2020-03-09 15:13 | 5 | Yungyu | Step 3 Dry air Pulse | 4.0298e-05 | 955.2588 | 1.978e-05 | 30.3045 | 0 | 0 | 0 | 0 | 0 | 499 | 495 | 0 | 24.4 | 4 | 26.6 | 20.2 | 26.7 | 4 | 0 | GAS FLOW | 780 | 755.2
6407 | 2020-03-09 15:13 | 5 | Yungyu | Step 3 Dry air Pulse | 4.029e-05 | 957.0508 | 1.9777e-05 | 30.28 | 0 | 0 | 0 | 0 | 0 | 499 | 495 | 0 | 24.4 | 4 | 26.6 | 20.2 | 26.7 | 4 | 0 | GAS FLOW | 780 | 755.2
6409 | 2020-03-09 15:13 | 5 | Yungyu | Step 3 Dry air Pulse | 4.0284e-05 | 958.8428 | 1.9773e-05 | 30.2592 | 0 | 0 | 0 | 0 | 0 | 499 | 495 | 0 | 24.4 | 4 | 26.6 | 20.3 | 26.7 | 4 | 0 | GAS FLOW | 780 | 755.2
6411 | 2020-03-09 15:13 | 5 | Yungyu | Step 3 Dry air Pulse | 4.0279e-05 | 960.6348 | 1.9771e-05 | 30.2433 | 0 | 0 | 0 | 0 | 0 | 499 | 496 | 0 | 24.4 | 4 | 26.6 | 20.2 | 26.7 | 4 | 0 | GAS FLOW | 780 | 755.2
6413 | 2020-03-09 15:13 | 5 | Yungyu | Step 3 Dry air Pulse | 4.0273e-05 | 962.4268 | 1.9768e-05 | 30.2243 | 0 | 0 | 0 | 0 | 0 | 499 | 495 | 0 | 24.4 | 4 | 26.6 | 20.2 | 26.7 | 4 | 0 | GAS FLOW | 780 | 755.2
6415 | 2020-03-09 15:13 | 5 | Yungyu | Step 3 Dry air Pulse | 4.0267e-05 | 964.2197 | 1.9765e-05 | 30.2042 | 0 | 0 | 0 | 0 | 0 | 499 | 494 | 0 | 24.4 | 4 | 26.6 | 20.2 | 26.7 | 4 | 0 | GAS FLOW | 780 | 755.2
6417 | 2020-03-09 15:13 | 5 | Yungyu | Step 3 Dry air Pulse | 4.0261e-05 | 966.0098 | 1.9762e-05 | 30.1833 | 0 | 0 | 0 | 0 | 0 | 499 | 495 | 0 | 24.4 | 4 | 26.6 | 20.2 | 26.7 | 4 | 0 | GAS FLOW | 780 | 755.2
6419 | 2020-03-09 15:13 | 5 | Yungyu | Step 3 Dry air Pulse | 4.0257e-05 | 967.8027 | 1.976e-05 | 30.1694 | 0 | 0 | 0 | 0 | 0 | 499 | 494 | 0 | 24.4 | 4 | 26.6 | 20.2 | 26.7 | 4 | 0 | GAS FLOW | 780 | 755.3
6421 | 2020-03-09 15:13 | 5 | Yungyu | Step 3 Dry air Pulse | 4.025e-05 | 969.5928 | 1.9756e-05 | 30.1469 | 0 | 0 | 0 | 0 | 0 | 499 | 495 | 0 | 24.4 | 4 | 26.6 | 20.2 | 26.7 | 4 | 0 | GAS FLOW | 780 | 755.3
6423 | 2020-03-09 15:13 | 5 | Yungyu | Step 3 Dry air Pulse | 4.0244e-05 | 971.3857 | 1.9754e-05 | 30.1288 | 0 | 0 | 0 | 0 | 0 | 499 | 495 | 0 | 24.4 | 4 | 26.6 | 20.2 | 26.7 | 4 | 0 | GAS FLOW | 780 | 755.3
6425 | 2020-03-09 15:13 | 5 | Yungyu | Step 3 Dry air Pulse | 4.024e-05 | 973.1777 | 1.9751e-05 | 30.1142 | 0 | 0 | 0 | 0 | 0 | 499 | 495 | 0 | 24.4 | 4 | 26.6 | 20.2 | 26.7 | 4 | 0 | GAS FLOW | 780 | 755.3
6427 | 2020-03-09 15:13 | 5 | Yungyu | Step 3 Dry air Pulse | 4.0234e-05 | 974.9697 | 1.9748e-05 | 30.0942 | 0 | 0 | 0 | 0 | 0 | 499 | 495 | 0 | 24.4 | 4 | 26.7 | 20.2 | 26.7 | 4 | 0 | GAS FLOW | 780 | 755.3
6429 | 2020-03-09 15:13 | 5 | Yungyu | Step 3 Dry air Pulse | 4.0229e-05 | 976.7617 | 1.9746e-05 | 30.0772 | 0 | 0 | 0 | 0 | 0 | 499 | 496 | 0 | 24.4 | 4 | 26.6 | 20.2 | 26.7 | 4 | 0 | GAS FLOW | 780 | 755.3
6431 | 2020-03-09 15:13 | 5 | Yungyu | Step 3 Dry air Pulse | 4.0225e-05 | 978.5527 | 1.9744e-05 | 30.0655 | 0 | 0 | 0 | 0 | 0 | 499 | 495 | 0 | 24.4 | 4 | 26.6 | 20.3 | 26.7 | 4 | 0 | GAS FLOW | 780 | 755.3
6433 | 2020-03-09 15:13 | 5 | Yungyu | Step 3 Dry air Pulse | 4.0219e-05 | 980.3447 | 1.9741e-05 | 30.0442 | 0 | 0 | 0 | 0 | 0 | 499 | 496 | 0 | 24.4 | 4 | 26.6 | 20.2 | 26.7 | 4 | 0 | GAS FLOW | 780 | 755.1
6435 | 2020-03-09 15:13 | 5 | Yungyu | Step 3 Dry air Pulse | 4.0213e-05 | 982.1367 | 1.9738e-05 | 30.027 | 0 | 0 | 0 | 0 | 0 | 499 | 495 | 0 | 24.4 | 4 | 26.6 | 20.2 | 26.7 | 4 | 0 | GAS FLOW | 780 | 755.2
6437 | 2020-03-09 15:13 | 5 | Yungyu | Step 3 Dry air Pulse | 4.0208e-05 | 983.9287 | 1.9735e-05 | 30.0097 | 0 | 0 | 0 | 0 | 0 | 499 | 495 | 0 | 24.4 | 4 | 26.6 | 20.2 | 26.7 | 4 | 0 | GAS FLOW | 780 | 755.2
6439 | 2020-03-09 15:13 | 5 | Yungyu | Step 3 Dry air Pulse | 4.0202e-05 | 985.7197 | 1.9733e-05 | 29.9904 | 0 | 0 | 0 | 0 | 0 | 499 | 495 | 0 | 24.4 | 4 | 26.6 | 20.2 | 26.7 | 4 | 0 | GAS FLOW | 780 | 755.2
6441 | 2020-03-09 15:13 | 5 | Yungyu | Step 3 Dry air Pulse | 4.0196e-05 | 987.5117 | 1.9729e-05 | 29.9703 | 0 | 0 | 0 | 0 | 0 | 499 | 495 | 0 | 24.4 | 4 | 26.6 | 20.3 | 26.7 | 4 | 0 | GAS FLOW | 780 | 755.2
6443 | 2020-03-09 15:13 | 5 | Yungyu | Step 3 Dry air Pulse | 4.0192e-05 | 989.3037 | 1.9727e-05 | 29.955 | 0 | 0 | 0 | 0 | 0 | 499 | 494 | 0 | 24.4 | 4 | 26.6 | 20.2 | 26.7 | 4 | 0 | GAS FLOW | 780 | 755.3
6445 | 2020-03-09 15:13 | 5 | Yungyu | Step 3 Dry air Pulse | 4.0186e-05 | 991.0957 | 1.9725e-05 | 29.9376 | 0 | 0 | 0 | 0 | 0 | 499 | 495 | 0 | 24.4 | 4 | 26.6 | 20.3 | 26.7 | 4 | 0 | GAS FLOW | 780 | 755.2
6447 | 2020-03-09 15:13 | 5 | Yungyu | Step 3 Dry air Pulse | 4.0184e-05 | 992.8877 | 1.9723e-05 | 29.9292 | 0 | 0 | 0 | 0 | 0 | 499 | 495 | 0 | 24.4 | 4 | 26.6 | 20.2 | 26.7 | 4 | 0 | GAS FLOW | 780 | 755.2
6449 | 2020-03-09 15:13 | 5 | Yungyu | Step 3 Dry air Pulse | 4.0176e-05 | 994.6787 | 1.972e-05 | 29.9051 | 0 | 0 | 0 | 0 | 0 | 499 | 494 | 0 | 24.4 | 4 | 26.6 | 20.2 | 26.7 | 4 | 0 | GAS FLOW | 780 | 755.3
6451 | 2020-03-09 15:13 | 5 | Yungyu | Step 3 Dry air Pulse | 4.0172e-05 | 996.4697 | 1.9718e-05 | 29.8919 | 0 | 0 | 0 | 0 | 0 | 499 | 495 | 0 | 24.4 | 4 | 26.6 | 20.2 | 26.7 | 4 | 0 | GAS FLOW | 780 | 755.4
6453 | 2020-03-09 15:13 | 5 | Yungyu | Step 3 Dry air Pulse | 4.0167e-05 | 998.2627 | 1.9715e-05 | 29.8754 | 0 | 0 | 0 | 0 | 0 | 499 | 496 | 0 | 24.4 | 4 | 26.6 | 20.3 | 26.7 | 4 | 0 | GAS FLOW | 780 | 755.3
6455 | 2020-03-09 15:13 | 5 | Yungyu | Step 3 Dry air Pulse | 4.0162e-05 | 1000.054 | 1.9712e-05 | 29.8562 | 0 | 0 | 0 | 0 | 0 | 499 | 494 | 0 | 24.4 | 4 | 26.6 | 20.2 | 26.7 | 4 | 0 | GAS FLOW | 780 | 755.3
6457 | 2020-03-09 15:13 | 5 | Yungyu | Step 3 Dry air Pulse | 4.0158e-05 | 1001.847 | 1.9711e-05 | 29.8459 | 0 | 0 | 0 | 0 | 0 | 499 | 496 | 0 | 24.4 | 4 | 26.6 | 20.2 | 26.7 | 4 | 0 | GAS FLOW | 780 | 755.2
6459 | 2020-03-09 15:13 | 5 | Yungyu | Step 3 Dry air Pulse | 4.0154e-05 | 1003.638 | 1.9708e-05 | 29.8303 | 0 | 0 | 0 | 0 | 0 | 499 | 495 | 0 | 24.4 | 4 | 26.6 | 20.3 | 26.7 | 4 | 0 | GAS FLOW | 780 | 755.3
6461 | 2020-03-09 15:13 | 5 | Yungyu | Step 3 Dry air Pulse | 4.0148e-05 | 1005.43 | 1.9705e-05 | 29.8098 | 0 | 0 | 0 | 0 | 0 | 499 | 496 | 0 | 24.4 | 4 | 26.6 | 20.3 | 26.7 | 4 | 0 | GAS FLOW | 780 | 755.2
6463 | 2020-03-09 15:13 | 5 | Yungyu | Step 3 Dry air Pulse | 4.0142e-05 | 1007.222 | 1.9702e-05 | 29.7922 | 0 | 0 | 0 | 0 | 0 | 499 | 496 | 0 | 24.4 | 4 | 26.6 | 20.2 | 26.7 | 4 | 0 | GAS FLOW | 780 | 755.2
6465 | 2020-03-09 15:13 | 5 | Yungyu | Step 3 Dry air Pulse | 4.0138e-05 | 1009.015 | 1.97e-05 | 29.7777 | 0 | 0 | 0 | 0 | 0 | 499 | 495 | 0 | 24.4 | 4 | 26.6 | 20.2 | 26.7 | 4 | 0 | GAS FLOW | 780 | 755.2
6467 | 2020-03-09 15:13 | 5 | Yungyu | Step 3 Dry air Pulse | 4.0134e-05 | 1010.807 | 1.9698e-05 | 29.7656 | 0 | 0 | 0 | 0 | 0 | 499 | 494 | 0 | 24.4 | 4 | 26.7 | 20.2 | 26.7 | 4 | 0 | GAS FLOW | 780 | 755.2
6469 | 2020-03-09 15:14 | 5 | Yungyu | Step 3 Dry air Pulse | 4.0131e-05 | 1012.598 | 1.9697e-05 | 29.7538 | 0 | 0 | 0 | 0 | 0 | 499 | 494 | 0 | 24.4 | 4 | 26.6 | 20.2 | 26.7 | 4 | 0 | GAS FLOW | 780 | 755.2
6471 | 2020-03-09 15:14 | 5 | Yungyu | Step 3 Dry air Pulse | 4.0128e-05 | 1014.389 | 1.9695e-05 | 29.7449 | 0 | 0 | 0 | 0 | 0 | 499 | 494 | 0 | 24.4 | 4 | 26.6 | 20.2 | 26.7 | 4 | 0 | GAS FLOW | 780 | 755.4
6473 | 2020-03-09 15:14 | 5 | Yungyu | Step 3 Dry air Pulse | 4.0122e-05 | 1016.182 | 1.9692e-05 | 29.726 | 0 | 0 | 0 | 0 | 0 | 499 | 495 | 0 | 24.4 | 4 | 26.6 | 20.2 | 26.7 | 4 | 0 | GAS FLOW | 780 | 755.3
6475 | 2020-03-09 15:14 | 5 | Yungyu | Step 3 Dry air Pulse | 4.0118e-05 | 1017.974 | 1.969e-05 | 29.7133 | 0 | 0 | 0 | 0 | 0 | 499 | 495 | 0 | 24.4 | 4 | 26.6 | 20.2 | 26.7 | 4 | 0 | GAS FLOW | 780 | 755.3
6477 | 2020-03-09 15:14 | 5 | Yungyu | Step 3 Dry air Pulse | 4.0112e-05 | 1019.766 | 1.9687e-05 | 29.6919 | 0 | 0 | 0 | 0 | 0 | 499 | 495 | 0 | 24.4 | 4 | 26.7 | 20.2 | 26.7 | 4 | 0 | GAS FLOW | 780 | 755.3
6479 | 2020-03-09 15:14 | 5 | Yungyu | Step 3 Dry air Pulse | 4.0106e-05 | 1021.557 | 1.9684e-05 | 29.6728 | 0 | 0 | 0 | 0 | 0 | 499 | 495 | 0 | 24.4 | 4 | 26.6 | 20.2 | 26.7 | 4 | 0 | GAS FLOW | 780 | 755.2
6481 | 2020-03-09 15:14 | 5 | Yungyu | Step 3 Dry air Pulse | 4.0102e-05 | 1023.35 | 1.9682e-05 | 29.6591 | 0 | 0 | 0 | 0 | 0 | 499 | 496 | 0 | 24.4 | 4 | 26.6 | 20.3 | 26.7 | 4 | 0 | GAS FLOW | 780 | 755.3
6483 | 2020-03-09 15:14 | 5 | Yungyu | Step 3 Dry air Pulse | 4.0097e-05 | 1025.142 | 1.968e-05 | 29.6448 | 0 | 0 | 0 | 0 | 0 | 499 | 495 | 0 | 24.5 | 4 | 26.6 | 20.2 | 26.7 | 4 | 0 | GAS FLOW | 780 | 755.3
6485 | 2020-03-09 15:14 | 5 | Yungyu | Step 3 Dry air Pulse | 4.0093e-05 | 1026.933 | 1.9678e-05 | 29.6299 | 0 | 0 | 0 | 0 | 0 | 499 | 496 | 0 | 24.4 | 4 | 26.6 | 20.2 | 26.7 | 4 | 0 | GAS FLOW | 780 | 755.2
6487 | 2020-03-09 15:14 | 5 | Yungyu | Step 3 Dry air Pulse | 4.0091e-05 | 1028.725 | 1.9677e-05 | 29.6231 | 0 | 0 | 0 | 0 | 0 | 499 | 495 | 0 | 24.4 | 4 | 26.7 | 20.2 | 26.7 | 4 | 0 | GAS FLOW | 780 | 755.2
6489 | 2020-03-09 15:14 | 5 | Yungyu | Step 3 Dry air Pulse | 4.0085e-05 | 1030.517 | 1.9674e-05 | 29.6034 | 0 | 0 | 0 | 0 | 0 | 499 | 495 | 0 | 24.4 | 4 | 26.6 | 20.2 | 26.7 | 4 | 0 | GAS FLOW | 780 | 755.2
6491 | 2020-03-09 15:14 | 5 | Yungyu | Step 3 Dry air Pulse | 4.008e-05 | 1032.309 | 1.9671e-05 | 29.5882 | 0 | 0 | 0 | 0 | 0 | 499 | 495 | 0 | 24.4 | 4 | 26.6 | 20.3 | 26.7 | 4 | 0 | GAS FLOW | 780 | 755.2
6493 | 2020-03-09 15:14 | 5 | Yungyu | Step 3 Dry air Pulse | 4.0075e-05 | 1034.101 | 1.9669e-05 | 29.57 | 0 | 0 | 0 | 0 | 0 | 499 | 494 | 0 | 24.5 | 4 | 26.6 | 20.2 | 26.7 | 4 | 0 | GAS FLOW | 780 | 755.3
6495 | 2020-03-09 15:14 | 5 | Yungyu | Step 3 Dry air Pulse | 4.0072e-05 | 1035.8929 | 1.9667e-05 | 29.5619 | 0 | 0 | 0 | 0 | 0 | 499 | 494 | 0 | 24.4 | 4 | 26.6 | 20.2 | 26.7 | 4 | 0 | GAS FLOW | 780 | 755.3
6497 | 2020-03-09 15:14 | 5 | Yungyu | Step 3 Dry air Pulse | 4.0067e-05 | 1037.684 | 1.9665e-05 | 29.5455 | 0 | 0 | 0 | 0 | 0 | 499 | 495 | 0 | 24.4 | 4 | 26.7 | 20.3 | 26.7 | 4 | 0 | GAS FLOW | 780 | 755.3
6499 | 2020-03-09 15:14 | 5 | Yungyu | Step 3 Dry air Pulse | 4.0063e-05 | 1039.476 | 1.9663e-05 | 29.5314 | 0 | 0 | 0 | 0 | 0 | 499 | 495 | 0 | 24.4 | 4 | 26.6 | 20.2 | 26.7 | 4 | 0 | GAS FLOW | 780 | 755.3
6501 | 2020-03-09 15:14 | 5 | Yungyu | Step 3 Dry air Pulse | 4.0058e-05 | 1041.267 | 1.9661e-05 | 29.5165 | 0 | 0 | 0 | 0 | 0 | 499 | 495 | 0 | 24.4 | 4 | 26.7 | 20.2 | 26.7 | 4 | 0 | GAS FLOW | 780 | 755.3
6503 | 2020-03-09 15:14 | 5 | Yungyu | Step 3 Dry air Pulse | 4.0052e-05 | 1043.059 | 1.9657e-05 | 29.4937 | 0 | 0 | 0 | 0 | 0 | 499 | 495 | 0 | 24.4 | 4 | 26.6 | 20.2 | 26.7 | 4 | 0 | GAS FLOW | 780 | 755.3
6505 | 2020-03-09 15:14 | 5 | Yungyu | Step 3 Dry air Pulse | 4.0049e-05 | 1044.851 | 1.9656e-05 | 29.4842 | 0 | 0 | 0 | 0 | 0 | 499 | 495 | 0 | 24.4 | 4 | 26.6 | 20.2 | 26.7 | 4 | 0 | GAS FLOW | 780 | 755.3
6507 | 2020-03-09 15:14 | 5 | Yungyu | Step 3 Dry air Pulse | 4.0046e-05 | 1046.642 | 1.9655e-05 | 29.4768 | 0 | 0 | 0 | 0 | 0 | 499 | 496 | 0 | 24.4 | 4 | 26.6 | 20.2 | 26.7 | 4 | 0 | GAS FLOW | 780 | 755.2
6509 | 2020-03-09 15:14 | 5 | Yungyu | Step 3 Dry air Pulse | 4.0044e-05 | 1048.434 | 1.9653e-05 | 29.4687 | 0 | 0 | 0 | 0 | 0 | 499 | 495 | 0 | 24.5 | 4 | 26.6 | 20.2 | 26.7 | 4 | 0 | GAS FLOW | 780 | 755.2
6511 | 2020-03-09 15:14 | 5 | Yungyu | Step 3 Dry air Pulse | 4.004e-05 | 1050.226 | 1.9651e-05 | 29.4553 | 0 | 0 | 0 | 0 | 0 | 499 | 495 | 0 | 24.4 | 4 | 26.6 | 20.2 | 26.7 | 4 | 0 | GAS FLOW | 780 | 755.2
6513 | 2020-03-09 15:14 | 5 | Yungyu | Step 3 Dry air Pulse | 4.0034e-05 | 1052.0179 | 1.9648e-05 | 29.4346 | 0 | 0 | 0 | 0 | 0 | 499 | 495 | 0 | 24.4 | 4 | 26.6 | 20.3 | 26.7 | 4 | 0 | GAS FLOW | 780 | 755.2
6515 | 2020-03-09 15:14 | 5 | Yungyu | Step 3 Dry air Pulse | 4.003e-05 | 1053.809 | 1.9647e-05 | 29.4239 | 0 | 0 | 0 | 0 | 0 | 499 | 494 | 0 | 24.4 | 4 | 26.6 | 20.2 | 26.7 | 4 | 0 | GAS FLOW | 780 | 755.3
6517 | 2020-03-09 15:14 | 5 | Yungyu | Step 3 Dry air Pulse | 4.0028e-05 | 1055.601 | 1.9645e-05 | 29.4166 | 0 | 0 | 0 | 0 | 0 | 499 | 494 | 0 | 24.4 | 4 | 26.6 | 20.2 | 26.7 | 4 | 0 | GAS FLOW | 780 | 755.4
6519 | 2020-03-09 15:14 | 5 | Yungyu | Step 3 Dry air Pulse | 4.0023e-05 | 1057.3929 | 1.9643e-05 | 29.4007 | 0 | 0 | 0 | 0 | 0 | 499 | 494 | 0 | 24.4 | 4 | 26.6 | 20.3 | 26.7 | 4 | 0 | GAS FLOW | 780 | 755.3
6521 | 2020-03-09 15:14 | 5 | Yungyu | Step 3 Dry air Pulse | 4.0019e-05 | 1059.183 | 1.9641e-05 | 29.3867 | 0 | 0 | 0 | 0 | 0 | 499 | 495 | 0 | 24.4 | 4 | 26.6 | 20.2 | 26.7 | 4 | 0 | GAS FLOW | 780 | 755.4
6523 | 2020-03-09 15:14 | 5 | Yungyu | Step 3 Dry air Pulse | 4.0016e-05 | 1060.976 | 1.9639e-05 | 29.3761 | 0 | 0 | 0 | 0 | 0 | 499 | 495 | 0 | 24.5 | 4 | 26.6 | 20.3 | 26.7 | 4 | 0 | GAS FLOW | 780 | 755.3
6525 | 2020-03-09 15:14 | 5 | Yungyu | Step 3 Dry air Pulse | 4.001e-05 | 1062.7679 | 1.9637e-05 | 29.3585 | 0 | 0 | 0 | 0 | 0 | 499 | 495 | 0 | 24.5 | 4 | 26.6 | 20.2 | 26.7 | 4 | 0 | GAS FLOW | 780 | 755.3
6527 | 2020-03-09 15:14 | 5 | Yungyu | Step 3 Dry air Pulse | 4.0008e-05 | 1064.558 | 1.9635e-05 | 29.3494 | 0 | 0 | 0 | 0 | 0 | 499 | 496 | 0 | 24.4 | 4 | 26.7 | 20.2 | 26.7 | 4 | 0 | GAS FLOW | 780 | 755.2
6529 | 2020-03-09 15:14 | 5 | Yungyu | Step 3 Dry air Pulse | 4.0003e-05 | 1066.351 | 1.9633e-05 | 29.3351 | 0 | 0 | 0 | 0 | 0 | 499 | 495 | 0 | 24.4 | 4 | 26.6 | 20.2 | 26.7 | 4 | 0 | GAS FLOW | 780 | 755.3
6531 | 2020-03-09 15:14 | 5 | Yungyu | Step 3 Dry air Pulse | 3.9999e-05 | 1068.1429 | 1.9631e-05 | 29.32 | 0 | 0 | 0 | 0 | 0 | 499 | 495 | 0 | 24.4 | 4 | 26.7 | 20.3 | 26.7 | 4 | 0 | GAS FLOW | 780 | 755.2
6533 | 2020-03-09 15:14 | 5 | Yungyu | Step 3 Dry air Pulse | 3.9995e-05 | 1069.934 | 1.9629e-05 | 29.3077 | 0 | 0 | 0 | 0 | 0 | 499 | 495 | 0 | 24.4 | 4 | 26.6 | 20.2 | 26.7 | 4 | 0 | GAS FLOW | 780 | 755.2
6535 | 2020-03-09 15:15 | 5 | Yungyu | Step 3 Dry air Pulse | 3.9992e-05 | 1071.726 | 1.9627e-05 | 29.2975 | 0 | 0 | 0 | 0 | 0 | 499 | 495 | 0 | 24.5 | 4 | 26.7 | 20.3 | 26.7 | 4 | 0 | GAS FLOW | 780 | 755.2
6537 | 2020-03-09 15:15 | 5 | Yungyu | Step 3 Dry air Pulse | 3.9988e-05 | 1073.5179 | 1.9625e-05 | 29.2835 | 0 | 0 | 0 | 0 | 0 | 499 | 495 | 0 | 24.5 | 4 | 26.7 | 20.3 | 26.7 | 4 | 0 | GAS FLOW | 780 | 755.2
6539 | 2020-03-09 15:15 | 5 | Yungyu | Step 3 Dry air Pulse | 3.9984e-05 | 1075.3101 | 1.9624e-05 | 29.2726 | 0 | 0 | 0 | 0 | 0 | 499 | 493 | 0 | 24.4 | 4 | 26.7 | 20.3 | 26.7 | 4 | 0 | GAS FLOW | 780 | 755.3
6541 | 2020-03-09 15:15 | 5 | Yungyu | Step 3 Dry air Pulse | 3.998e-05 | 1077.1021 | 1.9621e-05 | 29.2565 | 0 | 0 | 0 | 0 | 0 | 499 | 494 | 0 | 24.4 | 4 | 26.6 | 20.3 | 26.7 | 4 | 0 | GAS FLOW | 780 | 755.3
6543 | 2020-03-09 15:15 | 5 | Yungyu | Step 3 Dry air Pulse | 3.9977e-05 | 1078.8929 | 1.962e-05 | 29.247 | 0 | 0 | 0 | 0 | 0 | 499 | 495 | 0 | 24.5 | 4 | 26.7 | 20.2 | 26.7 | 4 | 0 | GAS FLOW | 780 | 755.3
6545 | 2020-03-09 15:15 | 5 | Yungyu | Step 3 Dry air Pulse | 3.9974e-05 | 1080.684 | 1.9618e-05 | 29.2384 | 0 | 0 | 0 | 0 | 0 | 499 | 495 | 0 | 24.5 | 4 | 26.6 | 20.3 | 26.7 | 4 | 0 | GAS FLOW | 780 | 755.4
6547 | 2020-03-09 15:15 | 5 | Yungyu | Step 3 Dry air Pulse | 3.9966e-05 | 1082.476 | 1.9615e-05 | 29.2132 | 0 | 0 | 0 | 0 | 0 | 499 | 495 | 0 | 24.4 | 4 | 26.7 | 20.2 | 26.7 | 4 | 0 | GAS FLOW | 780 | 755.3
6549 | 2020-03-09 15:15 | 5 | Yungyu | Step 3 Dry air Pulse | 3.9963e-05 | 1084.2679 | 1.9613e-05 | 29.2017 | 0 | 0 | 0 | 0 | 0 | 499 | 495 | 0 | 24.4 | 4 | 26.6 | 20.2 | 26.7 | 4 | 0 | GAS FLOW | 780 | 755.2
6551 | 2020-03-09 15:15 | 5 | Yungyu | Step 3 Dry air Pulse | 3.9959e-05 | 1086.059 | 1.9611e-05 | 29.1902 | 0 | 0 | 0 | 0 | 0 | 499 | 496 | 0 | 24.5 | 4 | 26.6 | 20.3 | 26.7 | 4 | 0 | GAS FLOW | 780 | 755.3
6553 | 2020-03-09 15:15 | 5 | Yungyu | Step 3 Dry air Pulse | 3.9956e-05 | 1087.851 | 1.9609e-05 | 29.1781 | 0 | 0 | 0 | 0 | 0 | 499 | 495 | 0 | 24.4 | 4 | 26.6 | 20.2 | 26.7 | 4 | 0 | GAS FLOW | 780 | 755.2
6555 | 2020-03-09 15:15 | 5 | Yungyu | Step 3 Dry air Pulse | 3.9955e-05 | 1089.6429 | 1.9609e-05 | 29.1748 | 0 | 0 | 0 | 0 | 0 | 499 | 495 | 0 | 24.4 | 4 | 26.6 | 20.2 | 26.7 | 4 | 0 | GAS FLOW | 780 | 755.2
6557 | 2020-03-09 15:15 | 5 | Yungyu | Step 3 Dry air Pulse | 3.995e-05 | 1091.4351 | 1.9606e-05 | 29.1584 | 0 | 0 | 0 | 0 | 0 | 499 | 495 | 0 | 24.5 | 4 | 26.6 | 20.3 | 26.7 | 4 | 0 | GAS FLOW | 780 | 755.3
6559 | 2020-03-09 15:15 | 5 | Yungyu | Step 3 Dry air Pulse | 3.9944e-05 | 1093.2271 | 1.9604e-05 | 29.1405 | 0 | 0 | 0 | 0 | 0 | 499 | 495 | 0 | 24.5 | 4 | 26.7 | 20.2 | 26.7 | 4 | 0 | GAS FLOW | 780 | 755.3
6561 | 2020-03-09 15:15 | 5 | Yungyu | Step 3 Dry air Pulse | 3.994e-05 | 1095.019 | 1.9602e-05 | 29.1273 | 0 | 0 | 0 | 0 | 0 | 499 | 494 | 0 | 24.4 | 4 | 26.7 | 20.3 | 26.7 | 4 | 0 | GAS FLOW | 780 | 755.3
6563 | 2020-03-09 15:15 | 5 | Yungyu | Step 3 Dry air Pulse | 3.9939e-05 | 1096.812 | 1.9601e-05 | 29.1245 | 0 | 0 | 0 | 0 | 0 | 499 | 494 | 0 | 24.5 | 4 | 26.6 | 20.2 | 26.7 | 4 | 0 | GAS FLOW | 780 | 755.3
6565 | 2020-03-09 15:15 | 5 | Yungyu | Step 3 Dry air Pulse | 3.9935e-05 | 1098.603 | 1.9599e-05 | 29.1103 | 0 | 0 | 0 | 0 | 0 | 499 | 495 | 0 | 24.5 | 4 | 26.6 | 20.3 | 26.7 | 4 | 0 | GAS FLOW | 780 | 755.4
6567 | 2020-03-09 15:15 | 5 | Yungyu | Step 3 Dry air Pulse | 3.9931e-05 | 1100.3929 | 1.9597e-05 | 29.0951 | 0 | 0 | 0 | 0 | 0 | 499 | 495 | 0 | 24.5 | 4 | 26.6 | 20.2 | 26.7 | 4 | 0 | GAS FLOW | 780 | 755.3
6569 | 2020-03-09 15:15 | 5 | Yungyu | Step 3 Dry air Pulse | 3.9928e-05 | 1102.186 | 1.9595e-05 | 29.0875 | 0 | 0 | 0 | 0 | 0 | 499 | 495 | 0 | 24.5 | 4 | 26.7 | 20.2 | 26.7 | 4 | 0 | GAS FLOW | 780 | 755.3
6571 | 2020-03-09 15:15 | 5 | Yungyu | Step 3 Dry air Pulse | 3.9923e-05 | 1103.9771 | 1.9593e-05 | 29.0706 | 0 | 0 | 0 | 0 | 0 | 499 | 496 | 0 | 24.5 | 4 | 26.7 | 20.2 | 26.7 | 4 | 0 | GAS FLOW | 780 | 755.3
6573 | 2020-03-09 15:15 | 5 | Yungyu | Step 3 Dry air Pulse | 3.992e-05 | 1105.7679 | 1.9592e-05 | 29.0621 | 0 | 0 | 0 | 0 | 0 | 499 | 496 | 0 | 24.5 | 4 | 26.6 | 20.2 | 26.7 | 4 | 0 | GAS FLOW | 780 | 755.2
6575 | 2020-03-09 15:15 | 5 | Yungyu | Step 3 Dry air Pulse | 3.9915e-05 | 1107.561 | 1.9589e-05 | 29.0456 | 0 | 0 | 0 | 0 | 0 | 499 | 495 | 0 | 24.5 | 4 | 26.6 | 20.3 | 26.7 | 4 | 0 | GAS FLOW | 780 | 755.2
6577 | 2020-03-09 15:15 | 5 | Yungyu | Step 3 Dry air Pulse | 3.9914e-05 | 1109.351 | 1.9589e-05 | 29.0421 | 0 | 0 | 0 | 0 | 0 | 499 | 495 | 0 | 24.5 | 4 | 26.6 | 20.2 | 26.7 | 4 | 0 | GAS FLOW | 780 | 755.2
6579 | 2020-03-09 15:15 | 5 | Yungyu | Step 3 Dry air Pulse | 3.9909e-05 | 1111.144 | 1.9586e-05 | 29.0237 | 0 | 0 | 0 | 0 | 0 | 499 | 495 | 0 | 24.5 | 4 | 26.6 | 20.2 | 26.7 | 4 | 0 | GAS FLOW | 780 | 755.2
6581 | 2020-03-09 15:15 | 5 | Yungyu | Step 3 Dry air Pulse | 3.9905e-05 | 1112.9351 | 1.9584e-05 | 29.0125 | 0 | 0 | 0 | 0 | 0 | 499 | 495 | 0 | 24.5 | 4 | 26.6 | 20.2 | 26.7 | 4 | 0 | GAS FLOW | 780 | 755.3
6583 | 2020-03-09 15:15 | 5 | Yungyu | Step 3 Dry air Pulse | 3.9902e-05 | 1114.728 | 1.9582e-05 | 29.0003 | 0 | 0 | 0 | 0 | 0 | 499 | 494 | 0 | 24.4 | 4 | 26.6 | 20.2 | 26.7 | 4 | 0 | GAS FLOW | 780 | 755.3
6585 | 2020-03-09 15:15 | 5 | Yungyu | Step 3 Dry air Pulse | 3.9898e-05 | 1116.519 | 1.9581e-05 | 28.9891 | 0 | 0 | 0 | 0 | 0 | 499 | 495 | 0 | 24.5 | 4 | 26.6 | 20.3 | 26.7 | 4 | 0 | GAS FLOW | 780 | 755.2
6587 | 2020-03-09 15:15 | 5 | Yungyu | Step 3 Dry air Pulse | 3.9894e-05 | 1118.312 | 1.9578e-05 | 28.9751 | 0 | 0 | 0 | 0 | 0 | 499 | 494 | 0 | 24.5 | 4 | 26.7 | 20.2 | 26.7 | 4 | 0 | GAS FLOW | 780 | 755.3
6589 | 2020-03-09 15:15 | 5 | Yungyu | Step 3 Dry air Pulse | 3.9889e-05 | 1120.104 | 1.9576e-05 | 28.9582 | 0 | 0 | 0 | 0 | 0 | 499 | 495 | 0 | 24.5 | 4 | 26.7 | 20.2 | 26.7 | 4 | 0 | GAS FLOW | 780 | 755.3
6591 | 2020-03-09 15:15 | 5 | Yungyu | Step 3 Dry air Pulse | 3.9886e-05 | 1121.896 | 1.9574e-05 | 28.9484 | 0 | 0 | 0 | 0 | 0 | 499 | 495 | 0 | 24.5 | 4 | 26.7 | 20.2 | 26.7 | 4 | 0 | GAS FLOW | 780 | 755.3
6593 | 2020-03-09 15:15 | 5 | Yungyu | Step 3 Dry air Pulse | 3.9883e-05 | 1123.686 | 1.9573e-05 | 28.9392 | 0 | 0 | 0 | 0 | 0 | 499 | 495 | 0 | 24.5 | 4 | 26.6 | 20.3 | 26.7 | 4 | 0 | GAS FLOW | 780 | 755.3
6595 | 2020-03-09 15:15 | 5 | Yungyu | Step 3 Dry air Pulse | 3.9878e-05 | 1125.479 | 1.957e-05 | 28.9228 | 0 | 0 | 0 | 0 | 0 | 499 | 496 | 0 | 24.5 | 4 | 26.6 | 20.2 | 26.7 | 4 | 0 | GAS FLOW | 780 | 755.3
6597 | 2020-03-09 15:15 | 5 | Yungyu | Step 3 Dry air Pulse | 3.9876e-05 | 1127.27 | 1.9569e-05 | 28.9155 | 0 | 0 | 0 | 0 | 0 | 499 | 495 | 0 | 24.5 | 4 | 26.7 | 20.2 | 26.7 | 4 | 0 | GAS FLOW | 780 | 755.2
6599 | 2020-03-09 15:15 | 5 | Yungyu | Step 3 Dry air Pulse | 3.9872e-05 | 1129.061 | 1.9567e-05 | 28.9026 | 0 | 0 | 0 | 0 | 0 | 499 | 495 | 0 | 24.4 | 4 | 26.6 | 20.3 | 26.7 | 4 | 0 | GAS FLOW | 780 | 755.2
6601 | 2020-03-09 15:16 | 5 | Yungyu | Step 3 Dry air Pulse | 3.987e-05 | 1130.8521 | 1.9567e-05 | 28.8967 | 0 | 0 | 0 | 0 | 0 | 499 | 495 | 0 | 24.4 | 4 | 26.7 | 20.2 | 26.7 | 4 | 0 | GAS FLOW | 780 | 755.2
6603 | 2020-03-09 15:16 | 5 | Yungyu | Step 3 Dry air Pulse | 3.9866e-05 | 1132.644 | 1.9564e-05 | 28.8824 | 0 | 0 | 0 | 0 | 0 | 499 | 496 | 0 | 24.5 | 4 | 26.6 | 20.2 | 26.7 | 4 | 0 | GAS FLOW | 780 | 755.2
6605 | 2020-03-09 15:16 | 5 | Yungyu | Step 3 Dry air Pulse | 3.9862e-05 | 1134.436 | 1.9562e-05 | 28.8678 | 0 | 0 | 0 | 0 | 0 | 499 | 495 | 0 | 24.5 | 4 | 26.6 | 20.2 | 26.7 | 4 | 0 | GAS FLOW | 780 | 755.2
6607 | 2020-03-09 15:16 | 5 | Yungyu | Step 3 Dry air Pulse | 3.9859e-05 | 1136.228 | 1.9561e-05 | 28.8599 | 0 | 0 | 0 | 0 | 0 | 499 | 494 | 0 | 24.5 | 4 | 26.6 | 20.2 | 26.7 | 4 | 0 | GAS FLOW | 780 | 755.2
6609 | 2020-03-09 15:16 | 5 | Yungyu | Step 3 Dry air Pulse | 3.9855e-05 | 1138.02 | 1.9559e-05 | 28.8473 | 0 | 0 | 0 | 0 | 0 | 499 | 494 | 0 | 24.5 | 4 | 26.7 | 20.3 | 26.7 | 4 | 0 | GAS FLOW | 780 | 755.2
6611 | 2020-03-09 15:16 | 5 | Yungyu | Step 3 Dry air Pulse | 3.9852e-05 | 1139.812 | 1.9557e-05 | 28.835 | 0 | 0 | 0 | 0 | 0 | 499 | 495 | 0 | 24.5 | 4 | 26.7 | 20.3 | 26.7 | 4 | 0 | GAS FLOW | 780 | 755.2
6613 | 2020-03-09 15:16 | 5 | Yungyu | Step 3 Dry air Pulse | 3.985e-05 | 1141.603 | 1.9557e-05 | 28.8313 | 0 | 0 | 0 | 0 | 0 | 499 | 494 | 0 | 24.5 | 4 | 26.7 | 20.3 | 26.7 | 4 | 0 | GAS FLOW | 780 | 755.3
6615 | 2020-03-09 15:16 | 5 | Yungyu | Step 3 Dry air Pulse | 3.9844e-05 | 1143.395 | 1.9553e-05 | 28.8094 | 0 | 0 | 0 | 0 | 0 | 499 | 495 | 0 | 24.5 | 4 | 26.6 | 20.2 | 26.7 | 4 | 0 | GAS FLOW | 780 | 755.2
6617 | 2020-03-09 15:16 | 5 | Yungyu | Step 3 Dry air Pulse | 3.9843e-05 | 1145.188 | 1.9553e-05 | 28.8073 | 0 | 0 | 0 | 0 | 0 | 499 | 494 | 0 | 24.5 | 4 | 26.6 | 20.2 | 26.7 | 4 | 0 | GAS FLOW | 780 | 755.3
6619 | 2020-03-09 15:16 | 5 | Yungyu | Step 3 Dry air Pulse | 3.9838e-05 | 1146.979 | 1.955e-05 | 28.79 | 0 | 0 | 0 | 0 | 0 | 499 | 495 | 0 | 24.5 | 4 | 26.7 | 20.2 | 26.7 | 4 | 0 | GAS FLOW | 780 | 755.2
6621 | 2020-03-09 15:16 | 5 | Yungyu | Step 3 Dry air Pulse | 3.9835e-05 | 1148.771 | 1.9549e-05 | 28.7798 | 0 | 0 | 0 | 0 | 0 | 499 | 496 | 0 | 24.5 | 4 | 26.6 | 20.3 | 26.7 | 4 | 0 | GAS FLOW | 780 | 755.2
6623 | 2020-03-09 15:16 | 5 | Yungyu | Step 3 Dry air Pulse | 3.9833e-05 | 1150.563 | 1.9548e-05 | 28.7736 | 0 | 0 | 0 | 0 | 0 | 499 | 496 | 0 | 24.5 | 4 | 26.7 | 20.2 | 26.7 | 4 | 0 | GAS FLOW | 780 | 755.2
6625 | 2020-03-09 15:16 | 5 | Yungyu | Step 3 Dry air Pulse | 3.9829e-05 | 1152.354 | 1.9546e-05 | 28.7616 | 0 | 0 | 0 | 0 | 0 | 499 | 495 | 0 | 24.5 | 4 | 26.6 | 20.2 | 26.7 | 4 | 0 | GAS FLOW | 780 | 755.2
6627 | 2020-03-09 15:16 | 5 | Yungyu | Step 3 Dry air Pulse | 3.9827e-05 | 1154.147 | 1.9545e-05 | 28.7526 | 0 | 0 | 0 | 0 | 0 | 499 | 494 | 0 | 24.5 | 4 | 26.6 | 20.2 | 26.7 | 4 | 0 | GAS FLOW | 780 | 755.2
6629 | 2020-03-09 15:16 | 5 | Yungyu | Step 3 Dry air Pulse | 3.9821e-05 | 1155.939 | 1.9542e-05 | 28.7341 | 0 | 0 | 0 | 0 | 0 | 499 | 495 | 0 | 24.5 | 4 | 26.6 | 20.3 | 26.7 | 4 | 0 | GAS FLOW | 780 | 755.3
6631 | 2020-03-09 15:16 | 5 | Yungyu | Step 3 Dry air Pulse | 3.9817e-05 | 1157.729 | 1.954e-05 | 28.7228 | 0 | 0 | 0 | 0 | 0 | 499 | 494 | 0 | 24.5 | 4 | 26.7 | 20.3 | 26.7 | 4 | 0 | GAS FLOW | 780 | 755.2
6633 | 2020-03-09 15:16 | 5 | Yungyu | Step 3 Dry air Pulse | 3.9816e-05 | 1159.522 | 1.9539e-05 | 28.7179 | 0 | 0 | 0 | 0 | 0 | 499 | 494 | 0 | 24.5 | 4 | 26.7 | 20.2 | 26.7 | 4 | 0 | GAS FLOW | 780 | 755.2
6635 | 2020-03-09 15:16 | 5 | Yungyu | Step 3 Dry air Pulse | 3.9813e-05 | 1161.313 | 1.9538e-05 | 28.7072 | 0 | 0 | 0 | 0 | 0 | 499 | 495 | 0 | 24.5 | 4 | 26.6 | 20.3 | 26.7 | 4 | 0 | GAS FLOW | 780 | 755.3
6637 | 2020-03-09 15:16 | 5 | Yungyu | Step 3 Dry air Pulse | 3.9811e-05 | 1163.106 | 1.9537e-05 | 28.7013 | 0 | 0 | 0 | 0 | 0 | 499 | 495 | 0 | 24.5 | 4 | 26.6 | 20.2 | 26.7 | 4 | 0 | GAS FLOW | 780 | 755.3
6639 | 2020-03-09 15:16 | 5 | Yungyu | Step 3 Dry air Pulse | 3.9807e-05 | 1164.8979 | 1.9535e-05 | 28.6886 | 0 | 0 | 0 | 0 | 0 | 499 | 494 | 0 | 24.5 | 4 | 26.7 | 20.2 | 26.7 | 4 | 0 | GAS FLOW | 780 | 755.3
6641 | 2020-03-09 15:16 | 5 | Yungyu | Step 3 Dry air Pulse | 3.9804e-05 | 1166.688 | 1.9534e-05 | 28.6797 | 0 | 0 | 0 | 0 | 0 | 499 | 496 | 0 | 24.5 | 4 | 26.7 | 20.2 | 26.7 | 4 | 0 | GAS FLOW | 780 | 755.3
6643 | 2020-03-09 15:16 | 5 | Yungyu | Step 3 Dry air Pulse | 3.9802e-05 | 1168.481 | 1.9532e-05 | 28.6717 | 0 | 0 | 0 | 0 | 0 | 499 | 495 | 0 | 24.5 | 4 | 26.7 | 20.3 | 26.7 | 4 | 0 | GAS FLOW | 780 | 755.2
6645 | 2020-03-09 15:16 | 5 | Yungyu | Step 3 Dry air Pulse | 3.9798e-05 | 1170.2729 | 1.953e-05 | 28.6585 | 0 | 0 | 0 | 0 | 0 | 499 | 496 | 0 | 24.5 | 4 | 26.6 | 20.3 | 26.7 | 4 | 0 | GAS FLOW | 780 | 755.2
6647 | 2020-03-09 15:16 | 5 | Yungyu | Step 3 Dry air Pulse | 3.9794e-05 | 1172.0649 | 1.9528e-05 | 28.6455 | 0 | 0 | 0 | 0 | 0 | 499 | 495 | 0 | 24.5 | 4 | 26.6 | 20.2 | 26.7 | 4 | 0 | GAS FLOW | 780 | 755.2
6649 | 2020-03-09 15:16 | 5 | Yungyu | Step 3 Dry air Pulse | 3.9791e-05 | 1173.858 | 1.9527e-05 | 28.6347 | 0 | 0 | 0 | 0 | 0 | 499 | 495 | 0 | 24.5 | 4 | 26.6 | 20.2 | 26.7 | 4 | 0 | GAS FLOW | 780 | 755.2
6651 | 2020-03-09 15:16 | 5 | Yungyu | Step 3 Dry air Pulse | 3.9788e-05 | 1175.65 | 1.9525e-05 | 28.6261 | 0 | 0 | 0 | 0 | 0 | 499 | 493 | 0 | 24.5 | 4 | 26.7 | 20.2 | 26.7 | 4 | 0 | GAS FLOW | 780 | 755.2
6653 | 2020-03-09 15:16 | 5 | Yungyu | Step 3 Dry air Pulse | 3.9784e-05 | 1177.441 | 1.9524e-05 | 28.6136 | 0 | 0 | 0 | 0 | 0 | 499 | 495 | 0 | 24.5 | 4 | 26.7 | 20.2 | 26.7 | 4 | 0 | GAS FLOW | 780 | 755.2
6655 | 2020-03-09 15:16 | 5 | Yungyu | Step 3 Dry air Pulse | 3.9783e-05 | 1179.233 | 1.9523e-05 | 28.6088 | 0 | 0 | 0 | 0 | 0 | 499 | 494 | 0 | 24.5 | 4 | 26.6 | 20.2 | 26.7 | 4 | 0 | GAS FLOW | 780 | 755.2
6657 | 2020-03-09 15:16 | 5 | Yungyu | Step 3 Dry air Pulse | 3.978e-05 | 1181.025 | 1.9521e-05 | 28.5983 | 0 | 0 | 0 | 0 | 0 | 499 | 495 | 0 | 24.5 | 4 | 26.6 | 20.2 | 26.7 | 4 | 0 | GAS FLOW | 780 | 755.2
6659 | 2020-03-09 15:16 | 5 | Yungyu | Step 3 Dry air Pulse | 3.9777e-05 | 1182.817 | 1.952e-05 | 28.5895 | 0 | 0 | 0 | 0 | 0 | 499 | 494 | 0 | 24.5 | 4 | 26.6 | 20.2 | 26.7 | 4 | 0 | GAS FLOW | 780 | 755.2
6661 | 2020-03-09 15:16 | 5 | Yungyu | Step 3 Dry air Pulse | 3.9772e-05 | 1184.608 | 1.9517e-05 | 28.5731 | 0 | 0 | 0 | 0 | 0 | 499 | 495 | 0 | 24.5 | 4 | 26.7 | 20.2 | 26.7 | 4 | 0 | GAS FLOW | 780 | 755.2
6663 | 2020-03-09 15:16 | 5 | Yungyu | Step 3 Dry air Pulse | 3.977e-05 | 1186.399 | 1.9516e-05 | 28.5672 | 0 | 0 | 0 | 0 | 0 | 499 | 495 | 0 | 24.5 | 4 | 26.7 | 20.3 | 26.7 | 4 | 0 | GAS FLOW | 780 | 755.2
6665 | 2020-03-09 15:16 | 5 | Yungyu | Step 3 Dry air Pulse | 3.9766e-05 | 1188.191 | 1.9514e-05 | 28.5536 | 0 | 0 | 0 | 0 | 0 | 499 | 495 | 0 | 24.5 | 4 | 26.6 | 20.3 | 26.7 | 4 | 0 | GAS FLOW | 780 | 755.3
6667 | 2020-03-09 15:16 | 5 | Yungyu | Step 3 Dry air Pulse | 3.9762e-05 | 1189.984 | 1.9512e-05 | 28.5401 | 0 | 0 | 0 | 0 | 0 | 499 | 495 | 0 | 24.5 | 4 | 26.7 | 20.2 | 26.7 | 4 | 0 | GAS FLOW | 780 | 755.2
6669 | 2020-03-09 15:17 | 5 | Yungyu | Step 3 Dry air Pulse | 3.976e-05 | 1191.776 | 1.9511e-05 | 28.532 | 0 | 0 | 0 | 0 | 0 | 499 | 496 | 0 | 24.5 | 4 | 26.6 | 20.3 | 26.7 | 4 | 0 | GAS FLOW | 780 | 755.2
6671 | 2020-03-09 15:17 | 5 | Yungyu | Step 3 Dry air Pulse | 3.9758e-05 | 1193.568 | 1.951e-05 | 28.5257 | 0 | 0 | 0 | 0 | 0 | 499 | 495 | 0 | 24.5 | 4 | 26.6 | 20.2 | 26.7 | 4 | 0 | GAS FLOW | 780 | 755.1
6672 | 2020-03-09 15:17 | 5 | Yungyu | Step 4 Dry air | 3.9766e-05 | 1194.358 | 1.9515e-05 | 28.5542 | 0 | 0 | 0 | 0 | 0 | 498 | 495 | 0 | 24.5 | 4 | 26.7 | 20.2 | 26.7 | 4 | 0 | GAS FLOW | 780 | 755.2
6673 | 2020-03-09 15:17 | 5 | Yungyu | Step 4 Dry air | 3.9768e-05 | 1195.254 | 1.9515e-05 | 28.5592 | 0 | 0 | 0 | 0 | 0 | 499 | 494 | 0 | 24.5 | 4 | 26.7 | 20.2 | 26.7 | 4 | 0 | GAS FLOW | 780 | 755.2
6674 | 2020-03-09 15:17 | 5 | Yungyu | Step 4 Dry air | 3.9766e-05 | 1196.149 | 1.9514e-05 | 28.5532 | 0 | 0 | 0 | 0 | 0 | 499 | 494 | 0 | 24.5 | 4 | 26.7 | 20.3 | 26.7 | 4 | 0 | GAS FLOW | 780 | 755.2
6675 | 2020-03-09 15:17 | 5 | Yungyu | Step 4 Dry air | 3.9762e-05 | 1197.046 | 1.9512e-05 | 28.5389 | 0 | 0 | 0 | 0 | 0 | 499 | 495 | 0 | 24.5 | 4 | 26.6 | 20.3 | 26.7 | 4 | 0 | GAS FLOW | 780 | 755.2
6676 | 2020-03-09 15:17 | 5 | Yungyu | Step 4 Dry air | 3.9761e-05 | 1197.9399 | 1.9512e-05 | 28.5355 | 0 | 0 | 0 | 0 | 0 | 499 | 495 | 0 | 24.5 | 4 | 26.6 | 20.3 | 26.7 | 4 | 0 | GAS FLOW | 780 | 755.1
6677 | 2020-03-09 15:17 | 5 | Yungyu | Step 4 Dry air | 3.976e-05 | 1198.845 | 1.9511e-05 | 28.5323 | 0 | 0 | 0 | 0 | 0 | 499 | 494 | 0 | 24.5 | 4 | 26.6 | 20.2 | 26.7 | 4 | 0 | GAS FLOW | 780 | 755.2
6678 | 2020-03-09 15:17 | 5 | Yungyu | Step 4 Dry air | 3.9758e-05 | 1199.73 | 1.9511e-05 | 28.5282 | 0 | 0 | 0 | 0 | 0 | 499 | 494 | 0 | 24.5 | 4 | 26.6 | 20.2 | 26.7 | 4 | 0 | GAS FLOW | 780 | 755.2
6679 | 2020-03-09 15:17 | 5 | Yungyu | Step 4 Dry air | 3.9756e-05 | 1200.626 | 1.951e-05 | 28.5215 | 0 | 0 | 0 | 0 | 0 | 499 | 494 | 0 | 24.5 | 4 | 26.7 | 20.2 | 26.7 | 4 | 0 | GAS FLOW | 780 | 755.3
6680 | 2020-03-09 15:17 | 5 | Yungyu | Step 4 Dry air | 3.9757e-05 | 1201.521 | 1.951e-05 | 28.523 | 0 | 0 | 0 | 0 | 0 | 499 | 495 | 0 | 24.5 | 4 | 26.7 | 20.2 | 26.7 | 4 | 0 | GAS FLOW | 780 | 755.3
6681 | 2020-03-09 15:17 | 5 | Yungyu | Step 4 Dry air | 3.9756e-05 | 1202.417 | 1.9509e-05 | 28.5201 | 0 | 0 | 0 | 0 | 0 | 499 | 494 | 0 | 24.5 | 4 | 26.7 | 20.2 | 26.7 | 4 | 0 | GAS FLOW | 780 | 755.2
6682 | 2020-03-09 15:17 | 5 | Yungyu | Step 4 Dry air | 3.9754e-05 | 1203.313 | 1.9509e-05 | 28.5151 | 0 | 0 | 0 | 0 | 0 | 499 | 494 | 0 | 24.5 | 4 | 26.7 | 20.3 | 26.7 | 4 | 0 | GAS FLOW | 780 | 755.2
6683 | 2020-03-09 15:17 | 5 | Yungyu | Step 4 Dry air | 3.9755e-05 | 1204.21 | 1.9509e-05 | 28.5155 | 0 | 0 | 0 | 0 | 0 | 499 | 495 | 0 | 24.5 | 4 | 26.7 | 20.3 | 26.7 | 4 | 0 | GAS FLOW | 780 | 755.3
6684 | 2020-03-09 15:17 | 5 | Yungyu | Step 4 Dry air | 3.9754e-05 | 1205.104 | 1.9508e-05 | 28.5125 | 0 | 0 | 0 | 0 | 0 | 499 | 495 | 0 | 24.5 | 4 | 26.7 | 20.3 | 26.7 | 4 | 0 | GAS FLOW | 780 | 755.3
6685 | 2020-03-09 15:17 | 5 | Yungyu | Step 4 Dry air | 3.9751e-05 | 1206 | 1.9507e-05 | 28.5041 | 0 | 0 | 0 | 0 | 0 | 499 | 495 | 0 | 24.5 | 4 | 26.7 | 20.3 | 26.7 | 4 | 0 | GAS FLOW | 780 | 755.3
6686 | 2020-03-09 15:17 | 5 | Yungyu | Step 4 Dry air | 3.9751e-05 | 1206.896 | 1.9507e-05 | 28.5047 | 0 | 0 | 0 | 0 | 0 | 499 | 494 | 0 | 24.5 | 4 | 26.6 | 20.2 | 26.7 | 4 | 0 | GAS FLOW | 780 | 755.3
6687 | 2020-03-09 15:17 | 5 | Yungyu | Step 4 Dry air | 3.9751e-05 | 1207.792 | 1.9507e-05 | 28.5028 | 0 | 0 | 0 | 0 | 0 | 499 | 494 | 0 | 24.5 | 4 | 26.6 | 20.2 | 26.7 | 4 | 0 | GAS FLOW | 780 | 755.2
6688 | 2020-03-09 15:17 | 5 | Yungyu | Step 4 Dry air | 3.975e-05 | 1208.688 | 1.9506e-05 | 28.4994 | 0 | 0 | 0 | 0 | 0 | 499 | 495 | 0 | 24.5 | 4 | 26.6 | 20.3 | 26.7 | 4 | 0 | GAS FLOW | 780 | 755.3
6689 | 2020-03-09 15:17 | 5 | Yungyu | Step 4 Dry air | 3.9748e-05 | 1209.584 | 1.9505e-05 | 28.4937 | 0 | 0 | 0 | 0 | 0 | 499 | 496 | 0 | 24.5 | 4 | 26.6 | 20.3 | 26.7 | 4 | 0 | GAS FLOW | 780 | 755.3
6690 | 2020-03-09 15:17 | 5 | Yungyu | Step 4 Dry air | 3.9747e-05 | 1210.479 | 1.9505e-05 | 28.4906 | 0 | 0 | 0 | 0 | 0 | 499 | 495 | 0 | 24.5 | 4 | 26.6 | 20.3 | 26.7 | 4 | 0 | GAS FLOW | 780 | 755.2
6691 | 2020-03-09 15:17 | 5 | Yungyu | Step 4 Dry air | 3.9746e-05 | 1211.376 | 1.9504e-05 | 28.4873 | 0 | 0 | 0 | 0 | 0 | 499 | 495 | 0 | 24.5 | 4 | 26.7 | 20.3 | 26.7 | 4 | 0 | GAS FLOW | 780 | 755.2
6692 | 2020-03-09 15:17 | 5 | Yungyu | Step 4 Dry air | 3.9744e-05 | 1212.271 | 1.9503e-05 | 28.4795 | 0 | 0 | 0 | 0 | 0 | 499 | 495 | 0 | 24.5 | 4 | 26.7 | 20.3 | 26.7 | 4 | 0 | GAS FLOW | 780 | 755.2
6693 | 2020-03-09 15:17 | 5 | Yungyu | Step 4 Dry air | 3.9742e-05 | 1213.168 | 1.9502e-05 | 28.4747 | 0 | 0 | 0 | 0 | 0 | 499 | 496 | 0 | 24.5 | 4 | 26.7 | 20.2 | 26.7 | 4 | 0 | GAS FLOW | 780 | 755.1
6694 | 2020-03-09 15:17 | 5 | Yungyu | Step 4 Dry air | 3.9742e-05 | 1214.064 | 1.9502e-05 | 28.4747 | 0 | 0 | 0 | 0 | 0 | 499 | 495 | 0 | 24.5 | 4 | 26.7 | 20.3 | 26.7 | 4 | 0 | GAS FLOW | 780 | 755.2
6695 | 2020-03-09 15:17 | 5 | Yungyu | Step 4 Dry air | 3.974e-05 | 1214.96 | 1.9501e-05 | 28.4664 | 0 | 0 | 0 | 0 | 0 | 499 | 496 | 0 | 24.5 | 4 | 26.7 | 20.3 | 26.7 | 4 | 0 | GAS FLOW | 780 | 755.1
6696 | 2020-03-09 15:17 | 5 | Yungyu | Step 4 Dry air | 3.9738e-05 | 1215.856 | 1.95e-05 | 28.4598 | 0 | 0 | 0 | 0 | 0 | 499 | 495 | 0 | 24.5 | 4 | 26.7 | 20.2 | 26.7 | 4 | 0 | GAS FLOW | 780 | 755.1
6697 | 2020-03-09 15:17 | 5 | Yungyu | Step 4 Dry air | 3.9738e-05 | 1216.752 | 1.95e-05 | 28.46 | 0 | 0 | 0 | 0 | 0 | 499 | 494 | 0 | 24.5 | 4 | 26.7 | 20.2 | 26.7 | 4 | 0 | GAS FLOW | 780 | 755.1
6698 | 2020-03-09 15:17 | 5 | Yungyu | Step 4 Dry air | 3.9737e-05 | 1217.647 | 1.95e-05 | 28.4583 | 0 | 0 | 0 | 0 | 0 | 499 | 494 | 0 | 24.4 | 4 | 26.6 | 20.3 | 26.7 | 4 | 0 | GAS FLOW | 780 | 755.1
6699 | 2020-03-09 15:17 | 5 | Yungyu | Step 4 Dry air | 3.9735e-05 | 1218.5439 | 1.9499e-05 | 28.451 | 0 | 0 | 0 | 0 | 0 | 499 | 494 | 0 | 24.5 | 4 | 26.6 | 20.3 | 26.7 | 4 | 0 | GAS FLOW | 780 | 755.2
6700 | 2020-03-09 15:17 | 5 | Yungyu | Step 4 Dry air | 3.9733e-05 | 1219.439 | 1.9498e-05 | 28.4431 | 0 | 0 | 0 | 0 | 0 | 499 | 493 | 0 | 24.5 | 4 | 26.6 | 20.3 | 26.7 | 4 | 0 | GAS FLOW | 780 | 755.2
6701 | 2020-03-09 15:17 | 5 | Yungyu | Step 4 Dry air | 3.973e-05 | 1220.3361 | 1.9497e-05 | 28.4357 | 0 | 0 | 0 | 0 | 0 | 499 | 494 | 0 | 24.5 | 4 | 26.7 | 20.3 | 26.7 | 4 | 0 | GAS FLOW | 780 | 755.2
6702 | 2020-03-09 15:17 | 5 | Yungyu | Step 4 Dry air | 3.9728e-05 | 1221.2321 | 1.9495e-05 | 28.4285 | 0 | 0 | 0 | 0 | 0 | 499 | 495 | 0 | 24.5 | 4 | 26.7 | 20.3 | 26.7 | 4 | 0 | GAS FLOW | 780 | 755.1
6703 | 2020-03-09 15:17 | 5 | Yungyu | Step 4 Dry air | 3.9728e-05 | 1222.1379 | 1.9496e-05 | 28.4292 | 0 | 0 | 0 | 0 | 0 | 499 | 494 | 0 | 24.5 | 4 | 26.7 | 20.3 | 26.7 | 4 | 0 | GAS FLOW | 780 | 755.2
6704 | 2020-03-09 15:17 | 5 | Yungyu | Step 4 Dry air | 3.9727e-05 | 1223.024 | 1.9495e-05 | 28.4256 | 0 | 0 | 0 | 0 | 0 | 499 | 494 | 0 | 24.5 | 4 | 26.7 | 20.3 | 26.7 | 4 | 0 | GAS FLOW | 780 | 755.2
6705 | 2020-03-09 15:17 | 5 | Yungyu | Step 4 Dry air | 3.9726e-05 | 1223.9189 | 1.9494e-05 | 28.4202 | 0 | 0 | 0 | 0 | 0 | 499 | 494 | 0 | 24.5 | 4 | 26.7 | 20.3 | 26.7 | 4 | 0 | GAS FLOW | 780 | 755.2
6706 | 2020-03-09 15:17 | 5 | Yungyu | Step 4 Dry air | 3.9723e-05 | 1224.814 | 1.9493e-05 | 28.412 | 0 | 0 | 0 | 0 | 0 | 499 | 494 | 0 | 24.5 | 4 | 26.6 | 20.3 | 26.7 | 4 | 0 | GAS FLOW | 780 | 755.3
6707 | 2020-03-09 15:17 | 5 | Yungyu | Step 4 Dry air | 3.9723e-05 | 1225.71 | 1.9493e-05 | 28.4107 | 0 | 0 | 0 | 0 | 0 | 499 | 494 | 0 | 24.5 | 4 | 26.6 | 20.3 | 26.7 | 4 | 0 | GAS FLOW | 780 | 755.2
6708 | 2020-03-09 15:17 | 5 | Yungyu | Step 4 Dry air | 3.9721e-05 | 1226.605 | 1.9492e-05 | 28.4066 | 0 | 0 | 0 | 0 | 0 | 499 | 495 | 0 | 24.5 | 4 | 26.7 | 20.3 | 26.7 | 4 | 0 | GAS FLOW | 780 | 755.3
6709 | 2020-03-09 15:17 | 5 | Yungyu | Step 4 Dry air | 3.9721e-05 | 1227.502 | 1.9492e-05 | 28.4065 | 0 | 0 | 0 | 0 | 0 | 499 | 494 | 0 | 24.5 | 4 | 26.7 | 20.3 | 26.7 | 4 | 0 | GAS FLOW | 780 | 755.2
6710 | 2020-03-09 15:17 | 5 | Yungyu | Step 4 Dry air | 3.9721e-05 | 1228.397 | 1.9492e-05 | 28.4044 | 0 | 0 | 0 | 0 | 0 | 499 | 495 | 0 | 24.5 | 4 | 26.7 | 20.3 | 26.7 | 4 | 0 | GAS FLOW | 780 | 755.3
6711 | 2020-03-09 15:17 | 5 | Yungyu | Step 4 Dry air | 3.9719e-05 | 1229.293 | 1.9491e-05 | 28.3997 | 0 | 0 | 0 | 0 | 0 | 499 | 495 | 0 | 24.5 | 4 | 26.7 | 20.3 | 26.7 | 4 | 0 | GAS FLOW | 780 | 755.3
6712 | 2020-03-09 15:17 | 5 | Yungyu | Step 4 Dry air | 3.9719e-05 | 1230.188 | 1.9491e-05 | 28.3989 | 0 | 0 | 0 | 0 | 0 | 499 | 496 | 0 | 24.5 | 4 | 26.7 | 20.3 | 26.7 | 4 | 0 | GAS FLOW | 780 | 755.3
6713 | 2020-03-09 15:17 | 5 | Yungyu | Step 4 Dry air | 3.9717e-05 | 1231.085 | 1.949e-05 | 28.3912 | 0 | 0 | 0 | 0 | 0 | 499 | 495 | 0 | 24.5 | 4 | 26.7 | 20.3 | 26.8 | 4 | 0 | GAS FLOW | 780 | 755.3
6714 | 2020-03-09 15:17 | 5 | Yungyu | Step 4 Dry air | 3.9717e-05 | 1231.981 | 1.949e-05 | 28.3905 | 0 | 0 | 0 | 0 | 0 | 499 | 495 | 0 | 24.5 | 4 | 26.7 | 20.3 | 26.8 | 4 | 0 | GAS FLOW | 780 | 755.2
6715 | 2020-03-09 15:17 | 5 | Yungyu | Step 4 Dry air | 3.9715e-05 | 1232.877 | 1.9489e-05 | 28.3837 | 0 | 0 | 0 | 0 | 0 | 499 | 495 | 0 | 24.5 | 4 | 26.7 | 20.3 | 26.7 | 4 | 0 | GAS FLOW | 780 | 755.2
6716 | 2020-03-09 15:17 | 5 | Yungyu | Step 4 Dry air | 3.9714e-05 | 1233.7729 | 1.9488e-05 | 28.382 | 0 | 0 | 0 | 0 | 0 | 499 | 496 | 0 | 24.5 | 4 | 26.6 | 20.3 | 26.7 | 4 | 0 | GAS FLOW | 780 | 755.2
6717 | 2020-03-09 15:17 | 5 | Yungyu | Step 4 Dry air | 3.9712e-05 | 1234.6689 | 1.9487e-05 | 28.3739 | 0 | 0 | 0 | 0 | 0 | 499 | 496 | 0 | 24.5 | 4 | 26.6 | 20.3 | 26.7 | 4 | 0 | GAS FLOW | 780 | 755.1
6718 | 2020-03-09 15:17 | 5 | Yungyu | Step 4 Dry air | 3.9709e-05 | 1235.5649 | 1.9486e-05 | 28.365 | 0 | 0 | 0 | 0 | 0 | 499 | 495 | 0 | 24.5 | 4 | 26.7 | 20.2 | 26.7 | 4 | 0 | GAS FLOW | 780 | 755.2
6719 | 2020-03-09 15:17 | 5 | Yungyu | Step 4 Dry air | 3.9708e-05 | 1236.4611 | 1.9485e-05 | 28.3625 | 0 | 0 | 0 | 0 | 0 | 499 | 495 | 0 | 24.5 | 4 | 26.7 | 20.2 | 26.7 | 4 | 0 | GAS FLOW | 780 | 755.2
6720 | 2020-03-09 15:17 | 5 | Yungyu | Step 4 Dry air | 3.9705e-05 | 1237.3571 | 1.9484e-05 | 28.352 | 0 | 0 | 0 | 0 | 0 | 499 | 495 | 0 | 24.5 | 4 | 26.7 | 20.3 | 26.7 | 4 | 0 | GAS FLOW | 780 | 755.2
6721 | 2020-03-09 15:17 | 5 | Yungyu | Step 4 Dry air | 3.9706e-05 | 1238.252 | 1.9484e-05 | 28.3553 | 0 | 0 | 0 | 0 | 0 | 499 | 496 | 0 | 24.5 | 4 | 26.7 | 20.3 | 26.7 | 4 | 0 | GAS FLOW | 780 | 755
6722 | 2020-03-09 15:17 | 5 | Yungyu | Step 4 Dry air | 3.9705e-05 | 1239.1479 | 1.9484e-05 | 28.351 | 0 | 0 | 0 | 0 | 0 | 499 | 495 | 0 | 24.5 | 4 | 26.7 | 20.3 | 26.7 | 4 | 0 | GAS FLOW | 780 | 755.1
6723 | 2020-03-09 15:17 | 5 | Yungyu | Step 4 Dry air | 3.9702e-05 | 1240.0439 | 1.9482e-05 | 28.3415 | 0 | 0 | 0 | 0 | 0 | 499 | 495 | 0 | 24.5 | 4 | 26.7 | 20.3 | 26.7 | 4 | 0 | GAS FLOW | 780 | 755
6724 | 2020-03-09 15:17 | 5 | Yungyu | Step 4 Dry air | 3.9703e-05 | 1240.9399 | 1.9483e-05 | 28.3465 | 0 | 0 | 0 | 0 | 0 | 499 | 494 | 0 | 24.5 | 4 | 26.7 | 20.3 | 26.7 | 4 | 0 | GAS FLOW | 780 | 755.2
6725 | 2020-03-09 15:17 | 5 | Yungyu | Step 4 Dry air | 3.9702e-05 | 1241.8361 | 1.9483e-05 | 28.344 | 0 | 0 | 0 | 0 | 0 | 499 | 494 | 0 | 24.5 | 4 | 26.7 | 20.3 | 26.7 | 4 | 0 | GAS FLOW | 780 | 755.2
6726 | 2020-03-09 15:17 | 5 | Yungyu | Step 4 Dry air | 3.97e-05 | 1242.731 | 1.9482e-05 | 28.3374 | 0 | 0 | 0 | 0 | 0 | 499 | 494 | 0 | 24.5 | 4 | 26.7 | 20.3 | 26.7 | 4 | 0 | GAS FLOW | 780 | 755.1
6727 | 2020-03-09 15:17 | 5 | Yungyu | Step 4 Dry air | 3.9699e-05 | 1243.627 | 1.9481e-05 | 28.3328 | 0 | 0 | 0 | 0 | 0 | 499 | 493 | 0 | 24.5 | 4 | 26.7 | 20.3 | 26.7 | 4 | 0 | GAS FLOW | 780 | 755.2
6728 | 2020-03-09 15:17 | 5 | Yungyu | Step 4 Dry air | 3.9697e-05 | 1244.5229 | 1.948e-05 | 28.3263 | 0 | 0 | 0 | 0 | 0 | 499 | 495 | 0 | 24.5 | 4 | 26.7 | 20.3 | 26.7 | 4 | 0 | GAS FLOW | 780 | 755.1
6729 | 2020-03-09 15:17 | 5 | Yungyu | Step 4 Dry air | 3.9695e-05 | 1245.429 | 1.9479e-05 | 28.3189 | 0 | 0 | 0 | 0 | 0 | 499 | 494 | 0 | 24.5 | 4 | 26.7 | 20.3 | 26.7 | 4 | 0 | GAS FLOW | 780 | 755.2
6730 | 2020-03-09 15:17 | 5 | Yungyu | Step 4 Dry air | 3.9693e-05 | 1246.314 | 1.9478e-05 | 28.3134 | 0 | 0 | 0 | 0 | 0 | 499 | 494 | 0 | 24.5 | 4 | 26.7 | 20.2 | 26.7 | 4 | 0 | GAS FLOW | 780 | 755.2
6731 | 2020-03-09 15:17 | 5 | Yungyu | Step 4 Dry air | 3.9692e-05 | 1247.21 | 1.9478e-05 | 28.311 | 0 | 0 | 0 | 0 | 0 | 499 | 494 | 0 | 24.5 | 4 | 26.7 | 20.2 | 26.7 | 4 | 0 | GAS FLOW | 780 | 755.2
6732 | 2020-03-09 15:17 | 5 | Yungyu | Step 4 Dry air | 3.9692e-05 | 1248.106 | 1.9477e-05 | 28.3081 | 0 | 0 | 0 | 0 | 0 | 499 | 495 | 0 | 24.5 | 4 | 26.7 | 20.3 | 26.7 | 4 | 0 | GAS FLOW | 780 | 755.3
6733 | 2020-03-09 15:18 | 5 | Yungyu | Step 4 Dry air | 3.9691e-05 | 1249.0031 | 1.9477e-05 | 28.3065 | 0 | 0 | 0 | 0 | 0 | 499 | 494 | 0 | 24.5 | 4 | 26.7 | 20.3 | 26.7 | 4 | 0 | GAS FLOW | 780 | 755.3
6734 | 2020-03-09 15:18 | 5 | Yungyu | Step 4 Dry air | 3.9691e-05 | 1249.897 | 1.9477e-05 | 28.3072 | 0 | 0 | 0 | 0 | 0 | 499 | 495 | 0 | 24.5 | 4 | 26.7 | 20.3 | 26.7 | 4 | 0 | GAS FLOW | 780 | 755.3
6735 | 2020-03-09 15:18 | 5 | Yungyu | Step 4 Dry air | 3.9689e-05 | 1250.793 | 1.9476e-05 | 28.3005 | 0 | 0 | 0 | 0 | 0 | 499 | 495 | 0 | 24.5 | 4 | 26.7 | 20.3 | 26.7 | 4 | 0 | GAS FLOW | 780 | 755.3
6736 | 2020-03-09 15:18 | 5 | Yungyu | Step 4 Dry air | 3.9688e-05 | 1251.688 | 1.9475e-05 | 28.2958 | 0 | 0 | 0 | 0 | 0 | 499 | 495 | 0 | 24.5 | 4 | 26.7 | 20.3 | 26.7 | 4 | 0 | GAS FLOW | 780 | 755.2
6737 | 2020-03-09 15:18 | 5 | Yungyu | Step 4 Dry air | 3.9686e-05 | 1252.584 | 1.9474e-05 | 28.2895 | 0 | 0 | 0 | 0 | 0 | 499 | 495 | 0 | 24.5 | 4 | 26.7 | 20.3 | 26.7 | 4 | 0 | GAS FLOW | 780 | 755.2
6738 | 2020-03-09 15:18 | 5 | Yungyu | Step 4 Dry air | 3.9687e-05 | 1253.48 | 1.9475e-05 | 28.2941 | 0 | 0 | 0 | 0 | 0 | 499 | 495 | 0 | 24.5 | 4 | 26.7 | 20.3 | 26.7 | 4 | 0 | GAS FLOW | 780 | 755.2
6739 | 2020-03-09 15:18 | 5 | Yungyu | Step 4 Dry air | 3.9685e-05 | 1254.377 | 1.9474e-05 | 28.2851 | 0 | 0 | 0 | 0 | 0 | 499 | 496 | 0 | 24.5 | 4 | 26.6 | 20.3 | 26.7 | 4 | 0 | GAS FLOW | 780 | 755.1
6740 | 2020-03-09 15:18 | 5 | Yungyu | Step 4 Dry air | 3.9681e-05 | 1255.272 | 1.9472e-05 | 28.2745 | 0 | 0 | 0 | 0 | 0 | 499 | 496 | 0 | 24.5 | 4 | 26.6 | 20.3 | 26.7 | 4 | 0 | GAS FLOW | 780 | 755.2
6741 | 2020-03-09 15:18 | 5 | Yungyu | Step 4 Dry air | 3.9679e-05 | 1256.1689 | 1.9471e-05 | 28.2664 | 0 | 0 | 0 | 0 | 0 | 499 | 495 | 0 | 24.5 | 4 | 26.6 | 20.3 | 26.7 | 4 | 0 | GAS FLOW | 780 | 755.1
6742 | 2020-03-09 15:18 | 5 | Yungyu | Step 4 Dry air | 3.968e-05 | 1257.0649 | 1.9471e-05 | 28.2694 | 0 | 0 | 0 | 0 | 0 | 499 | 496 | 0 | 24.5 | 4 | 26.7 | 20.3 | 26.7 | 4 | 0 | GAS FLOW | 780 | 755.1
6743 | 2020-03-09 15:18 | 5 | Yungyu | Step 4 Dry air | 3.9678e-05 | 1257.9611 | 1.947e-05 | 28.2637 | 0 | 0 | 0 | 0 | 0 | 499 | 495 | 0 | 24.5 | 4 | 26.7 | 20.3 | 26.7 | 4 | 0 | GAS FLOW | 780 | 755.1
6744 | 2020-03-09 15:18 | 5 | Yungyu | Step 4 Dry air | 3.9676e-05 | 1258.856 | 1.9469e-05 | 28.2559 | 0 | 0 | 0 | 0 | 0 | 499 | 495 | 0 | 24.5 | 4 | 26.7 | 20.3 | 26.7 | 4 | 0 | GAS FLOW | 780 | 755
6745 | 2020-03-09 15:18 | 5 | Yungyu | Step 4 Dry air | 3.9675e-05 | 1259.7531 | 1.9469e-05 | 28.2528 | 0 | 0 | 0 | 0 | 0 | 499 | 494 | 0 | 24.5 | 4 | 26.7 | 20.3 | 26.7 | 4 | 0 | GAS FLOW | 780 | 755.1
6746 | 2020-03-09 15:18 | 5 | Yungyu | Step 4 Dry air | 3.9673e-05 | 1260.6479 | 1.9468e-05 | 28.2485 | 0 | 0 | 0 | 0 | 0 | 499 | 495 | 0 | 24.5 | 4 | 26.7 | 20.3 | 26.7 | 4 | 0 | GAS FLOW | 780 | 755.1
6747 | 2020-03-09 15:18 | 5 | Yungyu | Step 4 Dry air | 3.967e-05 | 1261.545 | 1.9466e-05 | 28.2373 | 0 | 0 | 0 | 0 | 0 | 499 | 494 | 0 | 24.5 | 4 | 26.7 | 20.3 | 26.7 | 4 | 0 | GAS FLOW | 780 | 755.2
6748 | 2020-03-09 15:18 | 5 | Yungyu | Step 4 Dry air | 3.9669e-05 | 1262.4399 | 1.9466e-05 | 28.2349 | 0 | 0 | 0 | 0 | 0 | 499 | 494 | 0 | 24.5 | 4 | 26.7 | 20.3 | 26.7 | 4 | 0 | GAS FLOW | 780 | 755.2
6749 | 2020-03-09 15:18 | 5 | Yungyu | Step 4 Dry air | 3.967e-05 | 1263.337 | 1.9466e-05 | 28.2371 | 0 | 0 | 0 | 0 | 0 | 499 | 495 | 0 | 24.5 | 4 | 26.7 | 20.3 | 26.7 | 4 | 0 | GAS FLOW | 780 | 755.2
6750 | 2020-03-09 15:18 | 5 | Yungyu | Step 4 Dry air | 3.9668e-05 | 1264.2321 | 1.9465e-05 | 28.2308 | 0 | 0 | 0 | 0 | 0 | 499 | 494 | 0 | 24.5 | 4 | 26.7 | 20.3 | 26.7 | 4 | 0 | GAS FLOW | 780 | 755.1
6751 | 2020-03-09 15:18 | 5 | Yungyu | Step 4 Dry air | 3.9668e-05 | 1265.129 | 1.9466e-05 | 28.2315 | 0 | 0 | 0 | 0 | 0 | 499 | 495 | 0 | 24.5 | 4 | 26.7 | 20.2 | 26.7 | 4 | 0 | GAS FLOW | 780 | 755.1
6752 | 2020-03-09 15:18 | 5 | Yungyu | Step 4 Dry air | 3.9667e-05 | 1266.024 | 1.9465e-05 | 28.2269 | 0 | 0 | 0 | 0 | 0 | 499 | 494 | 0 | 24.5 | 4 | 26.7 | 20.2 | 26.7 | 4 | 0 | GAS FLOW | 780 | 755.1
6753 | 2020-03-09 15:18 | 5 | Yungyu | Step 4 Dry air | 3.9666e-05 | 1266.921 | 1.9464e-05 | 28.2226 | 0 | 0 | 0 | 0 | 0 | 499 | 494 | 0 | 24.5 | 4 | 26.7 | 20.3 | 26.7 | 4 | 0 | GAS FLOW | 780 | 755.2
6754 | 2020-03-09 15:18 | 5 | Yungyu | Step 4 Dry air | 3.9664e-05 | 1267.816 | 1.9464e-05 | 28.2188 | 0 | 0 | 0 | 0 | 0 | 499 | 494 | 0 | 24.5 | 4 | 26.7 | 20.3 | 26.7 | 4 | 0 | GAS FLOW | 780 | 755.2
6755 | 2020-03-09 15:18 | 5 | Yungyu | Step 4 Dry air | 3.9664e-05 | 1268.723 | 1.9463e-05 | 28.2174 | 0 | 0 | 0 | 0 | 0 | 499 | 495 | 0 | 24.5 | 4 | 26.7 | 20.3 | 26.7 | 4 | 0 | GAS FLOW | 780 | 755.2
6756 | 2020-03-09 15:18 | 5 | Yungyu | Step 4 Dry air | 3.9662e-05 | 1269.608 | 1.9462e-05 | 28.2112 | 0 | 0 | 0 | 0 | 0 | 499 | 494 | 0 | 24.5 | 4 | 26.7 | 20.3 | 26.7 | 4 | 0 | GAS FLOW | 780 | 755.1
6757 | 2020-03-09 15:18 | 5 | Yungyu | Step 4 Dry air | 3.9662e-05 | 1270.505 | 1.9462e-05 | 28.2101 | 0 | 0 | 0 | 0 | 0 | 499 | 495 | 0 | 24.5 | 4 | 26.7 | 20.3 | 26.7 | 4 | 0 | GAS FLOW | 780 | 755.2
6758 | 2020-03-09 15:18 | 5 | Yungyu | Step 4 Dry air | 3.966e-05 | 1271.4 | 1.9462e-05 | 28.2056 | 0 | 0 | 0 | 0 | 0 | 499 | 495 | 0 | 24.5 | 4 | 26.7 | 20.3 | 26.7 | 4 | 0 | GAS FLOW | 780 | 755.2
6759 | 2020-03-09 15:18 | 5 | Yungyu | Step 4 Dry air | 3.9659e-05 | 1272.297 | 1.9461e-05 | 28.2008 | 0 | 0 | 0 | 0 | 0 | 499 | 495 | 0 | 24.5 | 4 | 26.7 | 20.3 | 26.7 | 4 | 0 | GAS FLOW | 780 | 755.2
6760 | 2020-03-09 15:18 | 5 | Yungyu | Step 4 Dry air | 3.9657e-05 | 1273.193 | 1.946e-05 | 28.1954 | 0 | 0 | 0 | 0 | 0 | 499 | 495 | 0 | 24.5 | 4 | 26.7 | 20.3 | 26.7 | 4 | 0 | GAS FLOW | 780 | 755.2
6761 | 2020-03-09 15:18 | 5 | Yungyu | Step 4 Dry air | 3.9658e-05 | 1274.089 | 1.946e-05 | 28.1968 | 0 | 0 | 0 | 0 | 0 | 499 | 495 | 0 | 24.5 | 4 | 26.7 | 20.3 | 26.7 | 4 | 0 | GAS FLOW | 780 | 755.1
6762 | 2020-03-09 15:18 | 5 | Yungyu | Step 4 Dry air | 3.9657e-05 | 1274.985 | 1.946e-05 | 28.1926 | 0 | 0 | 0 | 0 | 0 | 499 | 495 | 0 | 24.5 | 4 | 26.7 | 20.3 | 26.7 | 4 | 0 | GAS FLOW | 780 | 755.2
6763 | 2020-03-09 15:18 | 5 | Yungyu | Step 4 Dry air | 3.9654e-05 | 1275.881 | 1.9458e-05 | 28.184 | 0 | 0 | 0 | 0 | 0 | 499 | 495 | 0 | 24.5 | 4 | 26.7 | 20.3 | 26.8 | 4 | 0 | GAS FLOW | 780 | 755.1
6764 | 2020-03-09 15:18 | 5 | Yungyu | Step 4 Dry air | 3.9652e-05 | 1276.777 | 1.9457e-05 | 28.1774 | 0 | 0 | 0 | 0 | 0 | 499 | 495 | 0 | 24.5 | 4 | 26.7 | 20.3 | 26.8 | 4 | 0 | GAS FLOW | 780 | 755.2
6765 | 2020-03-09 15:18 | 5 | Yungyu | Step 4 Dry air | 3.9652e-05 | 1277.674 | 1.9457e-05 | 28.1764 | 0 | 0 | 0 | 0 | 0 | 499 | 495 | 0 | 24.5 | 4 | 26.7 | 20.3 | 26.8 | 4 | 0 | GAS FLOW | 780 | 755.2
6766 | 2020-03-09 15:18 | 5 | Yungyu | Step 4 Dry air | 3.965e-05 | 1278.569 | 1.9456e-05 | 28.1712 | 0 | 0 | 0 | 0 | 0 | 499 | 495 | 0 | 24.5 | 4 | 26.7 | 20.3 | 26.8 | 4 | 0 | GAS FLOW | 780 | 755.2
6767 | 2020-03-09 15:18 | 5 | Yungyu | Step 4 Dry air | 3.9648e-05 | 1279.465 | 1.9455e-05 | 28.1653 | 0 | 0 | 0 | 0 | 0 | 499 | 495 | 0 | 24.5 | 4 | 26.7 | 20.3 | 26.8 | 4 | 0 | GAS FLOW | 780 | 755.1
6768 | 2020-03-09 15:18 | 5 | Yungyu | Step 4 Dry air | 3.9648e-05 | 1280.361 | 1.9455e-05 | 28.1632 | 0 | 0 | 0 | 0 | 0 | 499 | 495 | 0 | 24.5 | 4 | 26.7 | 20.3 | 26.7 | 4 | 0 | GAS FLOW | 780 | 755.1
6769 | 2020-03-09 15:18 | 5 | Yungyu | Step 4 Dry air | 3.9648e-05 | 1281.256 | 1.9455e-05 | 28.1652 | 0 | 0 | 0 | 0 | 0 | 499 | 494 | 0 | 24.5 | 4 | 26.7 | 20.3 | 26.7 | 4 | 0 | GAS FLOW | 780 | 755.2
6770 | 2020-03-09 15:18 | 5 | Yungyu | Step 4 Dry air | 3.9645e-05 | 1282.152 | 1.9454e-05 | 28.1538 | 0 | 0 | 0 | 0 | 0 | 499 | 494 | 0 | 24.5 | 4 | 26.7 | 20.3 | 26.7 | 4 | 0 | GAS FLOW | 780 | 755.2
6771 | 2020-03-09 15:18 | 5 | Yungyu | Step 4 Dry air | 3.9644e-05 | 1283.048 | 1.9453e-05 | 28.1511 | 0 | 0 | 0 | 0 | 0 | 499 | 495 | 0 | 24.5 | 4 | 26.7 | 20.3 | 26.7 | 4 | 0 | GAS FLOW | 780 | 755.2
6772 | 2020-03-09 15:18 | 5 | Yungyu | Step 4 Dry air | 3.9645e-05 | 1283.944 | 1.9454e-05 | 28.1557 | 0 | 0 | 0 | 0 | 0 | 499 | 494 | 0 | 24.5 | 4 | 26.7 | 20.3 | 26.7 | 4 | 0 | GAS FLOW | 780 | 755.1
6773 | 2020-03-09 15:18 | 5 | Yungyu | Step 4 Dry air | 3.9643e-05 | 1284.84 | 1.9453e-05 | 28.1465 | 0 | 0 | 0 | 0 | 0 | 499 | 494 | 0 | 24.5 | 4 | 26.7 | 20.3 | 26.7 | 4 | 0 | GAS FLOW | 780 | 755.1
6774 | 2020-03-09 15:18 | 5 | Yungyu | Step 4 Dry air | 3.964e-05 | 1285.736 | 1.9451e-05 | 28.1375 | 0 | 0 | 0 | 0 | 0 | 499 | 494 | 0 | 24.5 | 4 | 26.7 | 20.3 | 26.7 | 4 | 0 | GAS FLOW | 780 | 755.2
6775 | 2020-03-09 15:18 | 5 | Yungyu | Step 4 Dry air | 3.9639e-05 | 1286.6331 | 1.9451e-05 | 28.1334 | 0 | 0 | 0 | 0 | 0 | 499 | 494 | 0 | 24.5 | 4 | 26.7 | 20.3 | 26.8 | 4 | 0 | GAS FLOW | 780 | 755.2
6776 | 2020-03-09 15:18 | 5 | Yungyu | Step 4 Dry air | 3.9639e-05 | 1287.528 | 1.9451e-05 | 28.1334 | 0 | 0 | 0 | 0 | 0 | 499 | 494 | 0 | 24.5 | 4 | 26.7 | 20.3 | 26.8 | 4 | 0 | GAS FLOW | 780 | 755.2
6777 | 2020-03-09 15:18 | 5 | Yungyu | Step 4 Dry air | 3.9639e-05 | 1288.424 | 1.9451e-05 | 28.1339 | 0 | 0 | 0 | 0 | 0 | 499 | 494 | 0 | 24.5 | 4 | 26.7 | 20.3 | 26.8 | 4 | 0 | GAS FLOW | 780 | 755.2
6778 | 2020-03-09 15:18 | 5 | Yungyu | Step 4 Dry air | 3.9637e-05 | 1289.3199 | 1.945e-05 | 28.1288 | 0 | 0 | 0 | 0 | 0 | 499 | 494 | 0 | 24.5 | 4 | 26.6 | 20.3 | 26.8 | 4 | 0 | GAS FLOW | 780 | 755.2
6779 | 2020-03-09 15:18 | 5 | Yungyu | Step 4 Dry air | 3.9632e-05 | 1290.2159 | 1.9447e-05 | 28.1118 | 0 | 0 | 0 | 0 | 0 | 499 | 495 | 0 | 24.5 | 4 | 26.6 | 20.3 | 26.8 | 4 | 0 | GAS FLOW | 780 | 755.2
6780 | 2020-03-09 15:18 | 5 | Yungyu | Step 4 Dry air | 3.9633e-05 | 1291.1121 | 1.9448e-05 | 28.1152 | 0 | 0 | 0 | 0 | 0 | 499 | 494 | 0 | 24.5 | 4 | 26.7 | 20.3 | 26.8 | 4 | 0 | GAS FLOW | 780 | 755.2
6781 | 2020-03-09 15:18 | 5 | Yungyu | Step 4 Dry air | 3.9632e-05 | 1292.0179 | 1.9447e-05 | 28.112 | 0 | 0 | 0 | 0 | 0 | 499 | 495 | 0 | 24.5 | 4 | 26.7 | 20.3 | 26.8 | 4 | 0 | GAS FLOW | 780 | 755.2
6782 | 2020-03-09 15:18 | 5 | Yungyu | Step 4 Dry air | 3.9628e-05 | 1292.9041 | 1.9446e-05 | 28.0998 | 0 | 0 | 0 | 0 | 0 | 499 | 495 | 0 | 24.5 | 4 | 26.7 | 20.3 | 26.8 | 4 | 0 | GAS FLOW | 780 | 755.1
6783 | 2020-03-09 15:18 | 5 | Yungyu | Step 4 Dry air | 3.9629e-05 | 1293.799 | 1.9446e-05 | 28.1027 | 0 | 0 | 0 | 0 | 0 | 499 | 495 | 0 | 24.5 | 4 | 26.6 | 20.3 | 26.8 | 4 | 0 | GAS FLOW | 780 | 755.2
6784 | 2020-03-09 15:18 | 5 | Yungyu | Step 4 Dry air | 3.9626e-05 | 1294.6949 | 1.9444e-05 | 28.0907 | 0 | 0 | 0 | 0 | 0 | 499 | 495 | 0 | 24.5 | 4 | 26.6 | 20.3 | 26.8 | 4 | 0 | GAS FLOW | 780 | 755.2
6785 | 2020-03-09 15:18 | 5 | Yungyu | Step 4 Dry air | 3.9624e-05 | 1295.592 | 1.9443e-05 | 28.0846 | 0 | 0 | 0 | 0 | 0 | 499 | 495 | 0 | 24.5 | 4 | 26.7 | 20.3 | 26.8 | 4 | 0 | GAS FLOW | 780 | 755.1
6786 | 2020-03-09 15:18 | 5 | Yungyu | Step 4 Dry air | 3.9622e-05 | 1296.4871 | 1.9442e-05 | 28.0776 | 0 | 0 | 0 | 0 | 0 | 499 | 495 | 0 | 24.5 | 4 | 26.7 | 20.3 | 26.8 | 4 | 0 | GAS FLOW | 780 | 755.1
6787 | 2020-03-09 15:18 | 5 | Yungyu | Step 4 Dry air | 3.962e-05 | 1297.384 | 1.9441e-05 | 28.072 | 0 | 0 | 0 | 0 | 0 | 499 | 495 | 0 | 24.5 | 4 | 26.7 | 20.3 | 26.7 | 4 | 0 | GAS FLOW | 780 | 755.2
6788 | 2020-03-09 15:18 | 5 | Yungyu | Step 4 Dry air | 3.9619e-05 | 1298.2791 | 1.9441e-05 | 28.0703 | 0 | 0 | 0 | 0 | 0 | 499 | 496 | 0 | 24.5 | 4 | 26.7 | 20.3 | 26.7 | 4 | 0 | GAS FLOW | 780 | 755.1
6789 | 2020-03-09 15:18 | 5 | Yungyu | Step 4 Dry air | 3.9619e-05 | 1299.176 | 1.9441e-05 | 28.0691 | 0 | 0 | 0 | 0 | 0 | 499 | 495 | 0 | 24.5 | 4 | 26.7 | 20.3 | 26.7 | 4 | 0 | GAS FLOW | 780 | 755.2
6790 | 2020-03-09 15:18 | 5 | Yungyu | Step 4 Dry air | 3.9619e-05 | 1300.071 | 1.9441e-05 | 28.068 | 0 | 0 | 0 | 0 | 0 | 499 | 495 | 0 | 24.5 | 4 | 26.7 | 20.3 | 26.7 | 4 | 0 | GAS FLOW | 780 | 755.2
6791 | 2020-03-09 15:18 | 5 | Yungyu | Step 4 Dry air | 3.9617e-05 | 1300.968 | 1.944e-05 | 28.0637 | 0 | 0 | 0 | 0 | 0 | 499 | 495 | 0 | 24.5 | 4 | 26.7 | 20.3 | 26.7 | 4 | 0 | GAS FLOW | 780 | 755.1
6792 | 2020-03-09 15:18 | 5 | Yungyu | Step 4 Dry air | 3.9616e-05 | 1301.8621 | 1.9439e-05 | 28.0582 | 0 | 0 | 0 | 0 | 0 | 499 | 495 | 0 | 24.5 | 4 | 26.7 | 20.3 | 26.8 | 4 | 0 | GAS FLOW | 780 | 755.2
6793 | 2020-03-09 15:18 | 5 | Yungyu | Step 4 Dry air | 3.9615e-05 | 1302.7581 | 1.9439e-05 | 28.0556 | 0 | 0 | 0 | 0 | 0 | 499 | 495 | 0 | 24.5 | 4 | 26.7 | 20.3 | 26.8 | 4 | 0 | GAS FLOW | 780 | 755
6794 | 2020-03-09 15:18 | 5 | Yungyu | Step 4 Dry air | 3.9614e-05 | 1303.653 | 1.9438e-05 | 28.0531 | 0 | 0 | 0 | 0 | 0 | 499 | 494 | 0 | 24.5 | 4 | 26.7 | 20.3 | 26.8 | 4 | 0 | GAS FLOW | 780 | 755.1
6795 | 2020-03-09 15:18 | 5 | Yungyu | Step 4 Dry air | 3.9612e-05 | 1304.549 | 1.9437e-05 | 28.0461 | 0 | 0 | 0 | 0 | 0 | 499 | 494 | 0 | 24.5 | 4 | 26.7 | 20.3 | 26.8 | 4 | 0 | GAS FLOW | 780 | 755.2
6796 | 2020-03-09 15:18 | 5 | Yungyu | Step 4 Dry air | 3.9612e-05 | 1305.4449 | 1.9437e-05 | 28.0457 | 0 | 0 | 0 | 0 | 0 | 499 | 494 | 0 | 24.5 | 4 | 26.7 | 20.3 | 26.8 | 4 | 0 | GAS FLOW | 780 | 755.2
6797 | 2020-03-09 15:18 | 5 | Yungyu | Step 4 Dry air | 3.9611e-05 | 1306.342 | 1.9437e-05 | 28.0426 | 0 | 0 | 0 | 0 | 0 | 499 | 494 | 0 | 24.5 | 4 | 26.7 | 20.3 | 26.8 | 4 | 0 | GAS FLOW | 780 | 755.2
6798 | 2020-03-09 15:18 | 5 | Yungyu | Step 4 Dry air | 3.961e-05 | 1307.236 | 1.9437e-05 | 28.0408 | 0 | 0 | 0 | 0 | 0 | 499 | 494 | 0 | 24.5 | 4 | 26.7 | 20.3 | 26.8 | 4 | 0 | GAS FLOW | 780 | 755.2
6799 | 2020-03-09 15:18 | 5 | Yungyu | Step 4 Dry air | 3.9609e-05 | 1308.1331 | 1.9436e-05 | 28.0359 | 0 | 0 | 0 | 0 | 0 | 499 | 493 | 0 | 24.5 | 4 | 26.7 | 20.3 | 26.8 | 4 | 0 | GAS FLOW | 780 | 755.2
6800 | 2020-03-09 15:18 | 5 | Yungyu | Step 4 Dry air | 3.9609e-05 | 1309.028 | 1.9436e-05 | 28.0348 | 0 | 0 | 0 | 0 | 0 | 499 | 494 | 0 | 24.5 | 4 | 26.7 | 20.3 | 26.8 | 4 | 0 | GAS FLOW | 780 | 755.2
6801 | 2020-03-09 15:19 | 5 | Yungyu | Step 4 Dry air | 3.9607e-05 | 1309.925 | 1.9435e-05 | 28.028 | 0 | 0 | 0 | 0 | 0 | 499 | 494 | 0 | 24.5 | 4 | 26.7 | 20.3 | 26.8 | 4 | 0 | GAS FLOW | 780 | 755.2
6802 | 2020-03-09 15:19 | 5 | Yungyu | Step 4 Dry air | 3.9604e-05 | 1310.8199 | 1.9433e-05 | 28.0192 | 0 | 0 | 0 | 0 | 0 | 499 | 495 | 0 | 24.5 | 4 | 26.7 | 20.3 | 26.8 | 4 | 0 | GAS FLOW | 780 | 755.2
6803 | 2020-03-09 15:19 | 5 | Yungyu | Step 4 Dry air | 3.96e-05 | 1311.717 | 1.9432e-05 | 28.0077 | 0 | 0 | 0 | 0 | 0 | 499 | 494 | 0 | 24.5 | 4 | 26.7 | 20.3 | 26.8 | 4 | 0 | GAS FLOW | 780 | 755.3
6804 | 2020-03-09 15:19 | 5 | Yungyu | Step 4 Dry air | 3.9602e-05 | 1312.6121 | 1.9432e-05 | 28.0117 | 0 | 0 | 0 | 0 | 0 | 499 | 495 | 0 | 24.5 | 4 | 26.7 | 20.3 | 26.8 | 4 | 0 | GAS FLOW | 780 | 755.2
6805 | 2020-03-09 15:19 | 5 | Yungyu | Step 4 Dry air | 3.9601e-05 | 1313.5081 | 1.9432e-05 | 28.011 | 0 | 0 | 0 | 0 | 0 | 499 | 494 | 0 | 24.5 | 4 | 26.7 | 20.3 | 26.8 | 4 | 0 | GAS FLOW | 780 | 755.3
6806 | 2020-03-09 15:19 | 5 | Yungyu | Step 4 Dry air | 3.96e-05 | 1314.403 | 1.9431e-05 | 28.0057 | 0 | 0 | 0 | 0 | 0 | 499 | 494 | 0 | 24.5 | 4 | 26.7 | 20.3 | 26.8 | 4 | 0 | GAS FLOW | 780 | 755.3
6807 | 2020-03-09 15:19 | 5 | Yungyu | Step 4 Dry air | 3.9598e-05 | 1315.3101 | 1.943e-05 | 28.0001 | 0 | 0 | 0 | 0 | 0 | 499 | 496 | 0 | 24.5 | 4 | 26.7 | 20.3 | 26.8 | 4 | 0 | GAS FLOW | 780 | 755.2
6808 | 2020-03-09 15:19 | 5 | Yungyu | Step 4 Dry air | 3.9598e-05 | 1316.1949 | 1.943e-05 | 28.0001 | 0 | 0 | 0 | 0 | 0 | 499 | 495 | 0 | 24.5 | 4 | 26.7 | 20.3 | 26.8 | 4 | 0 | GAS FLOW | 780 | 755.2
6809 | 2020-03-09 15:19 | 5 | Yungyu | Step 4 Dry air | 3.9595e-05 | 1317.0909 | 1.9429e-05 | 27.9905 | 0 | 0 | 0 | 0 | 0 | 499 | 495 | 0 | 24.5 | 4 | 26.7 | 20.2 | 26.8 | 4 | 0 | GAS FLOW | 780 | 755.2
6810 | 2020-03-09 15:19 | 5 | Yungyu | Step 4 Dry air | 3.9595e-05 | 1317.986 | 1.9429e-05 | 27.9896 | 0 | 0 | 0 | 0 | 0 | 499 | 496 | 0 | 24.5 | 4 | 26.6 | 20.2 | 26.8 | 4 | 0 | GAS FLOW | 780 | 755.2
6811 | 2020-03-09 15:19 | 5 | Yungyu | Step 4 Dry air | 3.9593e-05 | 1318.8831 | 1.9428e-05 | 27.9821 | 0 | 0 | 0 | 0 | 0 | 499 | 495 | 0 | 24.5 | 4 | 26.6 | 20.3 | 26.8 | 4 | 0 | GAS FLOW | 780 | 755.2
6812 | 2020-03-09 15:19 | 5 | Yungyu | Step 4 Dry air | 3.9594e-05 | 1319.78 | 1.9428e-05 | 27.9857 | 0 | 0 | 0 | 0 | 0 | 499 | 496 | 0 | 24.5 | 4 | 26.6 | 20.3 | 26.8 | 4 | 0 | GAS FLOW | 780 | 755.2
6813 | 2020-03-09 15:19 | 5 | Yungyu | Step 4 Dry air | 3.9593e-05 | 1320.676 | 1.9428e-05 | 27.9819 | 0 | 0 | 0 | 0 | 0 | 499 | 495 | 0 | 24.5 | 4 | 26.6 | 20.3 | 26.7 | 4 | 0 | GAS FLOW | 780 | 755.2
6814 | 2020-03-09 15:19 | 5 | Yungyu | Step 4 Dry air | 3.9591e-05 | 1321.571 | 1.9427e-05 | 27.9768 | 0 | 0 | 0 | 0 | 0 | 499 | 496 | 0 | 24.5 | 4 | 26.7 | 20.3 | 26.8 | 4 | 0 | GAS FLOW | 780 | 755
6815 | 2020-03-09 15:19 | 5 | Yungyu | Step 4 Dry air | 3.959e-05 | 1322.468 | 1.9426e-05 | 27.9735 | 0 | 0 | 0 | 0 | 0 | 499 | 495 | 0 | 24.5 | 4 | 26.7 | 20.3 | 26.8 | 4 | 0 | GAS FLOW | 780 | 755.1
6816 | 2020-03-09 15:19 | 5 | Yungyu | Step 4 Dry air | 3.9589e-05 | 1323.363 | 1.9426e-05 | 27.9694 | 0 | 0 | 0 | 0 | 0 | 499 | 494 | 0 | 24.5 | 4 | 26.7 | 20.3 | 26.8 | 4 | 0 | GAS FLOW | 780 | 755.2
6817 | 2020-03-09 15:19 | 5 | Yungyu | Step 4 Dry air | 3.9589e-05 | 1324.26 | 1.9426e-05 | 27.9707 | 0 | 0 | 0 | 0 | 0 | 499 | 495 | 0 | 24.5 | 4 | 26.7 | 20.3 | 26.8 | 4 | 0 | GAS FLOW | 780 | 755.1
6818 | 2020-03-09 15:19 | 5 | Yungyu | Step 4 Dry air | 3.9588e-05 | 1325.155 | 1.9426e-05 | 27.9685 | 0 | 0 | 0 | 0 | 0 | 499 | 494 | 0 | 24.5 | 4 | 26.7 | 20.3 | 26.8 | 4 | 0 | GAS FLOW | 780 | 755.1
6819 | 2020-03-09 15:19 | 5 | Yungyu | Step 4 Dry air | 3.9585e-05 | 1326.052 | 1.9424e-05 | 27.9583 | 0 | 0 | 0 | 0 | 0 | 499 | 494 | 0 | 24.5 | 4 | 26.7 | 20.3 | 26.8 | 4 | 0 | GAS FLOW | 780 | 755.1
6820 | 2020-03-09 15:19 | 5 | Yungyu | Step 4 Dry air | 3.9585e-05 | 1326.947 | 1.9424e-05 | 27.9571 | 0 | 0 | 0 | 0 | 0 | 499 | 494 | 0 | 24.5 | 4 | 26.7 | 20.3 | 26.8 | 4 | 0 | GAS FLOW | 780 | 755.2
6821 | 2020-03-09 15:19 | 5 | Yungyu | Step 4 Dry air | 3.9583e-05 | 1327.844 | 1.9423e-05 | 27.9512 | 0 | 0 | 0 | 0 | 0 | 499 | 494 | 0 | 24.5 | 4 | 26.7 | 20.3 | 26.8 | 4 | 0 | GAS FLOW | 780 | 755.1
6822 | 2020-03-09 15:19 | 5 | Yungyu | Step 4 Dry air | 3.9582e-05 | 1328.74 | 1.9422e-05 | 27.9463 | 0 | 0 | 0 | 0 | 0 | 499 | 495 | 0 | 24.5 | 4 | 26.7 | 20.3 | 26.8 | 4 | 0 | GAS FLOW | 780 | 755.1
6823 | 2020-03-09 15:19 | 5 | Yungyu | Step 4 Dry air | 3.9583e-05 | 1329.636 | 1.9423e-05 | 27.9514 | 0 | 0 | 0 | 0 | 0 | 499 | 494 | 0 | 24.5 | 4 | 26.7 | 20.3 | 26.8 | 4 | 0 | GAS FLOW | 780 | 755.2
6824 | 2020-03-09 15:19 | 5 | Yungyu | Step 4 Dry air | 3.958e-05 | 1330.532 | 1.9422e-05 | 27.9415 | 0 | 0 | 0 | 0 | 0 | 499 | 493 | 0 | 24.5 | 4 | 26.7 | 20.3 | 26.8 | 4 | 0 | GAS FLOW | 780 | 755.2
6825 | 2020-03-09 15:19 | 5 | Yungyu | Step 4 Dry air | 3.9578e-05 | 1331.427 | 1.9421e-05 | 27.9352 | 0 | 0 | 0 | 0 | 0 | 499 | 494 | 0 | 24.5 | 4 | 26.7 | 20.3 | 26.8 | 4 | 0 | GAS FLOW | 780 | 755.2
6826 | 2020-03-09 15:19 | 5 | Yungyu | Step 4 Dry air | 3.9576e-05 | 1332.323 | 1.942e-05 | 27.929 | 0 | 0 | 0 | 0 | 0 | 499 | 495 | 0 | 24.5 | 4 | 26.7 | 20.2 | 26.8 | 4 | 0 | GAS FLOW | 780 | 755.2
6827 | 2020-03-09 15:19 | 5 | Yungyu | Step 4 Dry air | 3.9576e-05 | 1333.22 | 1.9419e-05 | 27.9273 | 0 | 0 | 0 | 0 | 0 | 499 | 495 | 0 | 24.5 | 4 | 26.7 | 20.2 | 26.8 | 4 | 0 | GAS FLOW | 780 | 755.3
6828 | 2020-03-09 15:19 | 5 | Yungyu | Step 4 Dry air | 3.9576e-05 | 1334.115 | 1.9419e-05 | 27.9281 | 0 | 0 | 0 | 0 | 0 | 499 | 495 | 0 | 24.5 | 4 | 26.7 | 20.3 | 26.8 | 4 | 0 | GAS FLOW | 780 | 755.1
6829 | 2020-03-09 15:19 | 5 | Yungyu | Step 4 Dry air | 3.9575e-05 | 1335.012 | 1.9419e-05 | 27.924 | 0 | 0 | 0 | 0 | 0 | 499 | 495 | 0 | 24.5 | 4 | 26.7 | 20.3 | 26.8 | 4 | 0 | GAS FLOW | 780 | 755.2
6830 | 2020-03-09 15:19 | 5 | Yungyu | Step 4 Dry air | 3.9572e-05 | 1335.907 | 1.9417e-05 | 27.9127 | 0 | 0 | 0 | 0 | 0 | 499 | 495 | 0 | 24.5 | 4 | 26.7 | 20.3 | 26.8 | 4 | 0 | GAS FLOW | 780 | 755.3
6831 | 2020-03-09 15:19 | 5 | Yungyu | Step 4 Dry air | 3.957e-05 | 1336.803 | 1.9417e-05 | 27.9092 | 0 | 0 | 0 | 0 | 0 | 499 | 495 | 0 | 24.5 | 4 | 26.7 | 20.2 | 26.8 | 4 | 0 | GAS FLOW | 780 | 755.2
6832 | 2020-03-09 15:19 | 5 | Yungyu | Step 4 Dry air | 3.9571e-05 | 1337.698 | 1.9417e-05 | 27.9104 | 0 | 0 | 0 | 0 | 0 | 499 | 495 | 0 | 24.5 | 4 | 26.7 | 20.2 | 26.8 | 4 | 0 | GAS FLOW | 780 | 755.2
6833 | 2020-03-09 15:19 | 5 | Yungyu | Step 4 Dry air | 3.9569e-05 | 1338.604 | 1.9416e-05 | 27.9028 | 0 | 0 | 0 | 0 | 0 | 499 | 495 | 0 | 24.5 | 4 | 26.7 | 20.3 | 26.8 | 4 | 0 | GAS FLOW | 780 | 755.1
6834 | 2020-03-09 15:19 | 5 | Yungyu | Step 4 Dry air | 3.9569e-05 | 1339.49 | 1.9416e-05 | 27.9051 | 0 | 0 | 0 | 0 | 0 | 499 | 495 | 0 | 24.5 | 4 | 26.7 | 20.3 | 26.8 | 4 | 0 | GAS FLOW | 780 | 755.1
6835 | 2020-03-09 15:19 | 5 | Yungyu | Step 4 Dry air | 3.9568e-05 | 1340.386 | 1.9415e-05 | 27.9005 | 0 | 0 | 0 | 0 | 0 | 499 | 495 | 0 | 24.5 | 4 | 26.7 | 20.3 | 26.8 | 4 | 0 | GAS FLOW | 780 | 755.1
6836 | 2020-03-09 15:19 | 5 | Yungyu | Step 4 Dry air | 3.9567e-05 | 1341.282 | 1.9415e-05 | 27.897 | 0 | 0 | 0 | 0 | 0 | 499 | 495 | 0 | 24.5 | 4 | 26.7 | 20.3 | 26.8 | 4 | 0 | GAS FLOW | 780 | 755.1
6837 | 2020-03-09 15:19 | 5 | Yungyu | Step 4 Dry air | 3.9564e-05 | 1342.177 | 1.9413e-05 | 27.8878 | 0 | 0 | 0 | 0 | 0 | 499 | 495 | 0 | 24.5 | 4 | 26.7 | 20.3 | 26.8 | 4 | 0 | GAS FLOW | 780 | 755.1
6838 | 2020-03-09 15:19 | 5 | Yungyu | Step 4 Dry air | 3.9566e-05 | 1343.073 | 1.9414e-05 | 27.8948 | 0 | 0 | 0 | 0 | 0 | 499 | 495 | 0 | 24.5 | 4 | 26.7 | 20.2 | 26.8 | 4 | 0 | GAS FLOW | 780 | 755.1
6839 | 2020-03-09 15:19 | 5 | Yungyu | Step 4 Dry air | 3.9564e-05 | 1343.968 | 1.9413e-05 | 27.8883 | 0 | 0 | 0 | 0 | 0 | 499 | 495 | 0 | 24.5 | 4 | 26.7 | 20.2 | 26.8 | 4 | 0 | GAS FLOW | 780 | 755.1
6840 | 2020-03-09 15:19 | 5 | Yungyu | Step 4 Dry air | 3.9562e-05 | 1344.863 | 1.9413e-05 | 27.8822 | 0 | 0 | 0 | 0 | 0 | 499 | 494 | 0 | 24.5 | 4 | 26.7 | 20.3 | 26.8 | 4 | 0 | GAS FLOW | 780 | 755.1
6841 | 2020-03-09 15:19 | 5 | Yungyu | Step 4 Dry air | 3.9561e-05 | 1345.759 | 1.9412e-05 | 27.878 | 0 | 0 | 0 | 0 | 0 | 499 | 495 | 0 | 24.5 | 4 | 26.7 | 20.3 | 26.8 | 4 | 0 | GAS FLOW | 780 | 755.1
6842 | 2020-03-09 15:19 | 5 | Yungyu | Step 4 Dry air | 3.956e-05 | 1346.655 | 1.9412e-05 | 27.8756 | 0 | 0 | 0 | 0 | 0 | 499 | 494 | 0 | 24.5 | 4 | 26.7 | 20.2 | 26.8 | 4 | 0 | GAS FLOW | 780 | 755.1
6843 | 2020-03-09 15:19 | 5 | Yungyu | Step 4 Dry air | 3.956e-05 | 1347.551 | 1.9412e-05 | 27.8759 | 0 | 0 | 0 | 0 | 0 | 499 | 495 | 0 | 24.5 | 4 | 26.7 | 20.3 | 26.8 | 4 | 0 | GAS FLOW | 780 | 755.1
6844 | 2020-03-09 15:19 | 5 | Yungyu | Step 4 Dry air | 3.9558e-05 | 1348.447 | 1.941e-05 | 27.8667 | 0 | 0 | 0 | 0 | 0 | 499 | 494 | 0 | 24.5 | 4 | 26.7 | 20.3 | 26.8 | 4 | 0 | GAS FLOW | 780 | 755.2
6845 | 2020-03-09 15:19 | 5 | Yungyu | Step 4 Dry air | 3.9557e-05 | 1349.344 | 1.941e-05 | 27.8648 | 0 | 0 | 0 | 0 | 0 | 499 | 494 | 0 | 24.5 | 4 | 26.7 | 20.2 | 26.8 | 4 | 0 | GAS FLOW | 780 | 755.1
6846 | 2020-03-09 15:19 | 5 | Yungyu | Step 4 Dry air | 3.9554e-05 | 1350.239 | 1.9408e-05 | 27.8536 | 0 | 0 | 0 | 0 | 0 | 499 | 494 | 0 | 24.5 | 4 | 26.7 | 20.2 | 26.8 | 4 | 0 | GAS FLOW | 780 | 755.1
6847 | 2020-03-09 15:19 | 5 | Yungyu | Step 4 Dry air | 3.9553e-05 | 1351.135 | 1.9408e-05 | 27.8516 | 0 | 0 | 0 | 0 | 0 | 499 | 494 | 0 | 24.5 | 4 | 26.7 | 20.3 | 26.8 | 4 | 0 | GAS FLOW | 780 | 755.2
6848 | 2020-03-09 15:19 | 5 | Yungyu | Step 4 Dry air | 3.955e-05 | 1352.031 | 1.9406e-05 | 27.8409 | 0 | 0 | 0 | 0 | 0 | 499 | 494 | 0 | 24.5 | 4 | 26.7 | 20.3 | 26.8 | 4 | 0 | GAS FLOW | 780 | 755.2
6849 | 2020-03-09 15:19 | 5 | Yungyu | Step 4 Dry air | 3.955e-05 | 1352.928 | 1.9406e-05 | 27.8418 | 0 | 0 | 0 | 0 | 0 | 499 | 494 | 0 | 24.5 | 4 | 26.7 | 20.3 | 26.8 | 4 | 0 | GAS FLOW | 780 | 755.3
6850 | 2020-03-09 15:19 | 5 | Yungyu | Step 4 Dry air | 3.9549e-05 | 1353.823 | 1.9406e-05 | 27.8383 | 0 | 0 | 0 | 0 | 0 | 499 | 494 | 0 | 24.5 | 4 | 26.7 | 20.3 | 26.8 | 4 | 0 | GAS FLOW | 780 | 755.2
6851 | 2020-03-09 15:19 | 5 | Yungyu | Step 4 Dry air | 3.9552e-05 | 1354.72 | 1.9408e-05 | 27.8493 | 0 | 0 | 0 | 0 | 0 | 499 | 494 | 0 | 24.5 | 4 | 26.7 | 20.3 | 26.8 | 4 | 0 | GAS FLOW | 780 | 755.2
6852 | 2020-03-09 15:19 | 5 | Yungyu | Step 4 Dry air | 3.9548e-05 | 1355.615 | 1.9405e-05 | 27.834 | 0 | 0 | 0 | 0 | 0 | 499 | 494 | 0 | 24.5 | 4 | 26.7 | 20.3 | 26.8 | 4 | 0 | GAS FLOW | 780 | 755.2
6853 | 2020-03-09 15:19 | 5 | Yungyu | Step 4 Dry air | 3.9544e-05 | 1356.512 | 1.9404e-05 | 27.8235 | 0 | 0 | 0 | 0 | 0 | 499 | 496 | 0 | 24.5 | 4 | 26.7 | 20.3 | 26.8 | 4 | 0 | GAS FLOW | 780 | 755.2
6854 | 2020-03-09 15:19 | 5 | Yungyu | Step 4 Dry air | 3.9544e-05 | 1357.407 | 1.9404e-05 | 27.8232 | 0 | 0 | 0 | 0 | 0 | 499 | 495 | 0 | 24.5 | 4 | 26.7 | 20.2 | 26.8 | 4 | 0 | GAS FLOW | 780 | 755.1
6855 | 2020-03-09 15:19 | 5 | Yungyu | Step 4 Dry air | 3.9543e-05 | 1358.304 | 1.9403e-05 | 27.819 | 0 | 0 | 0 | 0 | 0 | 499 | 494 | 0 | 24.5 | 4 | 26.7 | 20.3 | 26.8 | 4 | 0 | GAS FLOW | 780 | 755.2
6856 | 2020-03-09 15:19 | 5 | Yungyu | Step 4 Dry air | 3.9543e-05 | 1359.199 | 1.9403e-05 | 27.8187 | 0 | 0 | 0 | 0 | 0 | 499 | 495 | 0 | 24.5 | 4 | 26.7 | 20.3 | 26.8 | 4 | 0 | GAS FLOW | 780 | 755.1
6857 | 2020-03-09 15:19 | 5 | Yungyu | Step 4 Dry air | 3.9542e-05 | 1360.095 | 1.9402e-05 | 27.8149 | 0 | 0 | 0 | 0 | 0 | 499 | 496 | 0 | 24.5 | 4 | 26.7 | 20.3 | 26.8 | 4 | 0 | GAS FLOW | 780 | 755.2
6858 | 2020-03-09 15:19 | 5 | Yungyu | Step 4 Dry air | 3.9541e-05 | 1360.99 | 1.9402e-05 | 27.8127 | 0 | 0 | 0 | 0 | 0 | 499 | 495 | 0 | 24.5 | 4 | 26.7 | 20.3 | 26.8 | 4 | 0 | GAS FLOW | 780 | 755.1
6859 | 2020-03-09 15:19 | 5 | Yungyu | Step 4 Dry air | 3.9539e-05 | 1361.896 | 1.9401e-05 | 27.8056 | 0 | 0 | 0 | 0 | 0 | 499 | 496 | 0 | 24.5 | 4 | 26.7 | 20.3 | 26.8 | 4 | 0 | GAS FLOW | 780 | 755.1
6860 | 2020-03-09 15:19 | 5 | Yungyu | Step 4 Dry air | 3.9538e-05 | 1362.782 | 1.94e-05 | 27.803 | 0 | 0 | 0 | 0 | 0 | 499 | 494 | 0 | 24.5 | 4 | 26.7 | 20.3 | 26.8 | 4 | 0 | GAS FLOW | 780 | 755.1
6861 | 2020-03-09 15:19 | 5 | Yungyu | Step 4 Dry air | 3.9538e-05 | 1363.678 | 1.94e-05 | 27.803 | 0 | 0 | 0 | 0 | 0 | 499 | 495 | 0 | 24.5 | 4 | 26.7 | 20.3 | 26.8 | 4 | 0 | GAS FLOW | 780 | 755.1
6862 | 2020-03-09 15:19 | 5 | Yungyu | Step 4 Dry air | 3.9537e-05 | 1364.573 | 1.94e-05 | 27.7976 | 0 | 0 | 0 | 0 | 0 | 499 | 495 | 0 | 24.5 | 4 | 26.7 | 20.2 | 26.8 | 4 | 0 | GAS FLOW | 780 | 755.1
6863 | 2020-03-09 15:19 | 5 | Yungyu | Step 4 Dry air | 3.9536e-05 | 1365.47 | 1.9399e-05 | 27.7964 | 0 | 0 | 0 | 0 | 0 | 499 | 496 | 0 | 24.5 | 4 | 26.7 | 20.2 | 26.8 | 4 | 0 | GAS FLOW | 780 | 755
6864 | 2020-03-09 15:19 | 5 | Yungyu | Step 4 Dry air | 3.9532e-05 | 1366.365 | 1.9398e-05 | 27.7839 | 0 | 0 | 0 | 0 | 0 | 499 | 495 | 0 | 24.5 | 4 | 26.7 | 20.2 | 26.8 | 4 | 0 | GAS FLOW | 780 | 755
6865 | 2020-03-09 15:19 | 5 | Yungyu | Step 4 Dry air | 3.9532e-05 | 1367.262 | 1.9398e-05 | 27.7839 | 0 | 0 | 0 | 0 | 0 | 499 | 494 | 0 | 24.5 | 4 | 26.7 | 20.3 | 26.8 | 4 | 0 | GAS FLOW | 780 | 755.1
6866 | 2020-03-09 15:20 | 5 | Yungyu | Step 4 Dry air | 3.9532e-05 | 1368.157 | 1.9397e-05 | 27.7828 | 0 | 0 | 0 | 0 | 0 | 499 | 495 | 0 | 24.5 | 4 | 26.7 | 20.3 | 26.8 | 4 | 0 | GAS FLOW | 780 | 755.1
6867 | 2020-03-09 15:20 | 5 | Yungyu | Step 4 Dry air | 3.9531e-05 | 1369.054 | 1.9397e-05 | 27.7786 | 0 | 0 | 0 | 0 | 0 | 499 | 495 | 0 | 24.5 | 4 | 26.7 | 20.3 | 26.8 | 4 | 0 | GAS FLOW | 780 | 755.1
6868 | 2020-03-09 15:20 | 5 | Yungyu | Step 4 Dry air | 3.953e-05 | 1369.948 | 1.9397e-05 | 27.777 | 0 | 0 | 0 | 0 | 0 | 499 | 494 | 0 | 24.5 | 4 | 26.7 | 20.3 | 26.8 | 4 | 0 | GAS FLOW | 780 | 755
6869 | 2020-03-09 15:20 | 5 | Yungyu | Step 4 Dry air | 3.9531e-05 | 1370.844 | 1.9397e-05 | 27.7799 | 0 | 0 | 0 | 0 | 0 | 499 | 493 | 0 | 24.5 | 4 | 26.7 | 20.2 | 26.8 | 4 | 0 | GAS FLOW | 780 | 755.1
6870 | 2020-03-09 15:20 | 5 | Yungyu | Step 4 Dry air | 3.953e-05 | 1371.739 | 1.9396e-05 | 27.7757 | 0 | 0 | 0 | 0 | 0 | 499 | 493 | 0 | 24.5 | 4 | 26.7 | 20.2 | 26.8 | 4 | 0 | GAS FLOW | 780 | 755.2
6871 | 2020-03-09 15:20 | 5 | Yungyu | Step 4 Dry air | 3.9527e-05 | 1372.636 | 1.9395e-05 | 27.7659 | 0 | 0 | 0 | 0 | 0 | 499 | 495 | 0 | 24.5 | 4 | 26.7 | 20.3 | 26.8 | 4 | 0 | GAS FLOW | 780 | 755.1
6872 | 2020-03-09 15:20 | 5 | Yungyu | Step 4 Dry air | 3.9528e-05 | 1373.532 | 1.9395e-05 | 27.7691 | 0 | 0 | 0 | 0 | 0 | 499 | 494 | 0 | 24.5 | 4 | 26.7 | 20.3 | 26.8 | 4 | 0 | GAS FLOW | 780 | 755.1
6873 | 2020-03-09 15:20 | 5 | Yungyu | Step 4 Dry air | 3.9526e-05 | 1374.427 | 1.9394e-05 | 27.7614 | 0 | 0 | 0 | 0 | 0 | 499 | 495 | 0 | 24.5 | 4 | 26.7 | 20.3 | 26.8 | 4 | 0 | GAS FLOW | 780 | 755
6874 | 2020-03-09 15:20 | 5 | Yungyu | Step 4 Dry air | 3.9525e-05 | 1375.322 | 1.9394e-05 | 27.7608 | 0 | 0 | 0 | 0 | 0 | 499 | 495 | 0 | 24.5 | 4 | 26.7 | 20.3 | 26.8 | 4 | 0 | GAS FLOW | 780 | 755.1
6875 | 2020-03-09 15:20 | 5 | Yungyu | Step 4 Dry air | 3.9522e-05 | 1376.218 | 1.9393e-05 | 27.7509 | 0 | 0 | 0 | 0 | 0 | 499 | 494 | 0 | 24.5 | 4 | 26.7 | 20.3 | 26.8 | 4 | 0 | GAS FLOW | 780 | 755.1
6876 | 2020-03-09 15:20 | 5 | Yungyu | Step 4 Dry air | 3.9522e-05 | 1377.113 | 1.9392e-05 | 27.7491 | 0 | 0 | 0 | 0 | 0 | 499 | 495 | 0 | 24.5 | 4 | 26.7 | 20.2 | 26.8 | 4 | 0 | GAS FLOW | 780 | 755.2
6877 | 2020-03-09 15:20 | 5 | Yungyu | Step 4 Dry air | 3.9522e-05 | 1378.009 | 1.9392e-05 | 27.7502 | 0 | 0 | 0 | 0 | 0 | 499 | 495 | 0 | 24.5 | 4 | 26.7 | 20.3 | 26.8 | 4 | 0 | GAS FLOW | 780 | 755.1
6878 | 2020-03-09 15:20 | 5 | Yungyu | Step 4 Dry air | 3.952e-05 | 1378.905 | 1.9391e-05 | 27.742 | 0 | 0 | 0 | 0 | 0 | 499 | 495 | 0 | 24.5 | 4 | 26.7 | 20.3 | 26.8 | 4 | 0 | GAS FLOW | 780 | 755.2
6879 | 2020-03-09 15:20 | 5 | Yungyu | Step 4 Dry air | 3.952e-05 | 1379.801 | 1.9392e-05 | 27.744 | 0 | 0 | 0 | 0 | 0 | 499 | 494 | 0 | 24.5 | 4 | 26.7 | 20.2 | 26.8 | 4 | 0 | GAS FLOW | 780 | 755.1
6880 | 2020-03-09 15:20 | 5 | Yungyu | Step 4 Dry air | 3.9519e-05 | 1380.697 | 1.9391e-05 | 27.7383 | 0 | 0 | 0 | 0 | 0 | 499 | 494 | 0 | 24.5 | 4 | 26.7 | 20.2 | 26.8 | 4 | 0 | GAS FLOW | 780 | 755.2
6881 | 2020-03-09 15:20 | 5 | Yungyu | Step 4 Dry air | 3.9516e-05 | 1381.593 | 1.9389e-05 | 27.7305 | 0 | 0 | 0 | 0 | 0 | 499 | 495 | 0 | 24.5 | 4 | 26.7 | 20.3 | 26.8 | 4 | 0 | GAS FLOW | 780 | 755.1
6882 | 2020-03-09 15:20 | 5 | Yungyu | Step 4 Dry air | 3.9514e-05 | 1382.488 | 1.9389e-05 | 27.7245 | 0 | 0 | 0 | 0 | 0 | 499 | 495 | 0 | 24.5 | 4 | 26.7 | 20.3 | 26.8 | 4 | 0 | GAS FLOW | 780 | 755.1
6883 | 2020-03-09 15:20 | 5 | Yungyu | Step 4 Dry air | 3.9512e-05 | 1383.384 | 1.9388e-05 | 27.7175 | 0 | 0 | 0 | 0 | 0 | 499 | 495 | 0 | 24.5 | 4 | 26.7 | 20.3 | 26.8 | 4 | 0 | GAS FLOW | 780 | 755.2
6884 | 2020-03-09 15:20 | 5 | Yungyu | Step 4 Dry air | 3.9513e-05 | 1384.28 | 1.9388e-05 | 27.7191 | 0 | 0 | 0 | 0 | 0 | 499 | 496 | 0 | 24.5 | 4 | 26.7 | 20.2 | 26.8 | 4 | 0 | GAS FLOW | 780 | 755.1
6885 | 2020-03-09 15:20 | 5 | Yungyu | Step 4 Dry air | 3.9513e-05 | 1385.1851 | 1.9388e-05 | 27.7198 | 0 | 0 | 0 | 0 | 0 | 499 | 496 | 0 | 24.5 | 4 | 26.7 | 20.2 | 26.8 | 4 | 0 | GAS FLOW | 780 | 755.1
6886 | 2020-03-09 15:20 | 5 | Yungyu | Step 4 Dry air | 3.9511e-05 | 1386.0699 | 1.9387e-05 | 27.7117 | 0 | 0 | 0 | 0 | 0 | 499 | 495 | 0 | 24.5 | 4 | 26.7 | 20.3 | 26.8 | 4 | 0 | GAS FLOW | 780 | 755
6887 | 2020-03-09 15:20 | 5 | Yungyu | Step 4 Dry air | 3.9509e-05 | 1386.9659 | 1.9386e-05 | 27.7076 | 0 | 0 | 0 | 0 | 0 | 499 | 495 | 0 | 24.5 | 4 | 26.7 | 20.3 | 26.8 | 4 | 0 | GAS FLOW | 780 | 755
6888 | 2020-03-09 15:20 | 5 | Yungyu | Step 4 Dry air | 3.9509e-05 | 1387.8621 | 1.9386e-05 | 27.7078 | 0 | 0 | 0 | 0 | 0 | 499 | 495 | 0 | 24.5 | 4 | 26.7 | 20.3 | 26.8 | 4 | 0 | GAS FLOW | 780 | 755.1
6889 | 2020-03-09 15:20 | 5 | Yungyu | Step 4 Dry air | 3.9508e-05 | 1388.7581 | 1.9385e-05 | 27.7018 | 0 | 0 | 0 | 0 | 0 | 499 | 495 | 0 | 24.5 | 4 | 26.7 | 20.2 | 26.8 | 4 | 0 | GAS FLOW | 780 | 755.1
6890 | 2020-03-09 15:20 | 5 | Yungyu | Step 4 Dry air | 3.9508e-05 | 1389.6541 | 1.9385e-05 | 27.7031 | 0 | 0 | 0 | 0 | 0 | 499 | 494 | 0 | 24.5 | 4 | 26.7 | 20.2 | 26.8 | 4 | 0 | GAS FLOW | 780 | 755
6891 | 2020-03-09 15:20 | 5 | Yungyu | Step 4 Dry air | 3.9507e-05 | 1390.551 | 1.9385e-05 | 27.6994 | 0 | 0 | 0 | 0 | 0 | 499 | 494 | 0 | 24.5 | 4 | 26.7 | 20.2 | 26.8 | 4 | 0 | GAS FLOW | 780 | 755.1
6892 | 2020-03-09 15:20 | 5 | Yungyu | Step 4 Dry air | 3.9506e-05 | 1391.446 | 1.9384e-05 | 27.6955 | 0 | 0 | 0 | 0 | 0 | 499 | 495 | 0 | 24.5 | 4 | 26.7 | 20.2 | 26.8 | 4 | 0 | GAS FLOW | 780 | 755.1
6893 | 2020-03-09 15:20 | 5 | Yungyu | Step 4 Dry air | 3.9506e-05 | 1392.342 | 1.9384e-05 | 27.6968 | 0 | 0 | 0 | 0 | 0 | 499 | 495 | 0 | 24.5 | 4 | 26.7 | 20.3 | 26.8 | 4 | 0 | GAS FLOW | 780 | 755
6894 | 2020-03-09 15:20 | 5 | Yungyu | Step 4 Dry air | 3.9502e-05 | 1393.238 | 1.9382e-05 | 27.6822 | 0 | 0 | 0 | 0 | 0 | 499 | 494 | 0 | 24.5 | 4 | 26.7 | 20.3 | 26.8 | 4 | 0 | GAS FLOW | 780 | 755.1
6895 | 2020-03-09 15:20 | 5 | Yungyu | Step 4 Dry air | 3.9503e-05 | 1394.136 | 1.9383e-05 | 27.6869 | 0 | 0 | 0 | 0 | 0 | 499 | 495 | 0 | 24.5 | 4 | 26.7 | 20.2 | 26.8 | 4 | 0 | GAS FLOW | 780 | 755
6896 | 2020-03-09 15:20 | 5 | Yungyu | Step 4 Dry air | 3.9503e-05 | 1395.032 | 1.9383e-05 | 27.6871 | 0 | 0 | 0 | 0 | 0 | 499 | 495 | 0 | 24.5 | 4 | 26.7 | 20.2 | 26.8 | 4 | 0 | GAS FLOW | 780 | 755.1
6897 | 2020-03-09 15:20 | 5 | Yungyu | Step 4 Dry air | 3.9501e-05 | 1395.928 | 1.9382e-05 | 27.6791 | 0 | 0 | 0 | 0 | 0 | 499 | 495 | 0 | 24.5 | 4 | 26.7 | 20.2 | 26.8 | 4 | 0 | GAS FLOW | 780 | 755
6898 | 2020-03-09 15:20 | 5 | Yungyu | Step 4 Dry air | 3.9502e-05 | 1396.823 | 1.9382e-05 | 27.6843 | 0 | 0 | 0 | 0 | 0 | 499 | 494 | 0 | 24.5 | 4 | 26.7 | 20.2 | 26.8 | 4 | 0 | GAS FLOW | 780 | 755.1
6899 | 2020-03-09 15:20 | 5 | Yungyu | Step 4 Dry air | 3.95e-05 | 1397.72 | 1.9381e-05 | 27.6778 | 0 | 0 | 0 | 0 | 0 | 499 | 493 | 0 | 24.5 | 4 | 26.7 | 20.2 | 26.8 | 4 | 0 | GAS FLOW | 780 | 755.1
6900 | 2020-03-09 15:20 | 5 | Yungyu | Step 4 Dry air | 3.9499e-05 | 1398.615 | 1.9381e-05 | 27.6735 | 0 | 0 | 0 | 0 | 0 | 499 | 494 | 0 | 24.5 | 4 | 26.7 | 20.3 | 26.8 | 4 | 0 | GAS FLOW | 780 | 755.1
6901 | 2020-03-09 15:20 | 5 | Yungyu | Step 4 Dry air | 3.9497e-05 | 1399.512 | 1.938e-05 | 27.6686 | 0 | 0 | 0 | 0 | 0 | 499 | 494 | 0 | 24.5 | 4 | 26.7 | 20.3 | 26.8 | 4 | 0 | GAS FLOW | 780 | 755.2
6902 | 2020-03-09 15:20 | 5 | Yungyu | Step 4 Dry air | 3.9497e-05 | 1400.407 | 1.938e-05 | 27.6661 | 0 | 0 | 0 | 0 | 0 | 499 | 494 | 0 | 24.5 | 4 | 26.7 | 20.3 | 26.8 | 4 | 0 | GAS FLOW | 780 | 755.2
6903 | 2020-03-09 15:20 | 5 | Yungyu | Step 4 Dry air | 3.9495e-05 | 1401.303 | 1.9379e-05 | 27.6622 | 0 | 0 | 0 | 0 | 0 | 499 | 494 | 0 | 24.5 | 4 | 26.7 | 20.2 | 26.8 | 4 | 0 | GAS FLOW | 780 | 755.2
6904 | 2020-03-09 15:20 | 5 | Yungyu | Step 4 Dry air | 3.9493e-05 | 1402.198 | 1.9378e-05 | 27.6527 | 0 | 0 | 0 | 0 | 0 | 499 | 495 | 0 | 24.5 | 4 | 26.7 | 20.2 | 26.8 | 4 | 0 | GAS FLOW | 780 | 755.2
6905 | 2020-03-09 15:20 | 5 | Yungyu | Step 4 Dry air | 3.9494e-05 | 1403.094 | 1.9378e-05 | 27.6574 | 0 | 0 | 0 | 0 | 0 | 499 | 494 | 0 | 24.5 | 4 | 26.7 | 20.3 | 26.8 | 4 | 0 | GAS FLOW | 780 | 755.1
6906 | 2020-03-09 15:20 | 5 | Yungyu | Step 4 Dry air | 3.9493e-05 | 1403.99 | 1.9378e-05 | 27.6528 | 0 | 0 | 0 | 0 | 0 | 499 | 495 | 0 | 24.5 | 4 | 26.7 | 20.3 | 26.8 | 4 | 0 | GAS FLOW | 780 | 755.2
6907 | 2020-03-09 15:20 | 5 | Yungyu | Step 4 Dry air | 3.9489e-05 | 1404.886 | 1.9376e-05 | 27.6424 | 0 | 0 | 0 | 0 | 0 | 499 | 495 | 0 | 24.5 | 4 | 26.7 | 20.2 | 26.8 | 4 | 0 | GAS FLOW | 780 | 755.2
6908 | 2020-03-09 15:20 | 5 | Yungyu | Step 4 Dry air | 3.949e-05 | 1405.781 | 1.9376e-05 | 27.6428 | 0 | 0 | 0 | 0 | 0 | 499 | 496 | 0 | 24.5 | 4 | 26.7 | 20.2 | 26.8 | 4 | 0 | GAS FLOW | 780 | 755.2
6909 | 2020-03-09 15:20 | 5 | Yungyu | Step 4 Dry air | 3.9489e-05 | 1406.678 | 1.9376e-05 | 27.6423 | 0 | 0 | 0 | 0 | 0 | 499 | 495 | 0 | 24.5 | 4 | 26.7 | 20.2 | 26.8 | 4 | 0 | GAS FLOW | 780 | 755.2
6910 | 2020-03-09 15:20 | 5 | Yungyu | Step 4 Dry air | 3.9489e-05 | 1407.573 | 1.9376e-05 | 27.6395 | 0 | 0 | 0 | 0 | 0 | 499 | 496 | 0 | 24.5 | 4 | 26.7 | 20.2 | 26.8 | 4 | 0 | GAS FLOW | 780 | 755.1
6911 | 2020-03-09 15:20 | 5 | Yungyu | Step 4 Dry air | 3.9488e-05 | 1408.479 | 1.9375e-05 | 27.6376 | 0 | 0 | 0 | 0 | 0 | 499 | 496 | 0 | 24.5 | 4 | 26.7 | 20.2 | 26.8 | 4 | 0 | GAS FLOW | 780 | 755.1
6912 | 2020-03-09 15:20 | 5 | Yungyu | Step 4 Dry air | 3.9486e-05 | 1409.365 | 1.9374e-05 | 27.6294 | 0 | 0 | 0 | 0 | 0 | 499 | 495 | 0 | 24.5 | 4 | 26.7 | 20.2 | 26.8 | 4 | 0 | GAS FLOW | 780 | 755.1
6913 | 2020-03-09 15:20 | 5 | Yungyu | Step 4 Dry air | 3.9486e-05 | 1410.262 | 1.9374e-05 | 27.63 | 0 | 0 | 0 | 0 | 0 | 499 | 495 | 0 | 24.5 | 4 | 26.7 | 20.2 | 26.8 | 4 | 0 | GAS FLOW | 780 | 755.1
6914 | 2020-03-09 15:20 | 5 | Yungyu | Step 4 Dry air | 3.9485e-05 | 1411.157 | 1.9374e-05 | 27.6289 | 0 | 0 | 0 | 0 | 0 | 499 | 495 | 0 | 24.5 | 4 | 26.7 | 20.2 | 26.8 | 4 | 0 | GAS FLOW | 780 | 755.1
6915 | 2020-03-09 15:20 | 5 | Yungyu | Step 4 Dry air | 3.9484e-05 | 1412.054 | 1.9373e-05 | 27.6238 | 0 | 0 | 0 | 0 | 0 | 499 | 495 | 0 | 24.5 | 4 | 26.7 | 20.2 | 26.8 | 4 | 0 | GAS FLOW | 780 | 755
6916 | 2020-03-09 15:20 | 5 | Yungyu | Step 4 Dry air | 3.9485e-05 | 1412.949 | 1.9374e-05 | 27.6279 | 0 | 0 | 0 | 0 | 0 | 499 | 495 | 0 | 24.5 | 4 | 26.7 | 20.2 | 26.8 | 4 | 0 | GAS FLOW | 780 | 755
6917 | 2020-03-09 15:20 | 5 | Yungyu | Step 4 Dry air | 3.9484e-05 | 1413.8459 | 1.9373e-05 | 27.6245 | 0 | 0 | 0 | 0 | 0 | 499 | 495 | 0 | 24.5 | 4 | 26.7 | 20.3 | 26.8 | 4 | 0 | GAS FLOW | 780 | 754.9
6918 | 2020-03-09 15:20 | 5 | Yungyu | Step 4 Dry air | 3.9481e-05 | 1414.74 | 1.9372e-05 | 27.6148 | 0 | 0 | 0 | 0 | 0 | 499 | 495 | 0 | 24.5 | 4 | 26.7 | 20.3 | 26.8 | 4 | 0 | GAS FLOW | 780 | 755
6919 | 2020-03-09 15:20 | 5 | Yungyu | Step 4 Dry air | 3.9481e-05 | 1415.636 | 1.9372e-05 | 27.6155 | 0 | 0 | 0 | 0 | 0 | 499 | 495 | 0 | 24.5 | 4 | 26.7 | 20.2 | 26.8 | 4 | 0 | GAS FLOW | 780 | 755
6920 | 2020-03-09 15:20 | 5 | Yungyu | Step 4 Dry air | 3.9481e-05 | 1416.532 | 1.9372e-05 | 27.6159 | 0 | 0 | 0 | 0 | 0 | 499 | 494 | 0 | 24.5 | 4 | 26.7 | 20.2 | 26.8 | 4 | 0 | GAS FLOW | 780 | 755
6921 | 2020-03-09 15:20 | 5 | Yungyu | Step 4 Dry air | 3.9481e-05 | 1417.428 | 1.9372e-05 | 27.6129 | 0 | 0 | 0 | 0 | 0 | 499 | 495 | 0 | 24.5 | 4 | 26.7 | 20.2 | 26.8 | 4 | 0 | GAS FLOW | 780 | 755
6922 | 2020-03-09 15:20 | 5 | Yungyu | Step 4 Dry air | 3.948e-05 | 1418.324 | 1.9371e-05 | 27.6119 | 0 | 0 | 0 | 0 | 0 | 499 | 494 | 0 | 24.5 | 4 | 26.7 | 20.2 | 26.8 | 4 | 0 | GAS FLOW | 780 | 755
6923 | 2020-03-09 15:20 | 5 | Yungyu | Step 4 Dry air | 3.9476e-05 | 1419.22 | 1.9369e-05 | 27.5985 | 0 | 0 | 0 | 0 | 0 | 499 | 495 | 0 | 24.5 | 4 | 26.7 | 20.2 | 26.8 | 4 | 0 | GAS FLOW | 780 | 755
6924 | 2020-03-09 15:20 | 5 | Yungyu | Step 4 Dry air | 3.9475e-05 | 1420.115 | 1.9369e-05 | 27.5959 | 0 | 0 | 0 | 0 | 0 | 499 | 495 | 0 | 24.5 | 4 | 26.7 | 20.2 | 26.8 | 4 | 0 | GAS FLOW | 780 | 755
6925 | 2020-03-09 15:20 | 5 | Yungyu | Step 4 Dry air | 3.9474e-05 | 1421.011 | 1.9368e-05 | 27.59 | 0 | 0 | 0 | 0 | 0 | 499 | 495 | 0 | 24.5 | 4 | 26.7 | 20.2 | 26.8 | 4 | 0 | GAS FLOW | 780 | 755.1
6926 | 2020-03-09 15:20 | 5 | Yungyu | Step 4 Dry air | 3.9472e-05 | 1421.907 | 1.9367e-05 | 27.5849 | 0 | 0 | 0 | 0 | 0 | 499 | 493 | 0 | 24.5 | 4 | 26.7 | 20.2 | 26.8 | 4 | 0 | GAS FLOW | 780 | 755.1
6927 | 2020-03-09 15:20 | 5 | Yungyu | Step 4 Dry air | 3.9472e-05 | 1422.804 | 1.9367e-05 | 27.5836 | 0 | 0 | 0 | 0 | 0 | 499 | 495 | 0 | 24.5 | 4 | 26.7 | 20.2 | 26.8 | 4 | 0 | GAS FLOW | 780 | 755.2
6928 | 2020-03-09 15:20 | 5 | Yungyu | Step 4 Dry air | 3.947e-05 | 1423.699 | 1.9366e-05 | 27.5775 | 0 | 0 | 0 | 0 | 0 | 499 | 496 | 0 | 24.5 | 4 | 26.7 | 20.2 | 26.8 | 4 | 0 | GAS FLOW | 780 | 755
6929 | 2020-03-09 15:20 | 5 | Yungyu | Step 4 Dry air | 3.947e-05 | 1424.595 | 1.9366e-05 | 27.5781 | 0 | 0 | 0 | 0 | 0 | 499 | 495 | 0 | 24.5 | 4 | 26.7 | 20.2 | 26.8 | 4 | 0 | GAS FLOW | 780 | 755
6930 | 2020-03-09 15:20 | 5 | Yungyu | Step 4 Dry air | 3.9467e-05 | 1425.491 | 1.9365e-05 | 27.5699 | 0 | 0 | 0 | 0 | 0 | 499 | 494 | 0 | 24.5 | 4 | 26.7 | 20.2 | 26.8 | 4 | 0 | GAS FLOW | 780 | 755.1
6931 | 2020-03-09 15:20 | 5 | Yungyu | Step 4 Dry air | 3.9465e-05 | 1426.386 | 1.9364e-05 | 27.5613 | 0 | 0 | 0 | 0 | 0 | 499 | 494 | 0 | 24.5 | 4 | 26.7 | 20.2 | 26.8 | 4 | 0 | GAS FLOW | 780 | 755.1
6932 | 2020-03-09 15:20 | 5 | Yungyu | Step 4 Dry air | 3.9464e-05 | 1427.282 | 1.9364e-05 | 27.5595 | 0 | 0 | 0 | 0 | 0 | 499 | 495 | 0 | 24.5 | 4 | 26.7 | 20.3 | 26.8 | 4 | 0 | GAS FLOW | 780 | 755.1
6933 | 2020-03-09 15:21 | 5 | Yungyu | Step 4 Dry air | 3.9463e-05 | 1428.179 | 1.9363e-05 | 27.5539 | 0 | 0 | 0 | 0 | 0 | 499 | 495 | 0 | 24.5 | 4 | 26.7 | 20.3 | 26.8 | 4 | 0 | GAS FLOW | 780 | 755.1
6934 | 2020-03-09 15:21 | 5 | Yungyu | Step 4 Dry air | 3.9463e-05 | 1429.074 | 1.9363e-05 | 27.554 | 0 | 0 | 0 | 0 | 0 | 499 | 495 | 0 | 24.5 | 4 | 26.7 | 20.3 | 26.8 | 4 | 0 | GAS FLOW | 780 | 755.2
6935 | 2020-03-09 15:21 | 5 | Yungyu | Step 4 Dry air | 3.9463e-05 | 1429.97 | 1.9363e-05 | 27.5556 | 0 | 0 | 0 | 0 | 0 | 499 | 494 | 0 | 24.5 | 4 | 26.7 | 20.3 | 26.8 | 4 | 0 | GAS FLOW | 780 | 755
6936 | 2020-03-09 15:21 | 5 | Yungyu | Step 4 Dry air | 3.9463e-05 | 1430.866 | 1.9363e-05 | 27.5563 | 0 | 0 | 0 | 0 | 0 | 499 | 494 | 0 | 24.5 | 4 | 26.7 | 20.3 | 26.8 | 4 | 0 | GAS FLOW | 780 | 755.2
6937 | 2020-03-09 15:21 | 5 | Yungyu | Step 4 Dry air | 3.946e-05 | 1431.771 | 1.9361e-05 | 27.546 | 0 | 0 | 0 | 0 | 0 | 499 | 495 | 0 | 24.5 | 4 | 26.7 | 20.3 | 26.8 | 4 | 0 | GAS FLOW | 780 | 755.1
6938 | 2020-03-09 15:21 | 5 | Yungyu | Step 4 Dry air | 3.9461e-05 | 1432.656 | 1.9362e-05 | 27.5481 | 0 | 0 | 0 | 0 | 0 | 499 | 495 | 0 | 24.5 | 4 | 26.7 | 20.3 | 26.8 | 4 | 0 | GAS FLOW | 780 | 755.1
6939 | 2020-03-09 15:21 | 5 | Yungyu | Step 4 Dry air | 3.946e-05 | 1433.552 | 1.9361e-05 | 27.5452 | 0 | 0 | 0 | 0 | 0 | 499 | 494 | 0 | 24.5 | 4 | 26.7 | 20.3 | 26.8 | 4 | 0 | GAS FLOW | 780 | 755.1
6940 | 2020-03-09 15:21 | 5 | Yungyu | Step 4 Dry air | 3.9459e-05 | 1434.448 | 1.9361e-05 | 27.5432 | 0 | 0 | 0 | 0 | 0 | 499 | 494 | 0 | 24.5 | 4 | 26.7 | 20.3 | 26.8 | 4 | 0 | GAS FLOW | 780 | 755.1
6941 | 2020-03-09 15:21 | 5 | Yungyu | Step 4 Dry air | 3.9455e-05 | 1435.345 | 1.9359e-05 | 27.5304 | 0 | 0 | 0 | 0 | 0 | 499 | 495 | 0 | 24.5 | 4 | 26.7 | 20.3 | 26.8 | 4 | 0 | GAS FLOW | 780 | 755.1
6942 | 2020-03-09 15:21 | 5 | Yungyu | Step 4 Dry air | 3.9456e-05 | 1436.24 | 1.9359e-05 | 27.5309 | 0 | 0 | 0 | 0 | 0 | 499 | 495 | 0 | 24.5 | 4 | 26.7 | 20.3 | 26.8 | 4 | 0 | GAS FLOW | 780 | 755.1
6943 | 2020-03-09 15:21 | 5 | Yungyu | Step 4 Dry air | 3.9453e-05 | 1437.137 | 1.9358e-05 | 27.5238 | 0 | 0 | 0 | 0 | 0 | 499 | 495 | 0 | 24.5 | 4 | 26.7 | 20.2 | 26.8 | 4 | 0 | GAS FLOW | 780 | 755
6944 | 2020-03-09 15:21 | 5 | Yungyu | Step 4 Dry air | 3.9452e-05 | 1438.032 | 1.9357e-05 | 27.5191 | 0 | 0 | 0 | 0 | 0 | 499 | 494 | 0 | 24.5 | 4 | 26.7 | 20.2 | 26.8 | 4 | 0 | GAS FLOW | 780 | 755.1
6945 | 2020-03-09 15:21 | 5 | Yungyu | Step 4 Dry air | 3.9452e-05 | 1438.929 | 1.9358e-05 | 27.52 | 0 | 0 | 0 | 0 | 0 | 499 | 495 | 0 | 24.5 | 4 | 26.7 | 20.2 | 26.8 | 4 | 0 | GAS FLOW | 780 | 755.1
6946 | 2020-03-09 15:21 | 5 | Yungyu | Step 4 Dry air | 3.9452e-05 | 1439.823 | 1.9357e-05 | 27.5193 | 0 | 0 | 0 | 0 | 0 | 499 | 495 | 0 | 24.5 | 4 | 26.7 | 20.2 | 26.8 | 4 | 0 | GAS FLOW | 780 | 755
6947 | 2020-03-09 15:21 | 5 | Yungyu | Step 4 Dry air | 3.9453e-05 | 1440.719 | 1.9358e-05 | 27.5223 | 0 | 0 | 0 | 0 | 0 | 499 | 495 | 0 | 24.5 | 4 | 26.7 | 20.2 | 26.8 | 4 | 0 | GAS FLOW | 780 | 755.1
6948 | 2020-03-09 15:21 | 5 | Yungyu | Step 4 Dry air | 3.9452e-05 | 1441.614 | 1.9358e-05 | 27.5204 | 0 | 0 | 0 | 0 | 0 | 499 | 494 | 0 | 24.5 | 4 | 26.7 | 20.2 | 26.8 | 4 | 0 | GAS FLOW | 780 | 754.9
6949 | 2020-03-09 15:21 | 5 | Yungyu | Step 4 Dry air | 3.9452e-05 | 1442.511 | 1.9357e-05 | 27.5194 | 0 | 0 | 0 | 0 | 0 | 499 | 495 | 0 | 24.5 | 4 | 26.7 | 20.3 | 26.8 | 4 | 0 | GAS FLOW | 780 | 755
6950 | 2020-03-09 15:21 | 5 | Yungyu | Step 4 Dry air | 3.945e-05 | 1443.406 | 1.9357e-05 | 27.5132 | 0 | 0 | 0 | 0 | 0 | 499 | 495 | 0 | 24.5 | 4 | 26.7 | 20.3 | 26.8 | 4 | 0 | GAS FLOW | 780 | 755
6951 | 2020-03-09 15:21 | 5 | Yungyu | Step 4 Dry air | 3.9449e-05 | 1444.302 | 1.9356e-05 | 27.5082 | 0 | 0 | 0 | 0 | 0 | 499 | 495 | 0 | 24.5 | 4 | 26.7 | 20.2 | 26.8 | 4 | 0 | GAS FLOW | 780 | 755
6952 | 2020-03-09 15:21 | 5 | Yungyu | Step 4 Dry air | 3.9448e-05 | 1445.198 | 1.9355e-05 | 27.5065 | 0 | 0 | 0 | 0 | 0 | 499 | 496 | 0 | 24.5 | 4 | 26.7 | 20.2 | 26.8 | 4 | 0 | GAS FLOW | 780 | 755
6953 | 2020-03-09 15:21 | 5 | Yungyu | Step 4 Dry air | 3.9449e-05 | 1446.094 | 1.9356e-05 | 27.51 | 0 | 0 | 0 | 0 | 0 | 499 | 495 | 0 | 24.5 | 4 | 26.7 | 20.3 | 26.8 | 4 | 0 | GAS FLOW | 780 | 755
6954 | 2020-03-09 15:21 | 5 | Yungyu | Step 4 Dry air | 3.9447e-05 | 1446.989 | 1.9355e-05 | 27.5036 | 0 | 0 | 0 | 0 | 0 | 499 | 494 | 0 | 24.5 | 4 | 26.7 | 20.2 | 26.8 | 4 | 0 | GAS FLOW | 780 | 755
6955 | 2020-03-09 15:21 | 5 | Yungyu | Step 4 Dry air | 3.9444e-05 | 1447.886 | 1.9354e-05 | 27.4939 | 0 | 0 | 0 | 0 | 0 | 499 | 495 | 0 | 24.5 | 4 | 26.7 | 20.2 | 26.8 | 4 | 0 | GAS FLOW | 780 | 755
6956 | 2020-03-09 15:21 | 5 | Yungyu | Step 4 Dry air | 3.9443e-05 | 1448.781 | 1.9353e-05 | 27.4909 | 0 | 0 | 0 | 0 | 0 | 499 | 494 | 0 | 24.5 | 4 | 26.7 | 20.3 | 26.8 | 4 | 0 | GAS FLOW | 780 | 755.1
6957 | 2020-03-09 15:21 | 5 | Yungyu | Step 4 Dry air | 3.9443e-05 | 1449.677 | 1.9353e-05 | 27.489 | 0 | 0 | 0 | 0 | 0 | 499 | 494 | 0 | 24.5 | 4 | 26.7 | 20.3 | 26.8 | 4 | 0 | GAS FLOW | 780 | 755.1
6958 | 2020-03-09 15:21 | 5 | Yungyu | Step 4 Dry air | 3.9441e-05 | 1450.572 | 1.9352e-05 | 27.4842 | 0 | 0 | 0 | 0 | 0 | 499 | 494 | 0 | 24.5 | 4 | 26.7 | 20.3 | 26.8 | 4 | 0 | GAS FLOW | 780 | 755
6959 | 2020-03-09 15:21 | 5 | Yungyu | Step 4 Dry air | 3.9442e-05 | 1451.469 | 1.9353e-05 | 27.4873 | 0 | 0 | 0 | 0 | 0 | 499 | 495 | 0 | 24.5 | 4 | 26.7 | 20.3 | 26.8 | 4 | 0 | GAS FLOW | 780 | 755.1
6960 | 2020-03-09 15:21 | 5 | Yungyu | Step 4 Dry air | 3.9441e-05 | 1452.365 | 1.9352e-05 | 27.4821 | 0 | 0 | 0 | 0 | 0 | 499 | 495 | 0 | 24.5 | 4 | 26.7 | 20.2 | 26.8 | 4 | 0 | GAS FLOW | 780 | 755.1
6961 | 2020-03-09 15:21 | 5 | Yungyu | Step 4 Dry air | 3.9441e-05 | 1453.262 | 1.9352e-05 | 27.4837 | 0 | 0 | 0 | 0 | 0 | 499 | 494 | 0 | 24.5 | 4 | 26.7 | 20.2 | 26.8 | 4 | 0 | GAS FLOW | 780 | 755.1
6962 | 2020-03-09 15:21 | 5 | Yungyu | Step 4 Dry air | 3.9439e-05 | 1454.158 | 1.9351e-05 | 27.4757 | 0 | 0 | 0 | 0 | 0 | 499 | 495 | 0 | 24.5 | 4 | 26.7 | 20.2 | 26.8 | 4 | 0 | GAS FLOW | 780 | 755
6963 | 2020-03-09 15:21 | 5 | Yungyu | Step 4 Dry air | 3.9437e-05 | 1455.062 | 1.935e-05 | 27.4691 | 0 | 0 | 0 | 0 | 0 | 499 | 496 | 0 | 24.5 | 4 | 26.7 | 20.3 | 26.8 | 4 | 0 | GAS FLOW | 780 | 755
6964 | 2020-03-09 15:21 | 5 | Yungyu | Step 4 Dry air | 3.9436e-05 | 1455.949 | 1.9349e-05 | 27.4667 | 0 | 0 | 0 | 0 | 0 | 499 | 494 | 0 | 24.5 | 4 | 26.7 | 20.3 | 26.8 | 4 | 0 | GAS FLOW | 780 | 755.1
6965 | 2020-03-09 15:21 | 5 | Yungyu | Step 4 Dry air | 3.9435e-05 | 1456.845 | 1.9349e-05 | 27.4625 | 0 | 0 | 0 | 0 | 0 | 499 | 494 | 0 | 24.5 | 4 | 26.7 | 20.3 | 26.8 | 4 | 0 | GAS FLOW | 780 | 755.1
6966 | 2020-03-09 15:21 | 5 | Yungyu | Step 4 Dry air | 3.9434e-05 | 1457.74 | 1.9348e-05 | 27.4596 | 0 | 0 | 0 | 0 | 0 | 499 | 495 | 0 | 24.5 | 4 | 26.7 | 20.2 | 26.8 | 4 | 0 | GAS FLOW | 780 | 755
6967 | 2020-03-09 15:21 | 5 | Yungyu | Step 4 Dry air | 3.9433e-05 | 1458.637 | 1.9348e-05 | 27.4567 | 0 | 0 | 0 | 0 | 0 | 499 | 495 | 0 | 24.5 | 4 | 26.7 | 20.2 | 26.8 | 4 | 0 | GAS FLOW | 780 | 755
6968 | 2020-03-09 15:21 | 5 | Yungyu | Step 4 Dry air | 3.9432e-05 | 1459.533 | 1.9347e-05 | 27.453 | 0 | 0 | 0 | 0 | 0 | 499 | 496 | 0 | 24.5 | 4 | 26.7 | 20.2 | 26.8 | 4 | 0 | GAS FLOW | 780 | 755.1
6969 | 2020-03-09 15:21 | 5 | Yungyu | Step 4 Dry air | 3.9431e-05 | 1460.429 | 1.9347e-05 | 27.4489 | 0 | 0 | 0 | 0 | 0 | 499 | 496 | 0 | 24.5 | 4 | 26.7 | 20.2 | 26.8 | 4 | 0 | GAS FLOW | 780 | 755
6970 | 2020-03-09 15:21 | 5 | Yungyu | Step 4 Dry air | 3.9428e-05 | 1461.324 | 1.9345e-05 | 27.44 | 0 | 0 | 0 | 0 | 0 | 499 | 495 | 0 | 24.5 | 4 | 26.7 | 20.2 | 26.8 | 4 | 0 | GAS FLOW | 780 | 755.1
6971 | 2020-03-09 15:21 | 5 | Yungyu | Step 4 Dry air | 3.9429e-05 | 1462.22 | 1.9346e-05 | 27.4434 | 0 | 0 | 0 | 0 | 0 | 499 | 495 | 0 | 24.5 | 4 | 26.7 | 20.2 | 26.8 | 4 | 0 | GAS FLOW | 780 | 755
6972 | 2020-03-09 15:21 | 5 | Yungyu | Step 4 Dry air | 3.9428e-05 | 1463.115 | 1.9345e-05 | 27.4395 | 0 | 0 | 0 | 0 | 0 | 499 | 494 | 0 | 24.5 | 4 | 26.7 | 20.3 | 26.8 | 4 | 0 | GAS FLOW | 780 | 755.1
6973 | 2020-03-09 15:21 | 5 | Yungyu | Step 4 Dry air | 3.9426e-05 | 1464.012 | 1.9344e-05 | 27.4321 | 0 | 0 | 0 | 0 | 0 | 499 | 494 | 0 | 24.5 | 4 | 26.7 | 20.3 | 26.8 | 4 | 0 | GAS FLOW | 780 | 755
6974 | 2020-03-09 15:21 | 5 | Yungyu | Step 4 Dry air | 3.9426e-05 | 1464.907 | 1.9344e-05 | 27.4337 | 0 | 0 | 0 | 0 | 0 | 499 | 494 | 0 | 24.5 | 4 | 26.7 | 20.3 | 26.8 | 4 | 0 | GAS FLOW | 780 | 755
6975 | 2020-03-09 15:21 | 5 | Yungyu | Step 4 Dry air | 3.9425e-05 | 1465.804 | 1.9344e-05 | 27.431 | 0 | 0 | 0 | 0 | 0 | 499 | 494 | 0 | 24.5 | 4 | 26.7 | 20.2 | 26.8 | 4 | 0 | GAS FLOW | 780 | 755
6976 | 2020-03-09 15:21 | 5 | Yungyu | Step 4 Dry air | 3.9424e-05 | 1466.699 | 1.9343e-05 | 27.4262 | 0 | 0 | 0 | 0 | 0 | 499 | 494 | 0 | 24.5 | 4 | 26.7 | 20.2 | 26.8 | 4 | 0 | GAS FLOW | 780 | 755.1
6977 | 2020-03-09 15:21 | 5 | Yungyu | Step 4 Dry air | 3.9422e-05 | 1467.5959 | 1.9343e-05 | 27.4211 | 0 | 0 | 0 | 0 | 0 | 499 | 494 | 0 | 24.5 | 4 | 26.7 | 20.3 | 26.8 | 4 | 0 | GAS FLOW | 780 | 755
6978 | 2020-03-09 15:21 | 5 | Yungyu | Step 4 Dry air | 3.9423e-05 | 1468.491 | 1.9343e-05 | 27.4229 | 0 | 0 | 0 | 0 | 0 | 499 | 495 | 0 | 24.5 | 4 | 26.7 | 20.2 | 26.8 | 4 | 0 | GAS FLOW | 780 | 755
6979 | 2020-03-09 15:21 | 5 | Yungyu | Step 4 Dry air | 3.9423e-05 | 1469.3879 | 1.9343e-05 | 27.4237 | 0 | 0 | 0 | 0 | 0 | 499 | 493 | 0 | 24.5 | 4 | 26.7 | 20.2 | 26.8 | 4 | 0 | GAS FLOW | 780 | 755.1
6980 | 2020-03-09 15:21 | 5 | Yungyu | Step 4 Dry air | 3.942e-05 | 1470.283 | 1.9341e-05 | 27.4139 | 0 | 0 | 0 | 0 | 0 | 499 | 495 | 0 | 24.5 | 4 | 26.7 | 20.3 | 26.8 | 4 | 0 | GAS FLOW | 780 | 755
6981 | 2020-03-09 15:21 | 5 | Yungyu | Step 4 Dry air | 3.9419e-05 | 1471.179 | 1.9341e-05 | 27.4108 | 0 | 0 | 0 | 0 | 0 | 499 | 495 | 0 | 24.5 | 4 | 26.7 | 20.3 | 26.8 | 4 | 0 | GAS FLOW | 780 | 755
6982 | 2020-03-09 15:21 | 5 | Yungyu | Step 4 Dry air | 3.9418e-05 | 1472.075 | 1.934e-05 | 27.4071 | 0 | 0 | 0 | 0 | 0 | 499 | 494 | 0 | 24.5 | 4 | 26.7 | 20.2 | 26.8 | 4 | 0 | GAS FLOW | 780 | 755.1
6983 | 2020-03-09 15:21 | 5 | Yungyu | Step 4 Dry air | 3.9419e-05 | 1472.9709 | 1.9341e-05 | 27.4087 | 0 | 0 | 0 | 0 | 0 | 499 | 494 | 0 | 24.5 | 4 | 26.7 | 20.2 | 26.8 | 4 | 0 | GAS FLOW | 780 | 755.1
6984 | 2020-03-09 15:21 | 5 | Yungyu | Step 4 Dry air | 3.9418e-05 | 1473.866 | 1.934e-05 | 27.4072 | 0 | 0 | 0 | 0 | 0 | 499 | 494 | 0 | 24.5 | 4 | 26.7 | 20.2 | 26.8 | 4 | 0 | GAS FLOW | 780 | 755
6985 | 2020-03-09 15:21 | 5 | Yungyu | Step 4 Dry air | 3.9416e-05 | 1474.7629 | 1.934e-05 | 27.4016 | 0 | 0 | 0 | 0 | 0 | 499 | 495 | 0 | 24.5 | 4 | 26.7 | 20.3 | 26.8 | 4 | 0 | GAS FLOW | 780 | 755
6986 | 2020-03-09 15:21 | 5 | Yungyu | Step 4 Dry air | 3.9414e-05 | 1475.6591 | 1.9338e-05 | 27.3923 | 0 | 0 | 0 | 0 | 0 | 499 | 494 | 0 | 24.5 | 4 | 26.7 | 20.3 | 26.8 | 4 | 0 | GAS FLOW | 780 | 755.2
6987 | 2020-03-09 15:21 | 5 | Yungyu | Step 4 Dry air | 3.9414e-05 | 1476.554 | 1.9338e-05 | 27.3941 | 0 | 0 | 0 | 0 | 0 | 499 | 494 | 0 | 24.5 | 4 | 26.7 | 20.3 | 26.8 | 4 | 0 | GAS FLOW | 780 | 755.1
6988 | 2020-03-09 15:21 | 5 | Yungyu | Step 4 Dry air | 3.9413e-05 | 1477.45 | 1.9338e-05 | 27.3921 | 0 | 0 | 0 | 0 | 0 | 499 | 494 | 0 | 24.5 | 4 | 26.7 | 20.3 | 26.8 | 4 | 0 | GAS FLOW | 780 | 755.2
6989 | 2020-03-09 15:21 | 5 | Yungyu | Step 4 Dry air | 3.9411e-05 | 1478.559 | 1.9337e-05 | 27.3834 | 0 | 0 | 0 | 0 | 0 | 499 | 495 | 0 | 24.5 | 4 | 26.7 | 20.2 | 26.8 | 4 | 0 | GAS FLOW | 780 | 755.2
6990 | 2020-03-09 15:21 | 5 | Yungyu | Step 4 Dry air | 3.9411e-05 | 1479.2419 | 1.9337e-05 | 27.3842 | 0 | 0 | 0 | 0 | 0 | 499 | 495 | 0 | 24.5 | 4 | 26.7 | 20.2 | 26.8 | 4 | 0 | GAS FLOW | 780 | 755.1
6991 | 2020-03-09 15:21 | 5 | Yungyu | Step 4 Dry air | 3.9411e-05 | 1480.139 | 1.9337e-05 | 27.3832 | 0 | 0 | 0 | 0 | 0 | 499 | 496 | 0 | 24.5 | 4 | 26.7 | 20.2 | 26.8 | 4 | 0 | GAS FLOW | 780 | 755.1
6992 | 2020-03-09 15:21 | 5 | Yungyu | Step 4 Dry air | 3.941e-05 | 1481.0341 | 1.9336e-05 | 27.3801 | 0 | 0 | 0 | 0 | 0 | 499 | 495 | 0 | 24.5 | 4 | 26.7 | 20.2 | 26.8 | 4 | 0 | GAS FLOW | 780 | 755
6993 | 2020-03-09 15:21 | 5 | Yungyu | Step 4 Dry air | 3.9409e-05 | 1481.931 | 1.9336e-05 | 27.3762 | 0 | 0 | 0 | 0 | 0 | 499 | 495 | 0 | 24.5 | 4 | 26.7 | 20.2 | 26.8 | 4 | 0 | GAS FLOW | 780 | 755
6994 | 2020-03-09 15:21 | 5 | Yungyu | Step 4 Dry air | 3.9407e-05 | 1482.826 | 1.9335e-05 | 27.3709 | 0 | 0 | 0 | 0 | 0 | 499 | 496 | 0 | 24.5 | 4 | 26.7 | 20.2 | 26.8 | 4 | 0 | GAS FLOW | 780 | 755
6995 | 2020-03-09 15:21 | 5 | Yungyu | Step 4 Dry air | 3.9409e-05 | 1483.722 | 1.9336e-05 | 27.3758 | 0 | 0 | 0 | 0 | 0 | 499 | 495 | 0 | 24.5 | 4 | 26.7 | 20.2 | 26.8 | 4 | 0 | GAS FLOW | 780 | 755
6996 | 2020-03-09 15:21 | 5 | Yungyu | Step 4 Dry air | 3.9407e-05 | 1484.618 | 1.9335e-05 | 27.3706 | 0 | 0 | 0 | 0 | 0 | 499 | 495 | 0 | 24.5 | 4 | 26.7 | 20.3 | 26.8 | 4 | 0 | GAS FLOW | 780 | 755
6997 | 2020-03-09 15:21 | 5 | Yungyu | Step 4 Dry air | 3.9406e-05 | 1485.514 | 1.9334e-05 | 27.3677 | 0 | 0 | 0 | 0 | 0 | 499 | 495 | 0 | 24.5 | 4 | 26.7 | 20.2 | 26.8 | 4 | 0 | GAS FLOW | 780 | 755
6998 | 2020-03-09 15:22 | 5 | Yungyu | Step 4 Dry air | 3.9406e-05 | 1486.41 | 1.9334e-05 | 27.3679 | 0 | 0 | 0 | 0 | 0 | 499 | 495 | 0 | 24.5 | 4 | 26.7 | 20.2 | 26.8 | 4 | 0 | GAS FLOW | 780 | 754.9
6999 | 2020-03-09 15:22 | 5 | Yungyu | Step 4 Dry air | 3.9404e-05 | 1487.307 | 1.9334e-05 | 27.3617 | 0 | 0 | 0 | 0 | 0 | 499 | 494 | 0 | 24.5 | 4 | 26.7 | 20.3 | 26.8 | 4 | 0 | GAS FLOW | 780 | 755
7000 | 2020-03-09 15:22 | 5 | Yungyu | Step 4 Dry air | 3.9403e-05 | 1488.202 | 1.9333e-05 | 27.3568 | 0 | 0 | 0 | 0 | 0 | 499 | 494 | 0 | 24.5 | 4 | 26.7 | 20.3 | 26.8 | 4 | 0 | GAS FLOW | 780 | 755.1
7001 | 2020-03-09 15:22 | 5 | Yungyu | Step 4 Dry air | 3.9401e-05 | 1489.099 | 1.9332e-05 | 27.3512 | 0 | 0 | 0 | 0 | 0 | 499 | 494 | 0 | 24.5 | 4 | 26.7 | 20.3 | 26.8 | 4 | 0 | GAS FLOW | 780 | 755
7002 | 2020-03-09 15:22 | 5 | Yungyu | Step 4 Dry air | 3.9401e-05 | 1489.994 | 1.9332e-05 | 27.3501 | 0 | 0 | 0 | 0 | 0 | 499 | 495 | 0 | 24.5 | 4 | 26.7 | 20.3 | 26.8 | 4 | 0 | GAS FLOW | 780 | 754.9
7003 | 2020-03-09 15:22 | 5 | Yungyu | Step 4 Dry air | 3.9401e-05 | 1490.891 | 1.9332e-05 | 27.35 | 0 | 0 | 0 | 0 | 0 | 499 | 494 | 0 | 24.5 | 4 | 26.7 | 20.3 | 26.8 | 4 | 0 | GAS FLOW | 780 | 755
7004 | 2020-03-09 15:22 | 5 | Yungyu | Step 4 Dry air | 3.94e-05 | 1491.786 | 1.9331e-05 | 27.3462 | 0 | 0 | 0 | 0 | 0 | 499 | 494 | 0 | 24.5 | 4 | 26.7 | 20.3 | 26.8 | 4 | 0 | GAS FLOW | 780 | 755
7005 | 2020-03-09 15:22 | 5 | Yungyu | Step 4 Dry air | 3.9397e-05 | 1492.682 | 1.933e-05 | 27.3372 | 0 | 0 | 0 | 0 | 0 | 499 | 495 | 0 | 24.5 | 4 | 26.7 | 20.3 | 26.8 | 4 | 0 | GAS FLOW | 780 | 755
7006 | 2020-03-09 15:22 | 5 | Yungyu | Step 4 Dry air | 3.9398e-05 | 1493.577 | 1.933e-05 | 27.34 | 0 | 0 | 0 | 0 | 0 | 499 | 494 | 0 | 24.5 | 4 | 26.7 | 20.3 | 26.8 | 4 | 0 | GAS FLOW | 780 | 755
7007 | 2020-03-09 15:22 | 5 | Yungyu | Step 4 Dry air | 3.9397e-05 | 1494.474 | 1.933e-05 | 27.3366 | 0 | 0 | 0 | 0 | 0 | 499 | 494 | 0 | 24.5 | 4 | 26.7 | 20.3 | 26.8 | 4 | 0 | GAS FLOW | 780 | 755.1
7008 | 2020-03-09 15:22 | 5 | Yungyu | Step 4 Dry air | 3.9394e-05 | 1495.369 | 1.9328e-05 | 27.3284 | 0 | 0 | 0 | 0 | 0 | 499 | 495 | 0 | 24.5 | 4 | 26.7 | 20.3 | 26.8 | 4 | 0 | GAS FLOW | 780 | 755.1
7009 | 2020-03-09 15:22 | 5 | Yungyu | Step 4 Dry air | 3.9395e-05 | 1496.266 | 1.9329e-05 | 27.3311 | 0 | 0 | 0 | 0 | 0 | 499 | 495 | 0 | 24.5 | 4 | 26.7 | 20.3 | 26.8 | 4 | 0 | GAS FLOW | 780 | 755.1
7010 | 2020-03-09 15:22 | 5 | Yungyu | Step 4 Dry air | 3.9393e-05 | 1497.161 | 1.9328e-05 | 27.3261 | 0 | 0 | 0 | 0 | 0 | 499 | 495 | 0 | 24.5 | 4 | 26.7 | 20.3 | 26.8 | 4 | 0 | GAS FLOW | 780 | 755.1
7011 | 2020-03-09 15:22 | 5 | Yungyu | Step 4 Dry air | 3.9393e-05 | 1498.056 | 1.9328e-05 | 27.3237 | 0 | 0 | 0 | 0 | 0 | 499 | 494 | 0 | 24.5 | 4 | 26.7 | 20.2 | 26.8 | 4 | 0 | GAS FLOW | 780 | 755
7012 | 2020-03-09 15:22 | 5 | Yungyu | Step 4 Dry air | 3.9394e-05 | 1498.952 | 1.9328e-05 | 27.3267 | 0 | 0 | 0 | 0 | 0 | 499 | 495 | 0 | 24.5 | 4 | 26.7 | 20.2 | 26.8 | 4 | 0 | GAS FLOW | 780 | 755
7013 | 2020-03-09 15:22 | 5 | Yungyu | Step 4 Dry air | 3.9393e-05 | 1499.848 | 1.9328e-05 | 27.3234 | 0 | 0 | 0 | 0 | 0 | 499 | 495 | 0 | 24.5 | 4 | 26.7 | 20.3 | 26.8 | 4 | 0 | GAS FLOW | 780 | 755
7014 | 2020-03-09 15:22 | 5 | Yungyu | Step 4 Dry air | 3.9392e-05 | 1500.743 | 1.9327e-05 | 27.32 | 0 | 0 | 0 | 0 | 0 | 499 | 495 | 0 | 24.5 | 4 | 26.7 | 20.3 | 26.8 | 4 | 0 | GAS FLOW | 780 | 755.1
7015 | 2020-03-09 15:22 | 5 | Yungyu | Step 4 Dry air | 3.9392e-05 | 1501.6479 | 1.9327e-05 | 27.3204 | 0 | 0 | 0 | 0 | 0 | 499 | 495 | 0 | 24.5 | 4 | 26.7 | 20.3 | 26.8 | 4 | 0 | GAS FLOW | 780 | 755
7016 | 2020-03-09 15:22 | 5 | Yungyu | Step 4 Dry air | 3.9388e-05 | 1502.535 | 1.9325e-05 | 27.3082 | 0 | 0 | 0 | 0 | 0 | 499 | 495 | 0 | 24.5 | 4 | 26.7 | 20.3 | 26.8 | 4 | 0 | GAS FLOW | 780 | 755.1
7017 | 2020-03-09 15:22 | 5 | Yungyu | Step 4 Dry air | 3.9388e-05 | 1503.432 | 1.9325e-05 | 27.3076 | 0 | 0 | 0 | 0 | 0 | 499 | 495 | 0 | 24.5 | 4 | 26.7 | 20.3 | 26.8 | 4 | 0 | GAS FLOW | 780 | 755
7018 | 2020-03-09 15:22 | 5 | Yungyu | Step 4 Dry air | 3.9386e-05 | 1504.327 | 1.9324e-05 | 27.3004 | 0 | 0 | 0 | 0 | 0 | 499 | 496 | 0 | 24.5 | 4 | 26.7 | 20.3 | 26.8 | 4 | 0 | GAS FLOW | 780 | 755
7019 | 2020-03-09 15:22 | 5 | Yungyu | Step 4 Dry air | 3.9387e-05 | 1505.224 | 1.9325e-05 | 27.3036 | 0 | 0 | 0 | 0 | 0 | 499 | 495 | 0 | 24.5 | 4 | 26.7 | 20.3 | 26.8 | 4 | 0 | GAS FLOW | 780 | 755
7020 | 2020-03-09 15:22 | 5 | Yungyu | Step 4 Dry air | 3.9384e-05 | 1506.119 | 1.9324e-05 | 27.296 | 0 | 0 | 0 | 0 | 0 | 499 | 495 | 0 | 24.5 | 4 | 26.7 | 20.3 | 26.8 | 4 | 0 | GAS FLOW | 780 | 755
7021 | 2020-03-09 15:22 | 5 | Yungyu | Step 4 Dry air | 3.9384e-05 | 1507.016 | 1.9323e-05 | 27.2937 | 0 | 0 | 0 | 0 | 0 | 499 | 495 | 0 | 24.5 | 4 | 26.7 | 20.3 | 26.8 | 4 | 0 | GAS FLOW | 780 | 755
7022 | 2020-03-09 15:22 | 5 | Yungyu | Step 4 Dry air | 3.9383e-05 | 1507.912 | 1.9323e-05 | 27.2922 | 0 | 0 | 0 | 0 | 0 | 499 | 495 | 0 | 24.5 | 4 | 26.7 | 20.3 | 26.8 | 4 | 0 | GAS FLOW | 780 | 755
7023 | 2020-03-09 15:22 | 5 | Yungyu | Step 4 Dry air | 3.9384e-05 | 1508.808 | 1.9323e-05 | 27.294 | 0 | 0 | 0 | 0 | 0 | 499 | 493 | 0 | 24.5 | 4 | 26.7 | 20.3 | 26.8 | 4 | 0 | GAS FLOW | 780 | 755
7024 | 2020-03-09 15:22 | 5 | Yungyu | Step 4 Dry air | 3.9382e-05 | 1509.702 | 1.9323e-05 | 27.2892 | 0 | 0 | 0 | 0 | 0 | 499 | 495 | 0 | 24.5 | 4 | 26.7 | 20.3 | 26.8 | 4 | 0 | GAS FLOW | 780 | 754.9
7025 | 2020-03-09 15:22 | 5 | Yungyu | Step 4 Dry air | 3.9383e-05 | 1510.599 | 1.9323e-05 | 27.2923 | 0 | 0 | 0 | 0 | 0 | 499 | 494 | 0 | 24.5 | 4 | 26.7 | 20.2 | 26.8 | 4 | 0 | GAS FLOW | 780 | 755
7026 | 2020-03-09 15:22 | 5 | Yungyu | Step 4 Dry air | 3.9381e-05 | 1511.495 | 1.9322e-05 | 27.2841 | 0 | 0 | 0 | 0 | 0 | 499 | 494 | 0 | 24.5 | 4 | 26.7 | 20.2 | 26.8 | 4 | 0 | GAS FLOW | 780 | 755
7027 | 2020-03-09 15:22 | 5 | Yungyu | Step 4 Dry air | 3.9379e-05 | 1512.391 | 1.9321e-05 | 27.2798 | 0 | 0 | 0 | 0 | 0 | 499 | 494 | 0 | 24.5 | 4 | 26.7 | 20.3 | 26.8 | 4 | 0 | GAS FLOW | 780 | 755.1
7028 | 2020-03-09 15:22 | 5 | Yungyu | Step 4 Dry air | 3.9377e-05 | 1513.287 | 1.932e-05 | 27.2732 | 0 | 0 | 0 | 0 | 0 | 499 | 494 | 0 | 24.5 | 4 | 26.7 | 20.3 | 26.8 | 4 | 0 | GAS FLOW | 780 | 755
7029 | 2020-03-09 15:22 | 5 | Yungyu | Step 4 Dry air | 3.9379e-05 | 1514.183 | 1.9321e-05 | 27.278 | 0 | 0 | 0 | 0 | 0 | 499 | 493 | 0 | 24.5 | 4 | 26.7 | 20.3 | 26.8 | 4 | 0 | GAS FLOW | 780 | 755.1
7030 | 2020-03-09 15:22 | 5 | Yungyu | Step 4 Dry air | 3.9377e-05 | 1515.079 | 1.932e-05 | 27.2733 | 0 | 0 | 0 | 0 | 0 | 499 | 495 | 0 | 24.5 | 4 | 26.7 | 20.2 | 26.8 | 4 | 0 | GAS FLOW | 780 | 755.1
7031 | 2020-03-09 15:22 | 5 | Yungyu | Step 4 Dry air | 3.9377e-05 | 1515.976 | 1.932e-05 | 27.2707 | 0 | 0 | 0 | 0 | 0 | 499 | 495 | 0 | 24.5 | 4 | 26.7 | 20.2 | 26.8 | 4 | 0 | GAS FLOW | 780 | 755.1
7032 | 2020-03-09 15:22 | 5 | Yungyu | Step 4 Dry air | 3.9375e-05 | 1516.871 | 1.9319e-05 | 27.2661 | 0 | 0 | 0 | 0 | 0 | 499 | 495 | 0 | 24.5 | 4 | 26.7 | 20.2 | 26.8 | 4 | 0 | GAS FLOW | 780 | 755
7033 | 2020-03-09 15:22 | 5 | Yungyu | Step 4 Dry air | 3.9375e-05 | 1517.767 | 1.9319e-05 | 27.2649 | 0 | 0 | 0 | 0 | 0 | 499 | 494 | 0 | 24.5 | 4 | 26.7 | 20.2 | 26.8 | 4 | 0 | GAS FLOW | 780 | 755
7034 | 2020-03-09 15:22 | 5 | Yungyu | Step 4 Dry air | 3.9376e-05 | 1518.663 | 1.9319e-05 | 27.2681 | 0 | 0 | 0 | 0 | 0 | 499 | 495 | 0 | 24.5 | 4 | 26.7 | 20.3 | 26.8 | 4 | 0 | GAS FLOW | 780 | 755
7035 | 2020-03-09 15:22 | 5 | Yungyu | Step 4 Dry air | 3.9375e-05 | 1519.559 | 1.9319e-05 | 27.2638 | 0 | 0 | 0 | 0 | 0 | 499 | 495 | 0 | 24.5 | 4 | 26.7 | 20.2 | 26.8 | 4 | 0 | GAS FLOW | 780 | 755
7036 | 2020-03-09 15:22 | 5 | Yungyu | Step 4 Dry air | 3.9374e-05 | 1520.454 | 1.9318e-05 | 27.2612 | 0 | 0 | 0 | 0 | 0 | 499 | 496 | 0 | 24.5 | 4 | 26.7 | 20.2 | 26.8 | 4 | 0 | GAS FLOW | 780 | 755
7037 | 2020-03-09 15:22 | 5 | Yungyu | Step 4 Dry air | 3.9372e-05 | 1521.351 | 1.9317e-05 | 27.2552 | 0 | 0 | 0 | 0 | 0 | 499 | 495 | 0 | 24.5 | 4 | 26.7 | 20.3 | 26.8 | 4 | 0 | GAS FLOW | 780 | 755
7038 | 2020-03-09 15:22 | 5 | Yungyu | Step 4 Dry air | 3.9371e-05 | 1522.2469 | 1.9317e-05 | 27.2507 | 0 | 0 | 0 | 0 | 0 | 499 | 495 | 0 | 24.5 | 4 | 26.7 | 20.3 | 26.8 | 4 | 0 | GAS FLOW | 780 | 754.9
7039 | 2020-03-09 15:22 | 5 | Yungyu | Step 4 Dry air | 3.9368e-05 | 1523.142 | 1.9315e-05 | 27.2408 | 0 | 0 | 0 | 0 | 0 | 499 | 495 | 0 | 24.5 | 4 | 26.7 | 20.3 | 26.8 | 4 | 0 | GAS FLOW | 780 | 754.9
7040 | 2020-03-09 15:22 | 5 | Yungyu | Step 4 Dry air | 3.9367e-05 | 1524.038 | 1.9315e-05 | 27.2379 | 0 | 0 | 0 | 0 | 0 | 499 | 494 | 0 | 24.5 | 4 | 26.7 | 20.3 | 26.8 | 4 | 0 | GAS FLOW | 780 | 755
7041 | 2020-03-09 15:22 | 5 | Yungyu | Step 4 Dry air | 3.9368e-05 | 1524.943 | 1.9315e-05 | 27.2413 | 0 | 0 | 0 | 0 | 0 | 499 | 494 | 0 | 24.5 | 4 | 26.7 | 20.3 | 26.8 | 4 | 0 | GAS FLOW | 780 | 754.9
7042 | 2020-03-09 15:22 | 5 | Yungyu | Step 4 Dry air | 3.9368e-05 | 1525.83 | 1.9315e-05 | 27.242 | 0 | 0 | 0 | 0 | 0 | 499 | 494 | 0 | 24.5 | 4 | 26.7 | 20.2 | 26.8 | 4 | 0 | GAS FLOW | 780 | 755
7043 | 2020-03-09 15:22 | 5 | Yungyu | Step 4 Dry air | 3.9367e-05 | 1526.725 | 1.9315e-05 | 27.2374 | 0 | 0 | 0 | 0 | 0 | 499 | 495 | 0 | 24.5 | 4 | 26.7 | 20.2 | 26.8 | 4 | 0 | GAS FLOW | 780 | 755
7044 | 2020-03-09 15:22 | 5 | Yungyu | Step 4 Dry air | 3.9367e-05 | 1527.621 | 1.9315e-05 | 27.238 | 0 | 0 | 0 | 0 | 0 | 499 | 495 | 0 | 24.5 | 4 | 26.7 | 20.3 | 26.8 | 4 | 0 | GAS FLOW | 780 | 755
7045 | 2020-03-09 15:22 | 5 | Yungyu | Step 4 Dry air | 3.9364e-05 | 1528.5179 | 1.9313e-05 | 27.2296 | 0 | 0 | 0 | 0 | 0 | 499 | 495 | 0 | 24.5 | 4 | 26.7 | 20.3 | 26.8 | 4 | 0 | GAS FLOW | 780 | 754.9
7046 | 2020-03-09 15:22 | 5 | Yungyu | Step 4 Dry air | 3.9362e-05 | 1529.413 | 1.9313e-05 | 27.2241 | 0 | 0 | 0 | 0 | 0 | 499 | 495 | 0 | 24.5 | 4 | 26.7 | 20.2 | 26.8 | 4 | 0 | GAS FLOW | 780 | 755
7047 | 2020-03-09 15:22 | 5 | Yungyu | Step 4 Dry air | 3.9364e-05 | 1530.309 | 1.9313e-05 | 27.2286 | 0 | 0 | 0 | 0 | 0 | 499 | 494 | 0 | 24.5 | 4 | 26.7 | 20.3 | 26.8 | 4 | 0 | GAS FLOW | 780 | 755
7048 | 2020-03-09 15:22 | 5 | Yungyu | Step 4 Dry air | 3.9362e-05 | 1531.205 | 1.9313e-05 | 27.2237 | 0 | 0 | 0 | 0 | 0 | 499 | 493 | 0 | 24.5 | 4 | 26.7 | 20.3 | 26.8 | 4 | 0 | GAS FLOW | 780 | 755
7049 | 2020-03-09 15:22 | 5 | Yungyu | Step 4 Dry air | 3.9361e-05 | 1532.1 | 1.9312e-05 | 27.2194 | 0 | 0 | 0 | 0 | 0 | 499 | 494 | 0 | 24.5 | 4 | 26.7 | 20.3 | 26.8 | 4 | 0 | GAS FLOW | 780 | 755.1
7050 | 2020-03-09 15:22 | 5 | Yungyu | Step 4 Dry air | 3.9361e-05 | 1532.996 | 1.9312e-05 | 27.2179 | 0 | 0 | 0 | 0 | 0 | 499 | 494 | 0 | 24.5 | 4 | 26.7 | 20.3 | 26.8 | 4 | 0 | GAS FLOW | 780 | 755
7051 | 2020-03-09 15:22 | 5 | Yungyu | Step 4 Dry air | 3.9359e-05 | 1533.892 | 1.9311e-05 | 27.212 | 0 | 0 | 0 | 0 | 0 | 499 | 495 | 0 | 24.5 | 4 | 26.7 | 20.3 | 26.8 | 4 | 0 | GAS FLOW | 780 | 755
7052 | 2020-03-09 15:22 | 5 | Yungyu | Step 4 Dry air | 3.9358e-05 | 1534.788 | 1.931e-05 | 27.2079 | 0 | 0 | 0 | 0 | 0 | 499 | 495 | 0 | 24.5 | 4 | 26.7 | 20.3 | 26.8 | 4 | 0 | GAS FLOW | 780 | 755.1
7053 | 2020-03-09 15:22 | 5 | Yungyu | Step 4 Dry air | 3.9358e-05 | 1535.684 | 1.931e-05 | 27.209 | 0 | 0 | 0 | 0 | 0 | 499 | 495 | 0 | 24.5 | 4 | 26.7 | 20.3 | 26.8 | 4 | 0 | GAS FLOW | 780 | 755
7054 | 2020-03-09 15:22 | 5 | Yungyu | Step 4 Dry air | 3.9358e-05 | 1536.579 | 1.931e-05 | 27.2082 | 0 | 0 | 0 | 0 | 0 | 499 | 494 | 0 | 24.5 | 4 | 26.7 | 20.3 | 26.8 | 4 | 0 | GAS FLOW | 780 | 755
7055 | 2020-03-09 15:22 | 5 | Yungyu | Step 4 Dry air | 3.9356e-05 | 1537.475 | 1.931e-05 | 27.2043 | 0 | 0 | 0 | 0 | 0 | 499 | 495 | 0 | 24.5 | 4 | 26.7 | 20.3 | 26.8 | 4 | 0 | GAS FLOW | 780 | 755.1
7056 | 2020-03-09 15:22 | 5 | Yungyu | Step 4 Dry air | 3.9353e-05 | 1538.37 | 1.9308e-05 | 27.1943 | 0 | 0 | 0 | 0 | 0 | 499 | 494 | 0 | 24.5 | 4 | 26.7 | 20.3 | 26.8 | 4 | 0 | GAS FLOW | 780 | 755
7057 | 2020-03-09 15:22 | 5 | Yungyu | Step 4 Dry air | 3.9354e-05 | 1539.267 | 1.9308e-05 | 27.1969 | 0 | 0 | 0 | 0 | 0 | 499 | 495 | 0 | 24.5 | 4 | 26.7 | 20.3 | 26.8 | 4 | 0 | GAS FLOW | 780 | 755.1
7058 | 2020-03-09 15:22 | 5 | Yungyu | Step 4 Dry air | 3.9355e-05 | 1540.162 | 1.9309e-05 | 27.1989 | 0 | 0 | 0 | 0 | 0 | 499 | 494 | 0 | 24.5 | 4 | 26.7 | 20.3 | 26.8 | 4 | 0 | GAS FLOW | 780 | 755
7059 | 2020-03-09 15:22 | 5 | Yungyu | Step 4 Dry air | 3.9355e-05 | 1541.058 | 1.9309e-05 | 27.2003 | 0 | 0 | 0 | 0 | 0 | 499 | 495 | 0 | 24.5 | 4 | 26.7 | 20.3 | 26.8 | 4 | 0 | GAS FLOW | 780 | 755
7060 | 2020-03-09 15:22 | 5 | Yungyu | Step 4 Dry air | 3.9353e-05 | 1541.954 | 1.9308e-05 | 27.1944 | 0 | 0 | 0 | 0 | 0 | 499 | 494 | 0 | 24.5 | 4 | 26.7 | 20.3 | 26.8 | 4 | 0 | GAS FLOW | 780 | 755
7061 | 2020-03-09 15:22 | 5 | Yungyu | Step 4 Dry air | 3.9352e-05 | 1542.851 | 1.9307e-05 | 27.1892 | 0 | 0 | 0 | 0 | 0 | 499 | 495 | 0 | 24.5 | 4 | 26.7 | 20.2 | 26.8 | 4 | 0 | GAS FLOW | 780 | 755
7062 | 2020-03-09 15:22 | 5 | Yungyu | Step 4 Dry air | 3.9351e-05 | 1543.746 | 1.9307e-05 | 27.1859 | 0 | 0 | 0 | 0 | 0 | 499 | 495 | 0 | 24.5 | 4 | 26.7 | 20.2 | 26.8 | 4 | 0 | GAS FLOW | 780 | 755
7063 | 2020-03-09 15:22 | 5 | Yungyu | Step 4 Dry air | 3.935e-05 | 1544.642 | 1.9306e-05 | 27.1817 | 0 | 0 | 0 | 0 | 0 | 499 | 495 | 0 | 24.5 | 4 | 26.7 | 20.3 | 26.8 | 4 | 0 | GAS FLOW | 780 | 755
7064 | 2020-03-09 15:22 | 5 | Yungyu | Step 4 Dry air | 3.9351e-05 | 1545.538 | 1.9307e-05 | 27.1863 | 0 | 0 | 0 | 0 | 0 | 499 | 495 | 0 | 24.5 | 4 | 26.7 | 20.3 | 26.8 | 4 | 0 | GAS FLOW | 780 | 755
7065 | 2020-03-09 15:22 | 5 | Yungyu | Step 4 Dry air | 3.9349e-05 | 1546.434 | 1.9306e-05 | 27.1786 | 0 | 0 | 0 | 0 | 0 | 499 | 495 | 0 | 24.5 | 4 | 26.7 | 20.3 | 26.8 | 4 | 0 | GAS FLOW | 780 | 755
7066 | 2020-03-09 15:23 | 5 | Yungyu | Step 4 Dry air | 3.9348e-05 | 1547.329 | 1.9305e-05 | 27.1761 | 0 | 0 | 0 | 0 | 0 | 499 | 495 | 0 | 24.5 | 4 | 26.7 | 20.3 | 26.8 | 4 | 0 | GAS FLOW | 780 | 755
7067 | 2020-03-09 15:23 | 5 | Yungyu | Step 4 Dry air | 3.9347e-05 | 1548.234 | 1.9305e-05 | 27.1729 | 0 | 0 | 0 | 0 | 0 | 499 | 495 | 0 | 24.5 | 4 | 26.7 | 20.3 | 26.8 | 4 | 0 | GAS FLOW | 780 | 755
7068 | 2020-03-09 15:23 | 5 | Yungyu | Step 4 Dry air | 3.9346e-05 | 1549.121 | 1.9305e-05 | 27.1707 | 0 | 0 | 0 | 0 | 0 | 499 | 495 | 0 | 24.5 | 4 | 26.7 | 20.3 | 26.8 | 4 | 0 | GAS FLOW | 780 | 755
7069 | 2020-03-09 15:23 | 5 | Yungyu | Step 4 Dry air | 3.9344e-05 | 1550.0179 | 1.9304e-05 | 27.1641 | 0 | 0 | 0 | 0 | 0 | 499 | 494 | 0 | 24.5 | 4 | 26.7 | 20.3 | 26.8 | 4 | 0 | GAS FLOW | 780 | 755
7070 | 2020-03-09 15:23 | 5 | Yungyu | Step 4 Dry air | 3.9345e-05 | 1550.9139 | 1.9304e-05 | 27.1681 | 0 | 0 | 0 | 0 | 0 | 499 | 494 | 0 | 24.5 | 4 | 26.7 | 20.3 | 26.8 | 4 | 0 | GAS FLOW | 780 | 755
7071 | 2020-03-09 15:23 | 5 | Yungyu | Step 4 Dry air | 3.9344e-05 | 1551.809 | 1.9303e-05 | 27.1635 | 0 | 0 | 0 | 0 | 0 | 499 | 495 | 0 | 24.5 | 4 | 26.7 | 20.2 | 26.8 | 4 | 0 | GAS FLOW | 780 | 755
7072 | 2020-03-09 15:23 | 5 | Yungyu | Step 4 Dry air | 3.9342e-05 | 1552.7061 | 1.9302e-05 | 27.1557 | 0 | 0 | 0 | 0 | 0 | 499 | 495 | 0 | 24.5 | 4 | 26.7 | 20.2 | 26.8 | 4 | 0 | GAS FLOW | 780 | 755
7073 | 2020-03-09 15:23 | 5 | Yungyu | Step 4 Dry air | 3.9341e-05 | 1553.6021 | 1.9302e-05 | 27.1546 | 0 | 0 | 0 | 0 | 0 | 499 | 495 | 0 | 24.5 | 4 | 26.7 | 20.2 | 26.8 | 4 | 0 | GAS FLOW | 780 | 755
7074 | 2020-03-09 15:23 | 5 | Yungyu | Step 4 Dry air | 3.9342e-05 | 1554.4969 | 1.9302e-05 | 27.1562 | 0 | 0 | 0 | 0 | 0 | 499 | 495 | 0 | 24.5 | 4 | 26.7 | 20.2 | 26.8 | 4 | 0 | GAS FLOW | 780 | 755
7075 | 2020-03-09 15:23 | 5 | Yungyu | Step 4 Dry air | 3.9338e-05 | 1555.394 | 1.9301e-05 | 27.145 | 0 | 0 | 0 | 0 | 0 | 499 | 495 | 0 | 24.5 | 4 | 26.7 | 20.2 | 26.8 | 4 | 0 | GAS FLOW | 780 | 755
7076 | 2020-03-09 15:23 | 5 | Yungyu | Step 4 Dry air | 3.9342e-05 | 1556.2889 | 1.9302e-05 | 27.1571 | 0 | 0 | 0 | 0 | 0 | 499 | 494 | 0 | 24.5 | 4 | 26.7 | 20.3 | 26.8 | 4 | 0 | GAS FLOW | 780 | 755
7077 | 2020-03-09 15:23 | 5 | Yungyu | Step 4 Dry air | 3.9338e-05 | 1557.186 | 1.9301e-05 | 27.1444 | 0 | 0 | 0 | 0 | 0 | 499 | 495 | 0 | 24.5 | 4 | 26.7 | 20.3 | 26.8 | 4 | 0 | GAS FLOW | 780 | 755
7078 | 2020-03-09 15:23 | 5 | Yungyu | Step 4 Dry air | 3.9339e-05 | 1558.0811 | 1.9301e-05 | 27.1478 | 0 | 0 | 0 | 0 | 0 | 499 | 495 | 0 | 24.5 | 4 | 26.7 | 20.3 | 26.8 | 4 | 0 | GAS FLOW | 780 | 755
7079 | 2020-03-09 15:23 | 5 | Yungyu | Step 4 Dry air | 3.9339e-05 | 1558.9771 | 1.9301e-05 | 27.1465 | 0 | 0 | 0 | 0 | 0 | 499 | 495 | 0 | 24.5 | 4 | 26.7 | 20.3 | 26.8 | 4 | 0 | GAS FLOW | 780 | 755
7080 | 2020-03-09 15:23 | 5 | Yungyu | Step 4 Dry air | 3.9337e-05 | 1559.8719 | 1.93e-05 | 27.1414 | 0 | 0 | 0 | 0 | 0 | 499 | 495 | 0 | 24.5 | 4 | 26.7 | 20.2 | 26.8 | 4 | 0 | GAS FLOW | 780 | 754.9
7081 | 2020-03-09 15:23 | 5 | Yungyu | Step 4 Dry air | 3.9335e-05 | 1560.769 | 1.9299e-05 | 27.1323 | 0 | 0 | 0 | 0 | 0 | 499 | 495 | 0 | 24.5 | 4 | 26.7 | 20.2 | 26.8 | 4 | 0 | GAS FLOW | 780 | 754.9
7082 | 2020-03-09 15:23 | 5 | Yungyu | Step 4 Dry air | 3.9333e-05 | 1561.665 | 1.9298e-05 | 27.128 | 0 | 0 | 0 | 0 | 0 | 499 | 495 | 0 | 24.5 | 4 | 26.7 | 20.2 | 26.8 | 4 | 0 | GAS FLOW | 780 | 755
7083 | 2020-03-09 15:23 | 5 | Yungyu | Step 4 Dry air | 3.9332e-05 | 1562.561 | 1.9297e-05 | 27.1224 | 0 | 0 | 0 | 0 | 0 | 499 | 494 | 0 | 24.5 | 4 | 26.7 | 20.3 | 26.8 | 4 | 0 | GAS FLOW | 780 | 755
7084 | 2020-03-09 15:23 | 5 | Yungyu | Step 4 Dry air | 3.9333e-05 | 1563.4561 | 1.9298e-05 | 27.126 | 0 | 0 | 0 | 0 | 0 | 499 | 495 | 0 | 24.5 | 4 | 26.7 | 20.3 | 26.8 | 4 | 0 | GAS FLOW | 780 | 754.9
7085 | 2020-03-09 15:23 | 5 | Yungyu | Step 4 Dry air | 3.9333e-05 | 1564.3521 | 1.9298e-05 | 27.1266 | 0 | 0 | 0 | 0 | 0 | 499 | 495 | 0 | 24.5 | 4 | 26.7 | 20.3 | 26.8 | 4 | 0 | GAS FLOW | 780 | 755
7086 | 2020-03-09 15:23 | 5 | Yungyu | Step 4 Dry air | 3.9331e-05 | 1565.2469 | 1.9297e-05 | 27.1195 | 0 | 0 | 0 | 0 | 0 | 499 | 494 | 0 | 24.5 | 4 | 26.7 | 20.3 | 26.8 | 4 | 0 | GAS FLOW | 780 | 755
7087 | 2020-03-09 15:23 | 5 | Yungyu | Step 4 Dry air | 3.933e-05 | 1566.144 | 1.9296e-05 | 27.117 | 0 | 0 | 0 | 0 | 0 | 499 | 494 | 0 | 24.5 | 4 | 26.7 | 20.3 | 26.8 | 4 | 0 | GAS FLOW | 780 | 755
7088 | 2020-03-09 15:23 | 5 | Yungyu | Step 4 Dry air | 3.933e-05 | 1567.0389 | 1.9296e-05 | 27.1177 | 0 | 0 | 0 | 0 | 0 | 499 | 494 | 0 | 24.5 | 4 | 26.7 | 20.3 | 26.8 | 4 | 0 | GAS FLOW | 780 | 755
7089 | 2020-03-09 15:23 | 5 | Yungyu | Step 4 Dry air | 3.9329e-05 | 1567.936 | 1.9296e-05 | 27.1148 | 0 | 0 | 0 | 0 | 0 | 499 | 494 | 0 | 24.5 | 4 | 26.7 | 20.3 | 26.8 | 4 | 0 | GAS FLOW | 780 | 755
7090 | 2020-03-09 15:23 | 5 | Yungyu | Step 4 Dry air | 3.9329e-05 | 1568.8311 | 1.9296e-05 | 27.1152 | 0 | 0 | 0 | 0 | 0 | 499 | 494 | 0 | 24.5 | 4 | 26.7 | 20.2 | 26.8 | 4 | 0 | GAS FLOW | 780 | 755.1
7091 | 2020-03-09 15:23 | 5 | Yungyu | Step 4 Dry air | 3.9328e-05 | 1569.7271 | 1.9295e-05 | 27.1101 | 0 | 0 | 0 | 0 | 0 | 499 | 495 | 0 | 24.5 | 4 | 26.7 | 20.2 | 26.8 | 4 | 0 | GAS FLOW | 780 | 755
7092 | 2020-03-09 15:23 | 5 | Yungyu | Step 4 Dry air | 3.9326e-05 | 1570.623 | 1.9295e-05 | 27.1049 | 0 | 0 | 0 | 0 | 0 | 499 | 494 | 0 | 24.5 | 4 | 26.7 | 20.2 | 26.8 | 4 | 0 | GAS FLOW | 780 | 755
7093 | 2020-03-09 15:23 | 5 | Yungyu | Step 4 Dry air | 3.9328e-05 | 1571.527 | 1.9295e-05 | 27.1104 | 0 | 0 | 0 | 0 | 0 | 499 | 494 | 0 | 24.5 | 4 | 26.7 | 20.2 | 26.8 | 4 | 0 | GAS FLOW | 780 | 755.1
7094 | 2020-03-09 15:23 | 5 | Yungyu | Step 4 Dry air | 3.9325e-05 | 1572.413 | 1.9294e-05 | 27.1018 | 0 | 0 | 0 | 0 | 0 | 499 | 495 | 0 | 24.5 | 4 | 26.7 | 20.2 | 26.8 | 4 | 0 | GAS FLOW | 780 | 755
7095 | 2020-03-09 15:23 | 5 | Yungyu | Step 4 Dry air | 3.9325e-05 | 1573.3101 | 1.9294e-05 | 27.1017 | 0 | 0 | 0 | 0 | 0 | 499 | 495 | 0 | 24.5 | 4 | 26.7 | 20.3 | 26.8 | 4 | 0 | GAS FLOW | 780 | 755
7096 | 2020-03-09 15:23 | 5 | Yungyu | Step 4 Dry air | 3.9327e-05 | 1574.2061 | 1.9295e-05 | 27.1066 | 0 | 0 | 0 | 0 | 0 | 499 | 495 | 0 | 24.5 | 4 | 26.7 | 20.3 | 26.8 | 4 | 0 | GAS FLOW | 780 | 755.1
7097 | 2020-03-09 15:23 | 5 | Yungyu | Step 4 Dry air | 3.9327e-05 | 1575.1021 | 1.9295e-05 | 27.1057 | 0 | 0 | 0 | 0 | 0 | 499 | 495 | 0 | 24.5 | 4 | 26.7 | 20.3 | 26.8 | 4 | 0 | GAS FLOW | 780 | 755.1
7098 | 2020-03-09 15:23 | 5 | Yungyu | Step 4 Dry air | 3.9322e-05 | 1575.9969 | 1.9292e-05 | 27.0915 | 0 | 0 | 0 | 0 | 0 | 499 | 495 | 0 | 24.5 | 4 | 26.7 | 20.3 | 26.8 | 4 | 0 | GAS FLOW | 780 | 755
7099 | 2020-03-09 15:23 | 5 | Yungyu | Step 4 Dry air | 3.9322e-05 | 1576.894 | 1.9293e-05 | 27.0918 | 0 | 0 | 0 | 0 | 0 | 499 | 495 | 0 | 24.5 | 4 | 26.7 | 20.3 | 26.8 | 4 | 0 | GAS FLOW | 780 | 755
7100 | 2020-03-09 15:23 | 5 | Yungyu | Step 4 Dry air | 3.9322e-05 | 1577.79 | 1.9292e-05 | 27.0906 | 0 | 0 | 0 | 0 | 0 | 499 | 495 | 0 | 24.5 | 4 | 26.7 | 20.2 | 26.8 | 4 | 0 | GAS FLOW | 780 | 755
7101 | 2020-03-09 15:23 | 5 | Yungyu | Step 4 Dry air | 3.932e-05 | 1578.686 | 1.9291e-05 | 27.0837 | 0 | 0 | 0 | 0 | 0 | 499 | 496 | 0 | 24.5 | 4 | 26.7 | 20.2 | 26.8 | 4 | 0 | GAS FLOW | 780 | 754.9
7102 | 2020-03-09 15:23 | 5 | Yungyu | Step 4 Dry air | 3.9318e-05 | 1579.582 | 1.929e-05 | 27.0763 | 0 | 0 | 0 | 0 | 0 | 499 | 495 | 0 | 24.5 | 4 | 26.7 | 20.3 | 26.8 | 4 | 0 | GAS FLOW | 780 | 754.9
7103 | 2020-03-09 15:23 | 5 | Yungyu | Step 4 Dry air | 3.9317e-05 | 1580.478 | 1.929e-05 | 27.0749 | 0 | 0 | 0 | 0 | 0 | 499 | 494 | 0 | 24.5 | 4 | 26.7 | 20.3 | 26.8 | 4 | 0 | GAS FLOW | 780 | 754.9
7104 | 2020-03-09 15:23 | 5 | Yungyu | Step 4 Dry air | 3.9317e-05 | 1581.374 | 1.929e-05 | 27.0735 | 0 | 0 | 0 | 0 | 0 | 499 | 495 | 0 | 24.5 | 4 | 26.7 | 20.3 | 26.8 | 4 | 0 | GAS FLOW | 780 | 755
7105 | 2020-03-09 15:23 | 5 | Yungyu | Step 4 Dry air | 3.9319e-05 | 1582.27 | 1.9291e-05 | 27.0809 | 0 | 0 | 0 | 0 | 0 | 499 | 495 | 0 | 24.5 | 4 | 26.7 | 20.3 | 26.8 | 4 | 0 | GAS FLOW | 780 | 754.9
7106 | 2020-03-09 15:23 | 5 | Yungyu | Step 4 Dry air | 3.9318e-05 | 1583.167 | 1.929e-05 | 27.0778 | 0 | 0 | 0 | 0 | 0 | 499 | 495 | 0 | 24.5 | 4 | 26.7 | 20.3 | 26.8 | 4 | 0 | GAS FLOW | 780 | 755
7107 | 2020-03-09 15:23 | 5 | Yungyu | Step 4 Dry air | 3.9315e-05 | 1584.063 | 1.9289e-05 | 27.0684 | 0 | 0 | 0 | 0 | 0 | 499 | 494 | 0 | 24.5 | 4 | 26.7 | 20.3 | 26.8 | 4 | 0 | GAS FLOW | 780 | 754.9
7108 | 2020-03-09 15:23 | 5 | Yungyu | Step 4 Dry air | 3.9314e-05 | 1584.959 | 1.9288e-05 | 27.0633 | 0 | 0 | 0 | 0 | 0 | 499 | 493 | 0 | 24.5 | 4 | 26.7 | 20.3 | 26.8 | 4 | 0 | GAS FLOW | 780 | 755
7109 | 2020-03-09 15:23 | 5 | Yungyu | Step 4 Dry air | 3.9313e-05 | 1585.854 | 1.9288e-05 | 27.0604 | 0 | 0 | 0 | 0 | 0 | 499 | 495 | 0 | 24.5 | 4 | 26.7 | 20.3 | 26.8 | 4 | 0 | GAS FLOW | 780 | 755
7110 | 2020-03-09 15:23 | 5 | Yungyu | Step 4 Dry air | 3.9313e-05 | 1586.751 | 1.9288e-05 | 27.0605 | 0 | 0 | 0 | 0 | 0 | 499 | 494 | 0 | 24.5 | 4 | 26.7 | 20.3 | 26.8 | 4 | 0 | GAS FLOW | 780 | 755
7111 | 2020-03-09 15:23 | 5 | Yungyu | Step 4 Dry air | 3.9312e-05 | 1587.646 | 1.9287e-05 | 27.0575 | 0 | 0 | 0 | 0 | 0 | 499 | 495 | 0 | 24.5 | 4 | 26.7 | 20.3 | 26.8 | 4 | 0 | GAS FLOW | 780 | 755
7112 | 2020-03-09 15:23 | 5 | Yungyu | Step 4 Dry air | 3.9311e-05 | 1588.541 | 1.9287e-05 | 27.0538 | 0 | 0 | 0 | 0 | 0 | 499 | 494 | 0 | 24.5 | 4 | 26.7 | 20.3 | 26.8 | 4 | 0 | GAS FLOW | 780 | 755
7113 | 2020-03-09 15:23 | 5 | Yungyu | Step 4 Dry air | 3.9308e-05 | 1589.438 | 1.9285e-05 | 27.0453 | 0 | 0 | 0 | 0 | 0 | 499 | 494 | 0 | 24.5 | 4 | 26.7 | 20.3 | 26.8 | 4 | 0 | GAS FLOW | 780 | 755.1
7114 | 2020-03-09 15:23 | 5 | Yungyu | Step 4 Dry air | 3.9308e-05 | 1590.333 | 1.9285e-05 | 27.044 | 0 | 0 | 0 | 0 | 0 | 499 | 494 | 0 | 24.5 | 4 | 26.7 | 20.2 | 26.8 | 4 | 0 | GAS FLOW | 780 | 755.1
7115 | 2020-03-09 15:23 | 5 | Yungyu | Step 4 Dry air | 3.9308e-05 | 1591.229 | 1.9285e-05 | 27.0447 | 0 | 0 | 0 | 0 | 0 | 499 | 494 | 0 | 24.5 | 4 | 26.7 | 20.2 | 26.8 | 4 | 0 | GAS FLOW | 780 | 755
7116 | 2020-03-09 15:23 | 5 | Yungyu | Step 4 Dry air | 3.9307e-05 | 1592.125 | 1.9285e-05 | 27.0426 | 0 | 0 | 0 | 0 | 0 | 499 | 495 | 0 | 24.5 | 4 | 26.7 | 20.3 | 26.8 | 4 | 0 | GAS FLOW | 780 | 755
7117 | 2020-03-09 15:23 | 5 | Yungyu | Step 4 Dry air | 3.931e-05 | 1593.021 | 1.9286e-05 | 27.0505 | 0 | 0 | 0 | 0 | 0 | 499 | 495 | 0 | 24.5 | 4 | 26.7 | 20.3 | 26.8 | 4 | 0 | GAS FLOW | 780 | 755
7118 | 2020-03-09 15:23 | 5 | Yungyu | Step 4 Dry air | 3.9306e-05 | 1593.917 | 1.9285e-05 | 27.0392 | 0 | 0 | 0 | 0 | 0 | 499 | 495 | 0 | 24.5 | 4 | 26.7 | 20.3 | 26.8 | 4 | 0 | GAS FLOW | 780 | 755
7119 | 2020-03-09 15:23 | 5 | Yungyu | Step 4 Dry air | 3.9305e-05 | 1594.822 | 1.9284e-05 | 27.036 | 0 | 0 | 0 | 0 | 0 | 499 | 495 | 0 | 24.5 | 4 | 26.7 | 20.3 | 26.8 | 4 | 0 | GAS FLOW | 780 | 755.1
7120 | 2020-03-09 15:23 | 5 | Yungyu | Step 4 Dry air | 3.9304e-05 | 1595.709 | 1.9283e-05 | 27.0313 | 0 | 0 | 0 | 0 | 0 | 499 | 495 | 0 | 24.5 | 4 | 26.7 | 20.3 | 26.8 | 4 | 0 | GAS FLOW | 780 | 755
7121 | 2020-03-09 15:23 | 5 | Yungyu | Step 4 Dry air | 3.9305e-05 | 1596.604 | 1.9284e-05 | 27.0344 | 0 | 0 | 0 | 0 | 0 | 499 | 496 | 0 | 24.5 | 4 | 26.7 | 20.2 | 26.8 | 4 | 0 | GAS FLOW | 780 | 754.9
7122 | 2020-03-09 15:23 | 5 | Yungyu | Step 4 Dry air | 3.9301e-05 | 1597.5 | 1.9282e-05 | 27.0227 | 0 | 0 | 0 | 0 | 0 | 499 | 495 | 0 | 24.5 | 4 | 26.7 | 20.2 | 26.8 | 4 | 0 | GAS FLOW | 780 | 755
7123 | 2020-03-09 15:23 | 5 | Yungyu | Step 4 Dry air | 3.9301e-05 | 1598.396 | 1.9282e-05 | 27.0219 | 0 | 0 | 0 | 0 | 0 | 499 | 495 | 0 | 24.5 | 4 | 26.7 | 20.3 | 26.8 | 4 | 0 | GAS FLOW | 780 | 755
7124 | 2020-03-09 15:23 | 5 | Yungyu | Step 4 Dry air | 3.93e-05 | 1599.291 | 1.9281e-05 | 27.0183 | 0 | 0 | 0 | 0 | 0 | 499 | 495 | 0 | 24.5 | 4 | 26.7 | 20.3 | 26.8 | 4 | 0 | GAS FLOW | 780 | 755
7125 | 2020-03-09 15:23 | 5 | Yungyu | Step 4 Dry air | 3.9298e-05 | 1600.188 | 1.928e-05 | 27.0121 | 0 | 0 | 0 | 0 | 0 | 499 | 494 | 0 | 24.5 | 4 | 26.7 | 20.3 | 26.8 | 4 | 0 | GAS FLOW | 780 | 755
7126 | 2020-03-09 15:23 | 5 | Yungyu | Step 4 Dry air | 3.9298e-05 | 1601.083 | 1.928e-05 | 27.0123 | 0 | 0 | 0 | 0 | 0 | 499 | 495 | 0 | 24.5 | 4 | 26.7 | 20.3 | 26.8 | 4 | 0 | GAS FLOW | 780 | 754.9
7127 | 2020-03-09 15:23 | 5 | Yungyu | Step 4 Dry air | 3.9296e-05 | 1601.979 | 1.928e-05 | 27.0063 | 0 | 0 | 0 | 0 | 0 | 499 | 495 | 0 | 24.5 | 4 | 26.7 | 20.3 | 26.8 | 4 | 0 | GAS FLOW | 780 | 754.8
7128 | 2020-03-09 15:23 | 5 | Yungyu | Step 4 Dry air | 3.9298e-05 | 1602.875 | 1.928e-05 | 27.0113 | 0 | 0 | 0 | 0 | 0 | 499 | 494 | 0 | 24.5 | 4 | 26.7 | 20.3 | 26.8 | 4 | 0 | GAS FLOW | 780 | 755
7129 | 2020-03-09 15:23 | 5 | Yungyu | Step 4 Dry air | 3.9297e-05 | 1603.771 | 1.928e-05 | 27.0086 | 0 | 0 | 0 | 0 | 0 | 499 | 495 | 0 | 24.5 | 4 | 26.7 | 20.3 | 26.8 | 4 | 0 | GAS FLOW | 780 | 754.9
7130 | 2020-03-09 15:23 | 5 | Yungyu | Step 4 Dry air | 3.9297e-05 | 1604.668 | 1.928e-05 | 27.0076 | 0 | 0 | 0 | 0 | 0 | 499 | 494 | 0 | 24.5 | 4 | 26.7 | 20.3 | 26.8 | 4 | 0 | GAS FLOW | 780 | 754.9
7131 | 2020-03-09 15:23 | 5 | Yungyu | Step 4 Dry air | 3.9296e-05 | 1605.563 | 1.9279e-05 | 27.0042 | 0 | 0 | 0 | 0 | 0 | 499 | 494 | 0 | 24.5 | 4 | 26.7 | 20.2 | 26.8 | 4 | 0 | GAS FLOW | 780 | 755
7132 | 2020-03-09 15:24 | 5 | Yungyu | Step 4 Dry air | 3.9293e-05 | 1606.459 | 1.9278e-05 | 26.9944 | 0 | 0 | 0 | 0 | 0 | 499 | 494 | 0 | 24.5 | 4 | 26.7 | 20.2 | 26.8 | 4 | 0 | GAS FLOW | 780 | 755
7133 | 2020-03-09 15:24 | 5 | Yungyu | Step 4 Dry air | 3.9293e-05 | 1607.355 | 1.9278e-05 | 26.9958 | 0 | 0 | 0 | 0 | 0 | 499 | 493 | 0 | 24.5 | 4 | 26.7 | 20.2 | 26.8 | 4 | 0 | GAS FLOW | 780 | 755
7134 | 2020-03-09 15:24 | 5 | Yungyu | Step 4 Dry air | 3.9293e-05 | 1608.251 | 1.9278e-05 | 26.9948 | 0 | 0 | 0 | 0 | 0 | 499 | 494 | 0 | 24.5 | 4 | 26.7 | 20.2 | 26.8 | 4 | 0 | GAS FLOW | 780 | 755
7135 | 2020-03-09 15:24 | 5 | Yungyu | Step 4 Dry air | 3.9291e-05 | 1609.146 | 1.9277e-05 | 26.9894 | 0 | 0 | 0 | 0 | 0 | 499 | 494 | 0 | 24.5 | 4 | 26.7 | 20.3 | 26.8 | 4 | 0 | GAS FLOW | 780 | 755
7136 | 2020-03-09 15:24 | 5 | Yungyu | Step 4 Dry air | 3.9292e-05 | 1610.042 | 1.9277e-05 | 26.9919 | 0 | 0 | 0 | 0 | 0 | 499 | 493 | 0 | 24.5 | 4 | 26.7 | 20.3 | 26.8 | 4 | 0 | GAS FLOW | 780 | 755.1
7137 | 2020-03-09 15:24 | 5 | Yungyu | Step 4 Dry air | 3.9293e-05 | 1610.938 | 1.9278e-05 | 26.9962 | 0 | 0 | 0 | 0 | 0 | 499 | 494 | 0 | 24.5 | 4 | 26.7 | 20.3 | 26.8 | 4 | 0 | GAS FLOW | 780 | 755
7138 | 2020-03-09 15:24 | 5 | Yungyu | Step 4 Dry air | 3.9289e-05 | 1611.834 | 1.9276e-05 | 26.9823 | 0 | 0 | 0 | 0 | 0 | 499 | 495 | 0 | 24.5 | 4 | 26.7 | 20.3 | 26.8 | 4 | 0 | GAS FLOW | 780 | 755.1
7139 | 2020-03-09 15:24 | 5 | Yungyu | Step 4 Dry air | 3.9291e-05 | 1612.73 | 1.9277e-05 | 26.9876 | 0 | 0 | 0 | 0 | 0 | 499 | 495 | 0 | 24.5 | 4 | 26.7 | 20.3 | 26.8 | 4 | 0 | GAS FLOW | 780 | 755.1
7140 | 2020-03-09 15:24 | 5 | Yungyu | Step 4 Dry air | 3.929e-05 | 1613.627 | 1.9276e-05 | 26.9851 | 0 | 0 | 0 | 0 | 0 | 499 | 494 | 0 | 24.5 | 4 | 26.7 | 20.3 | 26.8 | 4 | 0 | GAS FLOW | 780 | 755.1
7141 | 2020-03-09 15:24 | 5 | Yungyu | Step 4 Dry air | 3.9288e-05 | 1614.522 | 1.9275e-05 | 26.9773 | 0 | 0 | 0 | 0 | 0 | 499 | 495 | 0 | 24.5 | 4 | 26.7 | 20.3 | 26.8 | 4 | 0 | GAS FLOW | 780 | 755
7142 | 2020-03-09 15:24 | 5 | Yungyu | Step 4 Dry air | 3.9287e-05 | 1615.4189 | 1.9275e-05 | 26.976 | 0 | 0 | 0 | 0 | 0 | 499 | 495 | 0 | 24.5 | 4 | 26.7 | 20.3 | 26.8 | 4 | 0 | GAS FLOW | 780 | 755
7143 | 2020-03-09 15:24 | 5 | Yungyu | Step 4 Dry air | 3.9288e-05 | 1616.314 | 1.9276e-05 | 26.9797 | 0 | 0 | 0 | 0 | 0 | 499 | 495 | 0 | 24.5 | 4 | 26.7 | 20.3 | 26.8 | 4 | 0 | GAS FLOW | 780 | 755
7144 | 2020-03-09 15:24 | 5 | Yungyu | Step 4 Dry air | 3.9287e-05 | 1617.2111 | 1.9275e-05 | 26.9755 | 0 | 0 | 0 | 0 | 0 | 499 | 495 | 0 | 24.5 | 4 | 26.7 | 20.3 | 26.8 | 4 | 0 | GAS FLOW | 780 | 755
7145 | 2020-03-09 15:24 | 5 | Yungyu | Step 4 Dry air | 3.9284e-05 | 1618.116 | 1.9274e-05 | 26.967 | 0 | 0 | 0 | 0 | 0 | 499 | 494 | 0 | 24.5 | 4 | 26.7 | 20.3 | 26.8 | 4 | 0 | GAS FLOW | 780 | 755
7146 | 2020-03-09 15:24 | 5 | Yungyu | Step 4 Dry air | 3.9285e-05 | 1619.0031 | 1.9274e-05 | 26.9679 | 0 | 0 | 0 | 0 | 0 | 499 | 495 | 0 | 24.5 | 4 | 26.7 | 20.3 | 26.8 | 4 | 0 | GAS FLOW | 780 | 754.9
7147 | 2020-03-09 15:24 | 5 | Yungyu | Step 4 Dry air | 3.9285e-05 | 1619.8979 | 1.9274e-05 | 26.9692 | 0 | 0 | 0 | 0 | 0 | 499 | 495 | 0 | 24.5 | 4 | 26.7 | 20.3 | 26.8 | 4 | 0 | GAS FLOW | 780 | 754.8
7148 | 2020-03-09 15:24 | 5 | Yungyu | Step 4 Dry air | 3.9283e-05 | 1620.7939 | 1.9273e-05 | 26.9638 | 0 | 0 | 0 | 0 | 0 | 499 | 495 | 0 | 24.5 | 4 | 26.7 | 20.3 | 26.8 | 4 | 0 | GAS FLOW | 780 | 755
7149 | 2020-03-09 15:24 | 5 | Yungyu | Step 4 Dry air | 3.928e-05 | 1621.6899 | 1.9272e-05 | 26.9538 | 0 | 0 | 0 | 0 | 0 | 499 | 495 | 0 | 24.5 | 4 | 26.7 | 20.3 | 26.8 | 4 | 0 | GAS FLOW | 780 | 754.9
7150 | 2020-03-09 15:24 | 5 | Yungyu | Step 4 Dry air | 3.9281e-05 | 1622.587 | 1.9272e-05 | 26.9566 | 0 | 0 | 0 | 0 | 0 | 499 | 495 | 0 | 24.5 | 4 | 26.7 | 20.3 | 26.8 | 4 | 0 | GAS FLOW | 780 | 754.9
7151 | 2020-03-09 15:24 | 5 | Yungyu | Step 4 Dry air | 3.9282e-05 | 1623.481 | 1.9272e-05 | 26.9574 | 0 | 0 | 0 | 0 | 0 | 499 | 495 | 0 | 24.5 | 4 | 26.7 | 20.3 | 26.8 | 4 | 0 | GAS FLOW | 780 | 754.8
7152 | 2020-03-09 15:24 | 5 | Yungyu | Step 4 Dry air | 3.9279e-05 | 1624.3781 | 1.9271e-05 | 26.9491 | 0 | 0 | 0 | 0 | 0 | 499 | 494 | 0 | 24.5 | 4 | 26.7 | 20.3 | 26.8 | 4 | 0 | GAS FLOW | 780 | 755
7153 | 2020-03-09 15:24 | 5 | Yungyu | Step 4 Dry air | 3.9278e-05 | 1625.274 | 1.927e-05 | 26.9462 | 0 | 0 | 0 | 0 | 0 | 499 | 494 | 0 | 24.5 | 4 | 26.7 | 20.3 | 26.8 | 4 | 0 | GAS FLOW | 780 | 754.9
7154 | 2020-03-09 15:24 | 5 | Yungyu | Step 4 Dry air | 3.9279e-05 | 1626.17 | 1.9271e-05 | 26.9489 | 0 | 0 | 0 | 0 | 0 | 499 | 494 | 0 | 24.5 | 4 | 26.7 | 20.3 | 26.8 | 4 | 0 | GAS FLOW | 780 | 755
7155 | 2020-03-09 15:24 | 5 | Yungyu | Step 4 Dry air | 3.9279e-05 | 1627.066 | 1.9271e-05 | 26.9477 | 0 | 0 | 0 | 0 | 0 | 499 | 494 | 0 | 24.5 | 4 | 26.7 | 20.3 | 26.8 | 4 | 0 | GAS FLOW | 780 | 755
7156 | 2020-03-09 15:24 | 5 | Yungyu | Step 4 Dry air | 3.9277e-05 | 1627.962 | 1.927e-05 | 26.9429 | 0 | 0 | 0 | 0 | 0 | 499 | 493 | 0 | 24.5 | 4 | 26.7 | 20.3 | 26.8 | 4 | 0 | GAS FLOW | 780 | 755
7157 | 2020-03-09 15:24 | 5 | Yungyu | Step 4 Dry air | 3.9275e-05 | 1628.8571 | 1.9269e-05 | 26.9363 | 0 | 0 | 0 | 0 | 0 | 499 | 494 | 0 | 24.5 | 4 | 26.7 | 20.3 | 26.8 | 4 | 0 | GAS FLOW | 780 | 755
7158 | 2020-03-09 15:24 | 5 | Yungyu | Step 4 Dry air | 3.9274e-05 | 1629.7531 | 1.9269e-05 | 26.9336 | 0 | 0 | 0 | 0 | 0 | 499 | 494 | 0 | 24.5 | 4 | 26.7 | 20.3 | 26.8 | 4 | 0 | GAS FLOW | 780 | 755
7159 | 2020-03-09 15:24 | 5 | Yungyu | Step 4 Dry air | 3.9274e-05 | 1630.6479 | 1.9268e-05 | 26.933 | 0 | 0 | 0 | 0 | 0 | 499 | 494 | 0 | 24.5 | 4 | 26.7 | 20.2 | 26.8 | 4 | 0 | GAS FLOW | 780 | 755
7160 | 2020-03-09 15:24 | 5 | Yungyu | Step 4 Dry air | 3.9272e-05 | 1631.545 | 1.9267e-05 | 26.9253 | 0 | 0 | 0 | 0 | 0 | 499 | 494 | 0 | 24.5 | 4 | 26.7 | 20.3 | 26.8 | 4 | 0 | GAS FLOW | 780 | 755.1
7161 | 2020-03-09 15:24 | 5 | Yungyu | Step 4 Dry air | 3.9273e-05 | 1632.4399 | 1.9268e-05 | 26.9286 | 0 | 0 | 0 | 0 | 0 | 499 | 495 | 0 | 24.5 | 4 | 26.7 | 20.3 | 26.8 | 4 | 0 | GAS FLOW | 780 | 755.1
7162 | 2020-03-09 15:24 | 5 | Yungyu | Step 4 Dry air | 3.9272e-05 | 1633.3361 | 1.9267e-05 | 26.9258 | 0 | 0 | 0 | 0 | 0 | 499 | 495 | 0 | 24.5 | 4 | 26.7 | 20.3 | 26.8 | 4 | 0 | GAS FLOW | 780 | 755
7163 | 2020-03-09 15:24 | 5 | Yungyu | Step 4 Dry air | 3.9273e-05 | 1634.231 | 1.9268e-05 | 26.9287 | 0 | 0 | 0 | 0 | 0 | 499 | 495 | 0 | 24.5 | 4 | 26.7 | 20.3 | 26.8 | 4 | 0 | GAS FLOW | 780 | 755
7164 | 2020-03-09 15:24 | 5 | Yungyu | Step 4 Dry air | 3.9271e-05 | 1635.1281 | 1.9267e-05 | 26.9234 | 0 | 0 | 0 | 0 | 0 | 499 | 495 | 0 | 24.5 | 4 | 26.7 | 20.3 | 26.8 | 4 | 0 | GAS FLOW | 780 | 754.9
7165 | 2020-03-09 15:24 | 5 | Yungyu | Step 4 Dry air | 3.927e-05 | 1636.024 | 1.9266e-05 | 26.9202 | 0 | 0 | 0 | 0 | 0 | 499 | 495 | 0 | 24.5 | 4 | 26.7 | 20.3 | 26.8 | 4 | 0 | GAS FLOW | 780 | 755
7166 | 2020-03-09 15:24 | 5 | Yungyu | Step 4 Dry air | 3.9269e-05 | 1636.9189 | 1.9266e-05 | 26.9167 | 0 | 0 | 0 | 0 | 0 | 499 | 496 | 0 | 24.5 | 4 | 26.7 | 20.3 | 26.8 | 4 | 0 | GAS FLOW | 780 | 755
7167 | 2020-03-09 15:24 | 5 | Yungyu | Step 4 Dry air | 3.9269e-05 | 1637.814 | 1.9266e-05 | 26.9147 | 0 | 0 | 0 | 0 | 0 | 499 | 495 | 0 | 24.5 | 4 | 26.7 | 20.3 | 26.8 | 4 | 0 | GAS FLOW | 780 | 755
7168 | 2020-03-09 15:24 | 5 | Yungyu | Step 4 Dry air | 3.9268e-05 | 1638.71 | 1.9265e-05 | 26.9116 | 0 | 0 | 0 | 0 | 0 | 499 | 495 | 0 | 24.5 | 4 | 26.7 | 20.3 | 26.8 | 4 | 0 | GAS FLOW | 780 | 754.9
7169 | 2020-03-09 15:24 | 5 | Yungyu | Step 4 Dry air | 3.9267e-05 | 1639.606 | 1.9265e-05 | 26.9094 | 0 | 0 | 0 | 0 | 0 | 499 | 494 | 0 | 24.5 | 4 | 26.7 | 20.3 | 26.8 | 4 | 0 | GAS FLOW | 780 | 755
7170 | 2020-03-09 15:24 | 5 | Yungyu | Step 4 Dry air | 3.9266e-05 | 1640.502 | 1.9264e-05 | 26.907 | 0 | 0 | 0 | 0 | 0 | 499 | 495 | 0 | 24.5 | 4 | 26.7 | 20.3 | 26.8 | 4 | 0 | GAS FLOW | 780 | 755
7171 | 2020-03-09 15:24 | 5 | Yungyu | Step 4 Dry air | 3.9266e-05 | 1641.407 | 1.9265e-05 | 26.9072 | 0 | 0 | 0 | 0 | 0 | 499 | 494 | 0 | 24.5 | 4 | 26.7 | 20.3 | 26.8 | 4 | 0 | GAS FLOW | 780 | 754.9
7172 | 2020-03-09 15:24 | 5 | Yungyu | Step 4 Dry air | 3.9264e-05 | 1642.2939 | 1.9264e-05 | 26.9011 | 0 | 0 | 0 | 0 | 0 | 499 | 495 | 0 | 24.5 | 4 | 26.7 | 20.3 | 26.8 | 4 | 0 | GAS FLOW | 780 | 755
7173 | 2020-03-09 15:24 | 5 | Yungyu | Step 4 Dry air | 3.9265e-05 | 1643.1899 | 1.9264e-05 | 26.9017 | 0 | 0 | 0 | 0 | 0 | 499 | 495 | 0 | 24.5 | 4 | 26.7 | 20.3 | 26.8 | 4 | 0 | GAS FLOW | 780 | 755
7174 | 2020-03-09 15:24 | 5 | Yungyu | Step 4 Dry air | 3.9264e-05 | 1644.0861 | 1.9264e-05 | 26.9007 | 0 | 0 | 0 | 0 | 0 | 499 | 494 | 0 | 24.5 | 4 | 26.7 | 20.3 | 26.8 | 4 | 0 | GAS FLOW | 780 | 755
7175 | 2020-03-09 15:24 | 5 | Yungyu | Step 4 Dry air | 3.9264e-05 | 1644.981 | 1.9264e-05 | 26.9007 | 0 | 0 | 0 | 0 | 0 | 499 | 495 | 0 | 24.5 | 4 | 26.7 | 20.3 | 26.8 | 4 | 0 | GAS FLOW | 780 | 755
7176 | 2020-03-09 15:24 | 5 | Yungyu | Step 4 Dry air | 3.9264e-05 | 1645.8781 | 1.9264e-05 | 26.9013 | 0 | 0 | 0 | 0 | 0 | 499 | 494 | 0 | 24.5 | 4 | 26.7 | 20.3 | 26.8 | 4 | 0 | GAS FLOW | 780 | 755
7177 | 2020-03-09 15:24 | 5 | Yungyu | Step 4 Dry air | 3.9263e-05 | 1646.7729 | 1.9263e-05 | 26.8962 | 0 | 0 | 0 | 0 | 0 | 499 | 495 | 0 | 24.5 | 4 | 26.7 | 20.2 | 26.8 | 4 | 0 | GAS FLOW | 780 | 754.9
7178 | 2020-03-09 15:24 | 5 | Yungyu | Step 4 Dry air | 3.9261e-05 | 1647.6689 | 1.9262e-05 | 26.8886 | 0 | 0 | 0 | 0 | 0 | 499 | 494 | 0 | 24.5 | 4 | 26.7 | 20.2 | 26.8 | 4 | 0 | GAS FLOW | 780 | 755
7179 | 2020-03-09 15:24 | 5 | Yungyu | Step 4 Dry air | 3.926e-05 | 1648.564 | 1.9261e-05 | 26.8871 | 0 | 0 | 0 | 0 | 0 | 499 | 494 | 0 | 24.5 | 4 | 26.7 | 20.2 | 26.8 | 4 | 0 | GAS FLOW | 780 | 755
7180 | 2020-03-09 15:24 | 5 | Yungyu | Step 4 Dry air | 3.9259e-05 | 1649.4611 | 1.9261e-05 | 26.8829 | 0 | 0 | 0 | 0 | 0 | 499 | 494 | 0 | 24.5 | 4 | 26.7 | 20.2 | 26.8 | 4 | 0 | GAS FLOW | 780 | 755
7181 | 2020-03-09 15:24 | 5 | Yungyu | Step 4 Dry air | 3.9261e-05 | 1650.3571 | 1.9262e-05 | 26.8902 | 0 | 0 | 0 | 0 | 0 | 499 | 495 | 0 | 24.5 | 4 | 26.7 | 20.3 | 26.8 | 4 | 0 | GAS FLOW | 780 | 754.9
7182 | 2020-03-09 15:24 | 5 | Yungyu | Step 4 Dry air | 3.9258e-05 | 1651.254 | 1.926e-05 | 26.8807 | 0 | 0 | 0 | 0 | 0 | 499 | 495 | 0 | 24.5 | 4 | 26.7 | 20.2 | 26.8 | 4 | 0 | GAS FLOW | 780 | 754.9
7183 | 2020-03-09 15:24 | 5 | Yungyu | Step 4 Dry air | 3.9257e-05 | 1652.149 | 1.926e-05 | 26.8773 | 0 | 0 | 0 | 0 | 0 | 499 | 494 | 0 | 24.5 | 4 | 26.7 | 20.2 | 26.8 | 4 | 0 | GAS FLOW | 780 | 754.9
7184 | 2020-03-09 15:24 | 5 | Yungyu | Step 4 Dry air | 3.9256e-05 | 1653.045 | 1.9259e-05 | 26.8739 | 0 | 0 | 0 | 0 | 0 | 499 | 495 | 0 | 24.5 | 4 | 26.7 | 20.3 | 26.8 | 4 | 0 | GAS FLOW | 780 | 754.9
7185 | 2020-03-09 15:24 | 5 | Yungyu | Step 4 Dry air | 3.9257e-05 | 1653.941 | 1.926e-05 | 26.878 | 0 | 0 | 0 | 0 | 0 | 499 | 494 | 0 | 24.5 | 4 | 26.7 | 20.3 | 26.8 | 4 | 0 | GAS FLOW | 780 | 754.9
7186 | 2020-03-09 15:24 | 5 | Yungyu | Step 4 Dry air | 3.9256e-05 | 1654.837 | 1.9259e-05 | 26.8725 | 0 | 0 | 0 | 0 | 0 | 499 | 494 | 0 | 24.5 | 4 | 26.7 | 20.3 | 26.8 | 4 | 0 | GAS FLOW | 780 | 755
7187 | 2020-03-09 15:24 | 5 | Yungyu | Step 4 Dry air | 3.9256e-05 | 1655.733 | 1.9259e-05 | 26.873 | 0 | 0 | 0 | 0 | 0 | 499 | 494 | 0 | 24.5 | 4 | 26.7 | 20.3 | 26.8 | 4 | 0 | GAS FLOW | 780 | 755
7188 | 2020-03-09 15:24 | 5 | Yungyu | Step 4 Dry air | 3.9256e-05 | 1656.629 | 1.9259e-05 | 26.8741 | 0 | 0 | 0 | 0 | 0 | 499 | 494 | 0 | 24.5 | 4 | 26.7 | 20.3 | 26.8 | 4 | 0 | GAS FLOW | 780 | 755.1
7189 | 2020-03-09 15:24 | 5 | Yungyu | Step 4 Dry air | 3.9253e-05 | 1657.525 | 1.9258e-05 | 26.8639 | 0 | 0 | 0 | 0 | 0 | 499 | 494 | 0 | 24.5 | 4 | 26.7 | 20.2 | 26.8 | 4 | 0 | GAS FLOW | 780 | 755
7190 | 2020-03-09 15:24 | 5 | Yungyu | Step 4 Dry air | 3.9252e-05 | 1658.42 | 1.9257e-05 | 26.8608 | 0 | 0 | 0 | 0 | 0 | 499 | 495 | 0 | 24.5 | 4 | 26.7 | 20.2 | 26.8 | 4 | 0 | GAS FLOW | 780 | 755.1
7191 | 2020-03-09 15:24 | 5 | Yungyu | Step 4 Dry air | 3.9253e-05 | 1659.316 | 1.9258e-05 | 26.864 | 0 | 0 | 0 | 0 | 0 | 499 | 495 | 0 | 24.5 | 4 | 26.7 | 20.3 | 26.8 | 4 | 0 | GAS FLOW | 780 | 755
7192 | 2020-03-09 15:24 | 5 | Yungyu | Step 4 Dry air | 3.9252e-05 | 1660.212 | 1.9257e-05 | 26.861 | 0 | 0 | 0 | 0 | 0 | 499 | 494 | 0 | 24.5 | 4 | 26.7 | 20.3 | 26.8 | 4 | 0 | GAS FLOW | 780 | 755
7193 | 2020-03-09 15:24 | 5 | Yungyu | Step 4 Dry air | 3.9249e-05 | 1661.108 | 1.9256e-05 | 26.8505 | 0 | 0 | 0 | 0 | 0 | 499 | 495 | 0 | 24.5 | 4 | 26.7 | 20.3 | 26.8 | 4 | 0 | GAS FLOW | 780 | 755
7194 | 2020-03-09 15:24 | 5 | Yungyu | Step 4 Dry air | 3.9249e-05 | 1662.004 | 1.9256e-05 | 26.8494 | 0 | 0 | 0 | 0 | 0 | 499 | 495 | 0 | 24.5 | 4 | 26.7 | 20.2 | 26.8 | 4 | 0 | GAS FLOW | 780 | 754.9
7195 | 2020-03-09 15:24 | 5 | Yungyu | Step 4 Dry air | 3.9249e-05 | 1662.9 | 1.9256e-05 | 26.8497 | 0 | 0 | 0 | 0 | 0 | 499 | 495 | 0 | 24.5 | 4 | 26.7 | 20.2 | 26.8 | 4 | 0 | GAS FLOW | 780 | 754.9
7196 | 2020-03-09 15:24 | 5 | Yungyu | Step 4 Dry air | 3.9248e-05 | 1663.796 | 1.9255e-05 | 26.8463 | 0 | 0 | 0 | 0 | 0 | 499 | 495 | 0 | 24.5 | 4 | 26.7 | 20.3 | 26.8 | 4 | 0 | GAS FLOW | 780 | 755
7197 | 2020-03-09 15:25 | 5 | Yungyu | Step 4 Dry air | 3.9251e-05 | 1664.701 | 1.9257e-05 | 26.856 | 0 | 0 | 0 | 0 | 0 | 499 | 496 | 0 | 24.5 | 4 | 26.7 | 20.3 | 26.8 | 4 | 0 | GAS FLOW | 780 | 754.9
7198 | 2020-03-09 15:25 | 5 | Yungyu | Step 4 Dry air | 3.9247e-05 | 1665.587 | 1.9255e-05 | 26.8442 | 0 | 0 | 0 | 0 | 0 | 499 | 495 | 0 | 24.5 | 4 | 26.7 | 20.2 | 26.8 | 4 | 0 | GAS FLOW | 780 | 754.9
7199 | 2020-03-09 15:25 | 5 | Yungyu | Step 4 Dry air | 3.9247e-05 | 1666.483 | 1.9255e-05 | 26.845 | 0 | 0 | 0 | 0 | 0 | 499 | 495 | 0 | 24.5 | 4 | 26.7 | 20.2 | 26.8 | 4 | 0 | GAS FLOW | 780 | 754.9
7200 | 2020-03-09 15:25 | 5 | Yungyu | Step 4 Dry air | 3.9248e-05 | 1667.38 | 1.9255e-05 | 26.8468 | 0 | 0 | 0 | 0 | 0 | 499 | 495 | 0 | 24.5 | 4 | 26.7 | 20.3 | 26.8 | 4 | 0 | GAS FLOW | 780 | 754.9
7201 | 2020-03-09 15:25 | 5 | Yungyu | Step 4 Dry air | 3.9247e-05 | 1668.275 | 1.9255e-05 | 26.8422 | 0 | 0 | 0 | 0 | 0 | 499 | 495 | 0 | 24.5 | 4 | 26.7 | 20.2 | 26.8 | 4 | 0 | GAS FLOW | 780 | 754.9
7202 | 2020-03-09 15:25 | 5 | Yungyu | Step 4 Dry air | 3.9245e-05 | 1669.171 | 1.9254e-05 | 26.8372 | 0 | 0 | 0 | 0 | 0 | 499 | 495 | 0 | 24.5 | 4 | 26.7 | 20.2 | 26.8 | 4 | 0 | GAS FLOW | 780 | 754.8
7203 | 2020-03-09 15:25 | 5 | Yungyu | Step 4 Dry air | 3.9244e-05 | 1670.067 | 1.9253e-05 | 26.8339 | 0 | 0 | 0 | 0 | 0 | 499 | 494 | 0 | 24.5 | 4 | 26.7 | 20.2 | 26.8 | 4 | 0 | GAS FLOW | 780 | 754.9
7204 | 2020-03-09 15:25 | 5 | Yungyu | Step 4 Dry air | 3.9243e-05 | 1670.963 | 1.9253e-05 | 26.8299 | 0 | 0 | 0 | 0 | 0 | 499 | 495 | 0 | 24.5 | 4 | 26.7 | 20.2 | 26.8 | 4 | 0 | GAS FLOW | 780 | 754.9
7205 | 2020-03-09 15:25 | 5 | Yungyu | Step 4 Dry air | 3.9242e-05 | 1671.858 | 1.9253e-05 | 26.8286 | 0 | 0 | 0 | 0 | 0 | 499 | 494 | 0 | 24.5 | 4 | 26.7 | 20.2 | 26.8 | 4 | 0 | GAS FLOW | 780 | 754.9
7206 | 2020-03-09 15:25 | 5 | Yungyu | Step 4 Dry air | 3.924e-05 | 1672.755 | 1.9251e-05 | 26.8209 | 0 | 0 | 0 | 0 | 0 | 499 | 493 | 0 | 24.5 | 4 | 26.7 | 20.3 | 26.8 | 4 | 0 | GAS FLOW | 780 | 755
7207 | 2020-03-09 15:25 | 5 | Yungyu | Step 4 Dry air | 3.924e-05 | 1673.649 | 1.9252e-05 | 26.8218 | 0 | 0 | 0 | 0 | 0 | 499 | 494 | 0 | 24.5 | 4 | 26.7 | 20.3 | 26.8 | 4 | 0 | GAS FLOW | 780 | 754.9
7208 | 2020-03-09 15:25 | 5 | Yungyu | Step 4 Dry air | 3.9239e-05 | 1674.545 | 1.9251e-05 | 26.8177 | 0 | 0 | 0 | 0 | 0 | 499 | 494 | 0 | 24.5 | 4 | 26.7 | 20.2 | 26.8 | 4 | 0 | GAS FLOW | 780 | 755
7209 | 2020-03-09 15:25 | 5 | Yungyu | Step 4 Dry air | 3.9239e-05 | 1675.4399 | 1.9251e-05 | 26.819 | 0 | 0 | 0 | 0 | 0 | 499 | 494 | 0 | 24.5 | 4 | 26.7 | 20.2 | 26.8 | 4 | 0 | GAS FLOW | 780 | 755
7210 | 2020-03-09 15:25 | 5 | Yungyu | Step 4 Dry air | 3.9238e-05 | 1676.3361 | 1.9251e-05 | 26.8152 | 0 | 0 | 0 | 0 | 0 | 499 | 495 | 0 | 24.5 | 4 | 26.7 | 20.2 | 26.8 | 4 | 0 | GAS FLOW | 780 | 755
7211 | 2020-03-09 15:25 | 5 | Yungyu | Step 4 Dry air | 3.9238e-05 | 1677.231 | 1.925e-05 | 26.813 | 0 | 0 | 0 | 0 | 0 | 499 | 495 | 0 | 24.5 | 4 | 26.7 | 20.2 | 26.8 | 4 | 0 | GAS FLOW | 780 | 755
7212 | 2020-03-09 15:25 | 5 | Yungyu | Step 4 Dry air | 3.9237e-05 | 1678.1281 | 1.925e-05 | 26.8109 | 0 | 0 | 0 | 0 | 0 | 499 | 495 | 0 | 24.5 | 4 | 26.7 | 20.3 | 26.8 | 4 | 0 | GAS FLOW | 780 | 755
7213 | 2020-03-09 15:25 | 5 | Yungyu | Step 4 Dry air | 3.9237e-05 | 1679.022 | 1.925e-05 | 26.812 | 0 | 0 | 0 | 0 | 0 | 499 | 495 | 0 | 24.5 | 4 | 26.7 | 20.3 | 26.8 | 4 | 0 | GAS FLOW | 780 | 755
7214 | 2020-03-09 15:25 | 5 | Yungyu | Step 4 Dry air | 3.9236e-05 | 1679.9189 | 1.9249e-05 | 26.8068 | 0 | 0 | 0 | 0 | 0 | 499 | 495 | 0 | 24.5 | 4 | 26.7 | 20.3 | 26.8 | 4 | 0 | GAS FLOW | 780 | 755
7215 | 2020-03-09 15:25 | 5 | Yungyu | Step 4 Dry air | 3.9234e-05 | 1680.814 | 1.9248e-05 | 26.8015 | 0 | 0 | 0 | 0 | 0 | 499 | 496 | 0 | 24.5 | 4 | 26.7 | 20.2 | 26.8 | 4 | 0 | GAS FLOW | 780 | 754.9
7216 | 2020-03-09 15:25 | 5 | Yungyu | Step 4 Dry air | 3.9234e-05 | 1681.71 | 1.9249e-05 | 26.8024 | 0 | 0 | 0 | 0 | 0 | 499 | 495 | 0 | 24.5 | 4 | 26.7 | 20.2 | 26.8 | 4 | 0 | GAS FLOW | 780 | 754.9
7217 | 2020-03-09 15:25 | 5 | Yungyu | Step 4 Dry air | 3.9233e-05 | 1682.605 | 1.9248e-05 | 26.799 | 0 | 0 | 0 | 0 | 0 | 499 | 495 | 0 | 24.5 | 4 | 26.7 | 20.3 | 26.8 | 4 | 0 | GAS FLOW | 780 | 754.9
7218 | 2020-03-09 15:25 | 5 | Yungyu | Step 4 Dry air | 3.9233e-05 | 1683.502 | 1.9248e-05 | 26.7962 | 0 | 0 | 0 | 0 | 0 | 499 | 493 | 0 | 24.5 | 4 | 26.7 | 20.2 | 26.8 | 4 | 0 | GAS FLOW | 780 | 754.9
7219 | 2020-03-09 15:25 | 5 | Yungyu | Step 4 Dry air | 3.9233e-05 | 1684.397 | 1.9248e-05 | 26.796 | 0 | 0 | 0 | 0 | 0 | 499 | 496 | 0 | 24.5 | 4 | 26.7 | 20.2 | 26.8 | 4 | 0 | GAS FLOW | 780 | 754.9
7220 | 2020-03-09 15:25 | 5 | Yungyu | Step 4 Dry air | 3.9232e-05 | 1685.293 | 1.9247e-05 | 26.7948 | 0 | 0 | 0 | 0 | 0 | 499 | 495 | 0 | 24.5 | 4 | 26.7 | 20.2 | 26.8 | 4 | 0 | GAS FLOW | 780 | 755
7221 | 2020-03-09 15:25 | 5 | Yungyu | Step 4 Dry air | 3.9231e-05 | 1686.189 | 1.9247e-05 | 26.7925 | 0 | 0 | 0 | 0 | 0 | 499 | 494 | 0 | 24.5 | 4 | 26.7 | 20.2 | 26.8 | 4 | 0 | GAS FLOW | 780 | 754.9
7222 | 2020-03-09 15:25 | 5 | Yungyu | Step 4 Dry air | 3.923e-05 | 1687.085 | 1.9246e-05 | 26.7866 | 0 | 0 | 0 | 0 | 0 | 499 | 494 | 0 | 24.5 | 4 | 26.7 | 20.2 | 26.8 | 4 | 0 | GAS FLOW | 780 | 754.8
7223 | 2020-03-09 15:25 | 5 | Yungyu | Step 4 Dry air | 3.923e-05 | 1687.99 | 1.9246e-05 | 26.7876 | 0 | 0 | 0 | 0 | 0 | 499 | 494 | 0 | 24.5 | 4 | 26.7 | 20.2 | 26.8 | 4 | 0 | GAS FLOW | 780 | 754.9
7224 | 2020-03-09 15:25 | 5 | Yungyu | Step 4 Dry air | 3.9228e-05 | 1688.877 | 1.9245e-05 | 26.7804 | 0 | 0 | 0 | 0 | 0 | 499 | 496 | 0 | 24.5 | 4 | 26.7 | 20.3 | 26.8 | 4 | 0 | GAS FLOW | 780 | 754.9
7225 | 2020-03-09 15:25 | 5 | Yungyu | Step 4 Dry air | 3.9227e-05 | 1689.772 | 1.9245e-05 | 26.7782 | 0 | 0 | 0 | 0 | 0 | 499 | 494 | 0 | 24.5 | 4 | 26.7 | 20.3 | 26.8 | 4 | 0 | GAS FLOW | 780 | 754.9
7226 | 2020-03-09 15:25 | 5 | Yungyu | Step 4 Dry air | 3.9226e-05 | 1690.668 | 1.9244e-05 | 26.7747 | 0 | 0 | 0 | 0 | 0 | 499 | 492 | 0 | 24.5 | 4 | 26.7 | 20.3 | 26.8 | 4 | 0 | GAS FLOW | 780 | 754.9
7227 | 2020-03-09 15:25 | 5 | Yungyu | Step 4 Dry air | 3.9225e-05 | 1691.564 | 1.9244e-05 | 26.7708 | 0 | 0 | 0 | 0 | 0 | 499 | 494 | 0 | 24.5 | 4 | 26.7 | 20.2 | 26.8 | 4 | 0 | GAS FLOW | 780 | 754.9
7228 | 2020-03-09 15:25 | 5 | Yungyu | Step 4 Dry air | 3.9223e-05 | 1692.459 | 1.9243e-05 | 26.7633 | 0 | 0 | 0 | 0 | 0 | 499 | 494 | 0 | 24.5 | 4 | 26.7 | 20.2 | 26.8 | 4 | 0 | GAS FLOW | 780 | 754.9
7229 | 2020-03-09 15:25 | 5 | Yungyu | Step 4 Dry air | 3.922e-05 | 1693.355 | 1.9241e-05 | 26.7545 | 0 | 0 | 0 | 0 | 0 | 499 | 494 | 0 | 24.5 | 4 | 26.7 | 20.3 | 26.8 | 4 | 0 | GAS FLOW | 780 | 755
7230 | 2020-03-09 15:25 | 5 | Yungyu | Step 4 Dry air | 3.9222e-05 | 1694.251 | 1.9242e-05 | 26.7608 | 0 | 0 | 0 | 0 | 0 | 499 | 494 | 0 | 24.5 | 4 | 26.7 | 20.2 | 26.8 | 4 | 0 | GAS FLOW | 780 | 755
7231 | 2020-03-09 15:25 | 5 | Yungyu | Step 4 Dry air | 3.9221e-05 | 1695.146 | 1.9242e-05 | 26.7579 | 0 | 0 | 0 | 0 | 0 | 499 | 494 | 0 | 24.5 | 4 | 26.7 | 20.2 | 26.8 | 4 | 0 | GAS FLOW | 780 | 755
7232 | 2020-03-09 15:25 | 5 | Yungyu | Step 4 Dry air | 3.922e-05 | 1696.043 | 1.9241e-05 | 26.755 | 0 | 0 | 0 | 0 | 0 | 499 | 495 | 0 | 24.5 | 4 | 26.7 | 20.3 | 26.8 | 4 | 0 | GAS FLOW | 780 | 755
7233 | 2020-03-09 15:25 | 5 | Yungyu | Step 4 Dry air | 3.9222e-05 | 1696.939 | 1.9242e-05 | 26.7602 | 0 | 0 | 0 | 0 | 0 | 499 | 494 | 0 | 24.5 | 4 | 26.7 | 20.3 | 26.8 | 4 | 0 | GAS FLOW | 780 | 755
7234 | 2020-03-09 15:25 | 5 | Yungyu | Step 4 Dry air | 3.9221e-05 | 1697.835 | 1.9242e-05 | 26.7587 | 0 | 0 | 0 | 0 | 0 | 499 | 495 | 0 | 24.5 | 4 | 26.7 | 20.3 | 26.8 | 4 | 0 | GAS FLOW | 780 | 755
7235 | 2020-03-09 15:25 | 5 | Yungyu | Step 4 Dry air | 3.9222e-05 | 1698.731 | 1.9242e-05 | 26.7605 | 0 | 0 | 0 | 0 | 0 | 499 | 495 | 0 | 24.5 | 4 | 26.7 | 20.3 | 26.8 | 4 | 0 | GAS FLOW | 780 | 755
7236 | 2020-03-09 15:25 | 5 | Yungyu | Step 4 Dry air | 3.9221e-05 | 1699.627 | 1.9242e-05 | 26.7565 | 0 | 0 | 0 | 0 | 0 | 499 | 494 | 0 | 24.5 | 4 | 26.7 | 20.3 | 26.8 | 4 | 0 | GAS FLOW | 780 | 754.9
7237 | 2020-03-09 15:25 | 5 | Yungyu | Step 4 Dry air | 3.9219e-05 | 1700.5229 | 1.9241e-05 | 26.7524 | 0 | 0 | 0 | 0 | 0 | 499 | 495 | 0 | 24.5 | 4 | 26.7 | 20.2 | 26.8 | 4 | 0 | GAS FLOW | 780 | 755
7238 | 2020-03-09 15:25 | 5 | Yungyu | Step 4 Dry air | 3.9218e-05 | 1701.42 | 1.924e-05 | 26.7471 | 0 | 0 | 0 | 0 | 0 | 499 | 495 | 0 | 24.5 | 4 | 26.7 | 20.2 | 26.8 | 4 | 0 | GAS FLOW | 780 | 755
7239 | 2020-03-09 15:25 | 5 | Yungyu | Step 4 Dry air | 3.9218e-05 | 1702.3149 | 1.9241e-05 | 26.7497 | 0 | 0 | 0 | 0 | 0 | 499 | 495 | 0 | 24.5 | 4 | 26.7 | 20.3 | 26.8 | 4 | 0 | GAS FLOW | 780 | 755
7240 | 2020-03-09 15:25 | 5 | Yungyu | Step 4 Dry air | 3.9215e-05 | 1703.212 | 1.9239e-05 | 26.739 | 0 | 0 | 0 | 0 | 0 | 499 | 495 | 0 | 24.5 | 4 | 26.7 | 20.3 | 26.8 | 4 | 0 | GAS FLOW | 780 | 755
7241 | 2020-03-09 15:25 | 5 | Yungyu | Step 4 Dry air | 3.9213e-05 | 1704.1071 | 1.9238e-05 | 26.7325 | 0 | 0 | 0 | 0 | 0 | 499 | 495 | 0 | 24.5 | 4 | 26.7 | 20.3 | 26.8 | 4 | 0 | GAS FLOW | 780 | 755
7242 | 2020-03-09 15:25 | 5 | Yungyu | Step 4 Dry air | 3.9215e-05 | 1705.0031 | 1.9239e-05 | 26.7367 | 0 | 0 | 0 | 0 | 0 | 499 | 495 | 0 | 24.5 | 4 | 26.7 | 20.3 | 26.8 | 4 | 0 | GAS FLOW | 780 | 755
7243 | 2020-03-09 15:25 | 5 | Yungyu | Step 4 Dry air | 3.9214e-05 | 1705.899 | 1.9238e-05 | 26.7341 | 0 | 0 | 0 | 0 | 0 | 499 | 495 | 0 | 24.5 | 4 | 26.7 | 20.3 | 26.8 | 4 | 0 | GAS FLOW | 780 | 754.9
7244 | 2020-03-09 15:25 | 5 | Yungyu | Step 4 Dry air | 3.9214e-05 | 1706.795 | 1.9238e-05 | 26.7341 | 0 | 0 | 0 | 0 | 0 | 499 | 495 | 0 | 24.5 | 4 | 26.7 | 20.3 | 26.8 | 4 | 0 | GAS FLOW | 780 | 754.9
7245 | 2020-03-09 15:25 | 5 | Yungyu | Step 4 Dry air | 3.9215e-05 | 1707.691 | 1.9239e-05 | 26.7375 | 0 | 0 | 0 | 0 | 0 | 499 | 495 | 0 | 24.5 | 4 | 26.7 | 20.3 | 26.8 | 4 | 0 | GAS FLOW | 780 | 754.8
7246 | 2020-03-09 15:25 | 5 | Yungyu | Step 4 Dry air | 3.9214e-05 | 1708.587 | 1.9239e-05 | 26.7364 | 0 | 0 | 0 | 0 | 0 | 499 | 494 | 0 | 24.5 | 4 | 26.7 | 20.3 | 26.8 | 4 | 0 | GAS FLOW | 780 | 754.9
7247 | 2020-03-09 15:25 | 5 | Yungyu | Step 4 Dry air | 3.9212e-05 | 1709.483 | 1.9238e-05 | 26.7293 | 0 | 0 | 0 | 0 | 0 | 499 | 494 | 0 | 24.5 | 4 | 26.7 | 20.3 | 26.8 | 4 | 0 | GAS FLOW | 780 | 754.9
7248 | 2020-03-09 15:25 | 5 | Yungyu | Step 4 Dry air | 3.9213e-05 | 1710.379 | 1.9238e-05 | 26.7322 | 0 | 0 | 0 | 0 | 0 | 499 | 495 | 0 | 24.5 | 4 | 26.7 | 20.2 | 26.8 | 4 | 0 | GAS FLOW | 780 | 754.8
7249 | 2020-03-09 15:25 | 5 | Yungyu | Step 4 Dry air | 3.9211e-05 | 1711.285 | 1.9237e-05 | 26.7265 | 0 | 0 | 0 | 0 | 0 | 499 | 494 | 0 | 24.5 | 4 | 26.7 | 20.3 | 26.8 | 4 | 0 | GAS FLOW | 780 | 755
7250 | 2020-03-09 15:25 | 5 | Yungyu | Step 4 Dry air | 3.921e-05 | 1712.171 | 1.9236e-05 | 26.7218 | 0 | 0 | 0 | 0 | 0 | 499 | 494 | 0 | 24.5 | 4 | 26.7 | 20.3 | 26.8 | 4 | 0 | GAS FLOW | 780 | 754.9
7251 | 2020-03-09 15:25 | 5 | Yungyu | Step 4 Dry air | 3.9209e-05 | 1713.066 | 1.9236e-05 | 26.72 | 0 | 0 | 0 | 0 | 0 | 499 | 494 | 0 | 24.5 | 4 | 26.7 | 20.3 | 26.8 | 4 | 0 | GAS FLOW | 780 | 754.8
7252 | 2020-03-09 15:25 | 5 | Yungyu | Step 4 Dry air | 3.9208e-05 | 1713.963 | 1.9235e-05 | 26.7156 | 0 | 0 | 0 | 0 | 0 | 499 | 494 | 0 | 24.5 | 4 | 26.7 | 20.3 | 26.8 | 4 | 0 | GAS FLOW | 780 | 754.9
7253 | 2020-03-09 15:25 | 5 | Yungyu | Step 4 Dry air | 3.9208e-05 | 1714.8571 | 1.9235e-05 | 26.7143 | 0 | 0 | 0 | 0 | 0 | 499 | 493 | 0 | 24.5 | 4 | 26.7 | 20.3 | 26.8 | 4 | 0 | GAS FLOW | 780 | 755.1
7254 | 2020-03-09 15:25 | 5 | Yungyu | Step 4 Dry air | 3.9206e-05 | 1715.754 | 1.9234e-05 | 26.7076 | 0 | 0 | 0 | 0 | 0 | 499 | 493 | 0 | 24.5 | 4 | 26.7 | 20.2 | 26.8 | 4 | 0 | GAS FLOW | 780 | 755.1
7255 | 2020-03-09 15:25 | 5 | Yungyu | Step 4 Dry air | 3.9205e-05 | 1716.649 | 1.9234e-05 | 26.7053 | 0 | 0 | 0 | 0 | 0 | 499 | 494 | 0 | 24.5 | 4 | 26.7 | 20.2 | 26.8 | 4 | 0 | GAS FLOW | 780 | 755
7256 | 2020-03-09 15:25 | 5 | Yungyu | Step 4 Dry air | 3.9205e-05 | 1717.546 | 1.9234e-05 | 26.7062 | 0 | 0 | 0 | 0 | 0 | 499 | 494 | 0 | 24.5 | 4 | 26.7 | 20.2 | 26.8 | 4 | 0 | GAS FLOW | 780 | 755.1
7257 | 2020-03-09 15:25 | 5 | Yungyu | Step 4 Dry air | 3.9206e-05 | 1718.441 | 1.9234e-05 | 26.7071 | 0 | 0 | 0 | 0 | 0 | 499 | 495 | 0 | 24.5 | 4 | 26.7 | 20.2 | 26.8 | 4 | 0 | GAS FLOW | 780 | 755
7258 | 2020-03-09 15:25 | 5 | Yungyu | Step 4 Dry air | 3.9206e-05 | 1719.338 | 1.9234e-05 | 26.7078 | 0 | 0 | 0 | 0 | 0 | 499 | 495 | 0 | 24.5 | 4 | 26.7 | 20.3 | 26.8 | 4 | 0 | GAS FLOW | 780 | 755
7259 | 2020-03-09 15:25 | 5 | Yungyu | Step 4 Dry air | 3.9205e-05 | 1720.233 | 1.9234e-05 | 26.7049 | 0 | 0 | 0 | 0 | 0 | 499 | 495 | 0 | 24.5 | 4 | 26.7 | 20.3 | 26.8 | 4 | 0 | GAS FLOW | 780 | 754.9
7260 | 2020-03-09 15:25 | 5 | Yungyu | Step 4 Dry air | 3.9204e-05 | 1721.129 | 1.9233e-05 | 26.7014 | 0 | 0 | 0 | 0 | 0 | 499 | 495 | 0 | 24.5 | 4 | 26.7 | 20.3 | 26.8 | 4 | 0 | GAS FLOW | 780 | 755
7261 | 2020-03-09 15:25 | 5 | Yungyu | Step 4 Dry air | 3.9202e-05 | 1722.024 | 1.9233e-05 | 26.6969 | 0 | 0 | 0 | 0 | 0 | 499 | 495 | 0 | 24.5 | 4 | 26.7 | 20.2 | 26.8 | 4 | 0 | GAS FLOW | 780 | 755
7262 | 2020-03-09 15:25 | 5 | Yungyu | Step 4 Dry air | 3.9203e-05 | 1722.921 | 1.9233e-05 | 26.7 | 0 | 0 | 0 | 0 | 0 | 499 | 495 | 0 | 24.5 | 4 | 26.7 | 20.2 | 26.8 | 4 | 0 | GAS FLOW | 780 | 755
7263 | 2020-03-09 15:25 | 5 | Yungyu | Step 4 Dry air | 3.9202e-05 | 1723.8149 | 1.9232e-05 | 26.6956 | 0 | 0 | 0 | 0 | 0 | 499 | 495 | 0 | 24.5 | 4 | 26.7 | 20.2 | 26.8 | 4 | 0 | GAS FLOW | 780 | 755
7264 | 2020-03-09 15:25 | 5 | Yungyu | Step 4 Dry air | 3.9202e-05 | 1724.712 | 1.9233e-05 | 26.697 | 0 | 0 | 0 | 0 | 0 | 499 | 496 | 0 | 24.5 | 4 | 26.7 | 20.2 | 26.8 | 4 | 0 | GAS FLOW | 780 | 754.9
7265 | 2020-03-09 15:26 | 5 | Yungyu | Step 4 Dry air | 3.92e-05 | 1725.6071 | 1.9232e-05 | 26.69 | 0 | 0 | 0 | 0 | 0 | 499 | 495 | 0 | 24.5 | 4 | 26.7 | 20.3 | 26.8 | 4 | 0 | GAS FLOW | 780 | 755
7266 | 2020-03-09 15:26 | 5 | Yungyu | Step 4 Dry air | 3.9201e-05 | 1726.5031 | 1.9232e-05 | 26.6932 | 0 | 0 | 0 | 0 | 0 | 499 | 494 | 0 | 24.5 | 4 | 26.7 | 20.2 | 26.8 | 4 | 0 | GAS FLOW | 780 | 755
7267 | 2020-03-09 15:26 | 5 | Yungyu | Step 4 Dry air | 3.9199e-05 | 1727.3979 | 1.9231e-05 | 26.6864 | 0 | 0 | 0 | 0 | 0 | 499 | 495 | 0 | 24.5 | 4 | 26.7 | 20.2 | 26.8 | 4 | 0 | GAS FLOW | 780 | 755
7268 | 2020-03-09 15:26 | 5 | Yungyu | Step 4 Dry air | 3.9199e-05 | 1728.295 | 1.9231e-05 | 26.6847 | 0 | 0 | 0 | 0 | 0 | 499 | 495 | 0 | 24.5 | 4 | 26.7 | 20.2 | 26.8 | 4 | 0 | GAS FLOW | 780 | 754.9
7269 | 2020-03-09 15:26 | 5 | Yungyu | Step 4 Dry air | 3.9198e-05 | 1729.1899 | 1.923e-05 | 26.6829 | 0 | 0 | 0 | 0 | 0 | 499 | 494 | 0 | 24.5 | 4 | 26.7 | 20.2 | 26.8 | 4 | 0 | GAS FLOW | 780 | 754.9
7270 | 2020-03-09 15:26 | 5 | Yungyu | Step 4 Dry air | 3.9198e-05 | 1730.087 | 1.9231e-05 | 26.6838 | 0 | 0 | 0 | 0 | 0 | 499 | 494 | 0 | 24.5 | 4 | 26.7 | 20.2 | 26.8 | 4 | 0 | GAS FLOW | 780 | 754.9
7271 | 2020-03-09 15:26 | 5 | Yungyu | Step 4 Dry air | 3.9197e-05 | 1730.9821 | 1.923e-05 | 26.6806 | 0 | 0 | 0 | 0 | 0 | 499 | 493 | 0 | 24.5 | 4 | 26.7 | 20.2 | 26.8 | 4 | 0 | GAS FLOW | 780 | 754.9
7272 | 2020-03-09 15:26 | 5 | Yungyu | Step 4 Dry air | 3.9196e-05 | 1731.879 | 1.9229e-05 | 26.6756 | 0 | 0 | 0 | 0 | 0 | 499 | 494 | 0 | 24.5 | 4 | 26.7 | 20.2 | 26.8 | 4 | 0 | GAS FLOW | 780 | 754.9
7273 | 2020-03-09 15:26 | 5 | Yungyu | Step 4 Dry air | 3.9196e-05 | 1732.775 | 1.9229e-05 | 26.6761 | 0 | 0 | 0 | 0 | 0 | 499 | 494 | 0 | 24.5 | 4 | 26.7 | 20.3 | 26.8 | 4 | 0 | GAS FLOW | 780 | 754.9
7274 | 2020-03-09 15:26 | 5 | Yungyu | Step 4 Dry air | 3.9194e-05 | 1733.671 | 1.9228e-05 | 26.6691 | 0 | 0 | 0 | 0 | 0 | 499 | 495 | 0 | 24.5 | 4 | 26.7 | 20.3 | 26.8 | 4 | 0 | GAS FLOW | 780 | 754.9
7275 | 2020-03-09 15:26 | 5 | Yungyu | Step 4 Dry air | 3.9195e-05 | 1734.575 | 1.9229e-05 | 26.6727 | 0 | 0 | 0 | 0 | 0 | 499 | 494 | 0 | 24.5 | 4 | 26.7 | 20.2 | 26.8 | 4 | 0 | GAS FLOW | 780 | 754.9
7276 | 2020-03-09 15:26 | 5 | Yungyu | Step 4 Dry air | 3.9193e-05 | 1735.4611 | 1.9228e-05 | 26.6668 | 0 | 0 | 0 | 0 | 0 | 499 | 495 | 0 | 24.5 | 4 | 26.7 | 20.2 | 26.8 | 4 | 0 | GAS FLOW | 780 | 755
7277 | 2020-03-09 15:26 | 5 | Yungyu | Step 4 Dry air | 3.9195e-05 | 1736.3571 | 1.9229e-05 | 26.6718 | 0 | 0 | 0 | 0 | 0 | 499 | 494 | 0 | 24.5 | 4 | 26.7 | 20.2 | 26.8 | 4 | 0 | GAS FLOW | 780 | 754.9
7278 | 2020-03-09 15:26 | 5 | Yungyu | Step 4 Dry air | 3.9195e-05 | 1737.2531 | 1.9229e-05 | 26.671 | 0 | 0 | 0 | 0 | 0 | 499 | 494 | 0 | 24.5 | 4 | 26.7 | 20.3 | 26.8 | 4 | 0 | GAS FLOW | 780 | 755
7279 | 2020-03-09 15:26 | 5 | Yungyu | Step 4 Dry air | 3.9192e-05 | 1738.1479 | 1.9227e-05 | 26.6617 | 0 | 0 | 0 | 0 | 0 | 499 | 494 | 0 | 24.5 | 4 | 26.7 | 20.3 | 26.8 | 4 | 0 | GAS FLOW | 780 | 754.9
7280 | 2020-03-09 15:26 | 5 | Yungyu | Step 4 Dry air | 3.9191e-05 | 1739.045 | 1.9227e-05 | 26.6591 | 0 | 0 | 0 | 0 | 0 | 499 | 494 | 0 | 24.5 | 4 | 26.7 | 20.3 | 26.8 | 4 | 0 | GAS FLOW | 780 | 755
7281 | 2020-03-09 15:26 | 5 | Yungyu | Step 4 Dry air | 3.919e-05 | 1739.9399 | 1.9226e-05 | 26.6558 | 0 | 0 | 0 | 0 | 0 | 499 | 494 | 0 | 24.5 | 4 | 26.7 | 20.3 | 26.8 | 4 | 0 | GAS FLOW | 780 | 755
7282 | 2020-03-09 15:26 | 5 | Yungyu | Step 4 Dry air | 3.919e-05 | 1740.8361 | 1.9226e-05 | 26.6562 | 0 | 0 | 0 | 0 | 0 | 499 | 494 | 0 | 24.5 | 4 | 26.7 | 20.2 | 26.8 | 4 | 0 | GAS FLOW | 780 | 755
7283 | 2020-03-09 15:26 | 5 | Yungyu | Step 4 Dry air | 3.919e-05 | 1741.7321 | 1.9227e-05 | 26.6569 | 0 | 0 | 0 | 0 | 0 | 499 | 495 | 0 | 24.5 | 4 | 26.7 | 20.2 | 26.8 | 4 | 0 | GAS FLOW | 780 | 755
7284 | 2020-03-09 15:26 | 5 | Yungyu | Step 4 Dry air | 3.919e-05 | 1742.6281 | 1.9226e-05 | 26.6565 | 0 | 0 | 0 | 0 | 0 | 499 | 495 | 0 | 24.5 | 4 | 26.7 | 20.2 | 26.8 | 4 | 0 | GAS FLOW | 780 | 754.9
7285 | 2020-03-09 15:26 | 5 | Yungyu | Step 4 Dry air | 3.9189e-05 | 1743.524 | 1.9226e-05 | 26.6541 | 0 | 0 | 0 | 0 | 0 | 499 | 495 | 0 | 24.5 | 4 | 26.7 | 20.2 | 26.8 | 4 | 0 | GAS FLOW | 780 | 754.9
7286 | 2020-03-09 15:26 | 5 | Yungyu | Step 4 Dry air | 3.9188e-05 | 1744.4189 | 1.9225e-05 | 26.6481 | 0 | 0 | 0 | 0 | 0 | 499 | 496 | 0 | 24.5 | 4 | 26.7 | 20.2 | 26.8 | 4 | 0 | GAS FLOW | 780 | 754.9
7287 | 2020-03-09 15:26 | 5 | Yungyu | Step 4 Dry air | 3.9186e-05 | 1745.314 | 1.9224e-05 | 26.6428 | 0 | 0 | 0 | 0 | 0 | 499 | 495 | 0 | 24.5 | 4 | 26.7 | 20.2 | 26.8 | 4 | 0 | GAS FLOW | 780 | 755
7288 | 2020-03-09 15:26 | 5 | Yungyu | Step 4 Dry air | 3.9186e-05 | 1746.21 | 1.9224e-05 | 26.6423 | 0 | 0 | 0 | 0 | 0 | 499 | 495 | 0 | 24.5 | 4 | 26.7 | 20.2 | 26.8 | 4 | 0 | GAS FLOW | 780 | 755
7289 | 2020-03-09 15:26 | 5 | Yungyu | Step 4 Dry air | 3.9186e-05 | 1747.106 | 1.9224e-05 | 26.6421 | 0 | 0 | 0 | 0 | 0 | 499 | 495 | 0 | 24.5 | 4 | 26.7 | 20.3 | 26.9 | 4 | 0 | GAS FLOW | 780 | 754.9
7290 | 2020-03-09 15:26 | 5 | Yungyu | Step 4 Dry air | 3.9186e-05 | 1748.002 | 1.9225e-05 | 26.6444 | 0 | 0 | 0 | 0 | 0 | 499 | 495 | 0 | 24.5 | 4 | 26.7 | 20.2 | 26.9 | 4 | 0 | GAS FLOW | 780 | 754.9
7291 | 2020-03-09 15:26 | 5 | Yungyu | Step 4 Dry air | 3.9185e-05 | 1748.8979 | 1.9224e-05 | 26.6389 | 0 | 0 | 0 | 0 | 0 | 499 | 495 | 0 | 24.5 | 4 | 26.7 | 20.2 | 26.9 | 4 | 0 | GAS FLOW | 780 | 754.8
7292 | 2020-03-09 15:26 | 5 | Yungyu | Step 4 Dry air | 3.9183e-05 | 1749.7939 | 1.9223e-05 | 26.6339 | 0 | 0 | 0 | 0 | 0 | 499 | 495 | 0 | 24.5 | 4 | 26.7 | 20.3 | 26.8 | 4 | 0 | GAS FLOW | 780 | 754.9
7293 | 2020-03-09 15:26 | 5 | Yungyu | Step 4 Dry air | 3.9183e-05 | 1750.6899 | 1.9223e-05 | 26.6331 | 0 | 0 | 0 | 0 | 0 | 499 | 494 | 0 | 24.5 | 4 | 26.7 | 20.3 | 26.8 | 4 | 0 | GAS FLOW | 780 | 755
7294 | 2020-03-09 15:26 | 5 | Yungyu | Step 4 Dry air | 3.9182e-05 | 1751.585 | 1.9222e-05 | 26.6295 | 0 | 0 | 0 | 0 | 0 | 499 | 494 | 0 | 24.5 | 4 | 26.7 | 20.2 | 26.8 | 4 | 0 | GAS FLOW | 780 | 755
7295 | 2020-03-09 15:26 | 5 | Yungyu | Step 4 Dry air | 3.9181e-05 | 1752.48 | 1.9222e-05 | 26.6273 | 0 | 0 | 0 | 0 | 0 | 499 | 494 | 0 | 24.5 | 4 | 26.7 | 20.2 | 26.8 | 4 | 0 | GAS FLOW | 780 | 754.9
7296 | 2020-03-09 15:26 | 5 | Yungyu | Step 4 Dry air | 3.9181e-05 | 1753.376 | 1.9222e-05 | 26.6263 | 0 | 0 | 0 | 0 | 0 | 499 | 493 | 0 | 24.5 | 4 | 26.7 | 20.2 | 26.8 | 4 | 0 | GAS FLOW | 780 | 754.9
7297 | 2020-03-09 15:26 | 5 | Yungyu | Step 4 Dry air | 3.9181e-05 | 1754.272 | 1.9222e-05 | 26.6276 | 0 | 0 | 0 | 0 | 0 | 499 | 494 | 0 | 24.5 | 4 | 26.7 | 20.2 | 26.9 | 4 | 0 | GAS FLOW | 780 | 755
7298 | 2020-03-09 15:26 | 5 | Yungyu | Step 4 Dry air | 3.9181e-05 | 1755.1689 | 1.9222e-05 | 26.6262 | 0 | 0 | 0 | 0 | 0 | 499 | 494 | 0 | 24.5 | 4 | 26.7 | 20.2 | 26.9 | 4 | 0 | GAS FLOW | 780 | 755
7299 | 2020-03-09 15:26 | 5 | Yungyu | Step 4 Dry air | 3.9181e-05 | 1756.064 | 1.9222e-05 | 26.625 | 0 | 0 | 0 | 0 | 0 | 499 | 494 | 0 | 24.5 | 4 | 26.7 | 20.2 | 26.8 | 4 | 0 | GAS FLOW | 780 | 755
7300 | 2020-03-09 15:26 | 5 | Yungyu | Step 4 Dry air | 3.9179e-05 | 1756.9611 | 1.9221e-05 | 26.62 | 0 | 0 | 0 | 0 | 0 | 499 | 493 | 0 | 24.5 | 4 | 26.7 | 20.2 | 26.8 | 4 | 0 | GAS FLOW | 780 | 755.1
7301 | 2020-03-09 15:26 | 5 | Yungyu | Step 4 Dry air | 3.9179e-05 | 1757.865 | 1.9221e-05 | 26.6199 | 0 | 0 | 0 | 0 | 0 | 499 | 494 | 0 | 24.5 | 4 | 26.7 | 20.2 | 26.8 | 4 | 0 | GAS FLOW | 780 | 755
7302 | 2020-03-09 15:26 | 5 | Yungyu | Step 4 Dry air | 3.9178e-05 | 1758.7531 | 1.9221e-05 | 26.6176 | 0 | 0 | 0 | 0 | 0 | 499 | 495 | 0 | 24.5 | 4 | 26.7 | 20.2 | 26.8 | 4 | 0 | GAS FLOW | 780 | 755
7303 | 2020-03-09 15:26 | 5 | Yungyu | Step 4 Dry air | 3.9178e-05 | 1759.6479 | 1.922e-05 | 26.6159 | 0 | 0 | 0 | 0 | 0 | 499 | 495 | 0 | 24.5 | 4 | 26.7 | 20.2 | 26.8 | 4 | 0 | GAS FLOW | 780 | 755.1
7304 | 2020-03-09 15:26 | 5 | Yungyu | Step 4 Dry air | 3.9176e-05 | 1760.545 | 1.922e-05 | 26.6111 | 0 | 0 | 0 | 0 | 0 | 499 | 494 | 0 | 24.5 | 4 | 26.7 | 20.3 | 26.9 | 4 | 0 | GAS FLOW | 780 | 755
7305 | 2020-03-09 15:26 | 5 | Yungyu | Step 4 Dry air | 3.9175e-05 | 1761.4399 | 1.9219e-05 | 26.6075 | 0 | 0 | 0 | 0 | 0 | 499 | 495 | 0 | 24.5 | 4 | 26.7 | 20.3 | 26.9 | 4 | 0 | GAS FLOW | 780 | 755.1
7306 | 2020-03-09 15:26 | 5 | Yungyu | Step 4 Dry air | 3.9178e-05 | 1762.3361 | 1.922e-05 | 26.6159 | 0 | 0 | 0 | 0 | 0 | 499 | 495 | 0 | 24.5 | 4 | 26.7 | 20.3 | 26.9 | 4 | 0 | GAS FLOW | 780 | 755.1
7307 | 2020-03-09 15:26 | 5 | Yungyu | Step 4 Dry air | 3.9175e-05 | 1763.231 | 1.9219e-05 | 26.607 | 0 | 0 | 0 | 0 | 0 | 499 | 495 | 0 | 24.5 | 4 | 26.7 | 20.2 | 26.9 | 4 | 0 | GAS FLOW | 780 | 755
7308 | 2020-03-09 15:26 | 5 | Yungyu | Step 4 Dry air | 3.9173e-05 | 1764.1281 | 1.9218e-05 | 26.6007 | 0 | 0 | 0 | 0 | 0 | 499 | 495 | 0 | 24.5 | 4 | 26.7 | 20.2 | 26.9 | 4 | 0 | GAS FLOW | 780 | 755
7309 | 2020-03-09 15:26 | 5 | Yungyu | Step 4 Dry air | 3.9172e-05 | 1765.022 | 1.9218e-05 | 26.5977 | 0 | 0 | 0 | 0 | 0 | 499 | 495 | 0 | 24.5 | 4 | 26.7 | 20.3 | 26.9 | 4 | 0 | GAS FLOW | 780 | 755
7310 | 2020-03-09 15:26 | 5 | Yungyu | Step 4 Dry air | 3.9172e-05 | 1765.918 | 1.9217e-05 | 26.5972 | 0 | 0 | 0 | 0 | 0 | 499 | 495 | 0 | 24.5 | 4 | 26.7 | 20.3 | 26.9 | 4 | 0 | GAS FLOW | 780 | 754.9
7311 | 2020-03-09 15:26 | 5 | Yungyu | Step 4 Dry air | 3.9172e-05 | 1766.814 | 1.9217e-05 | 26.5953 | 0 | 0 | 0 | 0 | 0 | 499 | 496 | 0 | 24.5 | 4 | 26.7 | 20.3 | 26.9 | 4 | 0 | GAS FLOW | 780 | 754.9
7312 | 2020-03-09 15:26 | 5 | Yungyu | Step 4 Dry air | 3.9171e-05 | 1767.71 | 1.9217e-05 | 26.5932 | 0 | 0 | 0 | 0 | 0 | 499 | 495 | 0 | 24.5 | 4 | 26.7 | 20.3 | 26.9 | 4 | 0 | GAS FLOW | 780 | 754.9
7313 | 2020-03-09 15:26 | 5 | Yungyu | Step 4 Dry air | 3.9171e-05 | 1768.605 | 1.9217e-05 | 26.5924 | 0 | 0 | 0 | 0 | 0 | 499 | 495 | 0 | 24.5 | 4 | 26.7 | 20.3 | 26.8 | 4 | 0 | GAS FLOW | 780 | 754.9
7314 | 2020-03-09 15:26 | 5 | Yungyu | Step 4 Dry air | 3.9172e-05 | 1769.501 | 1.9217e-05 | 26.5955 | 0 | 0 | 0 | 0 | 0 | 499 | 495 | 0 | 24.5 | 4 | 26.7 | 20.3 | 26.8 | 4 | 0 | GAS FLOW | 780 | 754.9
7315 | 2020-03-09 15:26 | 5 | Yungyu | Step 4 Dry air | 3.917e-05 | 1770.397 | 1.9217e-05 | 26.591 | 0 | 0 | 0 | 0 | 0 | 499 | 495 | 0 | 24.5 | 4 | 26.7 | 20.3 | 26.9 | 4 | 0 | GAS FLOW | 780 | 754.8
7316 | 2020-03-09 15:26 | 5 | Yungyu | Step 4 Dry air | 3.917e-05 | 1771.2939 | 1.9217e-05 | 26.5909 | 0 | 0 | 0 | 0 | 0 | 499 | 495 | 0 | 24.5 | 4 | 26.7 | 20.3 | 26.9 | 4 | 0 | GAS FLOW | 780 | 754.8
7317 | 2020-03-09 15:26 | 5 | Yungyu | Step 4 Dry air | 3.9169e-05 | 1772.189 | 1.9216e-05 | 26.5875 | 0 | 0 | 0 | 0 | 0 | 499 | 495 | 0 | 24.5 | 4 | 26.7 | 20.3 | 26.9 | 4 | 0 | GAS FLOW | 780 | 754.7
7318 | 2020-03-09 15:26 | 5 | Yungyu | Step 4 Dry air | 3.9168e-05 | 1773.085 | 1.9216e-05 | 26.5849 | 0 | 0 | 0 | 0 | 0 | 499 | 495 | 0 | 24.5 | 4 | 26.7 | 20.3 | 26.9 | 4 | 0 | GAS FLOW | 780 | 754.8
7319 | 2020-03-09 15:26 | 5 | Yungyu | Step 4 Dry air | 3.9167e-05 | 1773.98 | 1.9215e-05 | 26.5803 | 0 | 0 | 0 | 0 | 0 | 499 | 495 | 0 | 24.5 | 4 | 26.7 | 20.2 | 26.9 | 4 | 0 | GAS FLOW | 780 | 754.8
7320 | 2020-03-09 15:26 | 5 | Yungyu | Step 4 Dry air | 3.9168e-05 | 1774.877 | 1.9215e-05 | 26.5831 | 0 | 0 | 0 | 0 | 0 | 499 | 493 | 0 | 24.5 | 4 | 26.7 | 20.2 | 26.9 | 4 | 0 | GAS FLOW | 780 | 754.9
7321 | 2020-03-09 15:26 | 5 | Yungyu | Step 4 Dry air | 3.9165e-05 | 1775.772 | 1.9214e-05 | 26.5736 | 0 | 0 | 0 | 0 | 0 | 499 | 493 | 0 | 24.5 | 4 | 26.7 | 20.2 | 26.9 | 4 | 0 | GAS FLOW | 780 | 754.8
7322 | 2020-03-09 15:26 | 5 | Yungyu | Step 4 Dry air | 3.9165e-05 | 1776.668 | 1.9214e-05 | 26.5747 | 0 | 0 | 0 | 0 | 0 | 499 | 494 | 0 | 24.5 | 4 | 26.7 | 20.2 | 26.9 | 4 | 0 | GAS FLOW | 780 | 754.9
7323 | 2020-03-09 15:26 | 5 | Yungyu | Step 4 Dry air | 3.9165e-05 | 1777.5649 | 1.9214e-05 | 26.5729 | 0 | 0 | 0 | 0 | 0 | 499 | 494 | 0 | 24.5 | 4 | 26.7 | 20.3 | 26.9 | 4 | 0 | GAS FLOW | 780 | 754.9
7324 | 2020-03-09 15:26 | 5 | Yungyu | Step 4 Dry air | 3.9162e-05 | 1778.4611 | 1.9212e-05 | 26.5642 | 0 | 0 | 0 | 0 | 0 | 499 | 494 | 0 | 24.5 | 4 | 26.7 | 20.3 | 26.9 | 4 | 0 | GAS FLOW | 780 | 754.9
7325 | 2020-03-09 15:26 | 5 | Yungyu | Step 4 Dry air | 3.9161e-05 | 1779.356 | 1.9212e-05 | 26.5618 | 0 | 0 | 0 | 0 | 0 | 499 | 494 | 0 | 24.5 | 4 | 26.7 | 20.3 | 26.9 | 4 | 0 | GAS FLOW | 780 | 755
7326 | 2020-03-09 15:26 | 5 | Yungyu | Step 4 Dry air | 3.916e-05 | 1780.2531 | 1.9211e-05 | 26.5578 | 0 | 0 | 0 | 0 | 0 | 499 | 493 | 0 | 24.5 | 4 | 26.7 | 20.3 | 26.9 | 4 | 0 | GAS FLOW | 780 | 754.9
7327 | 2020-03-09 15:26 | 5 | Yungyu | Step 4 Dry air | 3.9159e-05 | 1781.158 | 1.9211e-05 | 26.5534 | 0 | 0 | 0 | 0 | 0 | 499 | 493 | 0 | 24.5 | 4 | 26.7 | 20.3 | 26.9 | 4 | 0 | GAS FLOW | 780 | 754.9
7328 | 2020-03-09 15:26 | 5 | Yungyu | Step 4 Dry air | 3.916e-05 | 1782.045 | 1.9211e-05 | 26.5578 | 0 | 0 | 0 | 0 | 0 | 499 | 494 | 0 | 24.5 | 4 | 26.7 | 20.3 | 26.9 | 4 | 0 | GAS FLOW | 780 | 755
7329 | 2020-03-09 15:26 | 5 | Yungyu | Step 4 Dry air | 3.9157e-05 | 1782.941 | 1.921e-05 | 26.5479 | 0 | 0 | 0 | 0 | 0 | 499 | 493 | 0 | 24.5 | 4 | 26.7 | 20.3 | 26.9 | 4 | 0 | GAS FLOW | 780 | 755
7330 | 2020-03-09 15:27 | 5 | Yungyu | Step 4 Dry air | 3.9157e-05 | 1783.837 | 1.921e-05 | 26.5472 | 0 | 0 | 0 | 0 | 0 | 499 | 495 | 0 | 24.5 | 4 | 26.7 | 20.3 | 26.9 | 4 | 0 | GAS FLOW | 780 | 754.9
7331 | 2020-03-09 15:27 | 5 | Yungyu | Step 4 Dry air | 3.9158e-05 | 1784.7321 | 1.921e-05 | 26.5493 | 0 | 0 | 0 | 0 | 0 | 499 | 494 | 0 | 24.5 | 4 | 26.7 | 20.3 | 26.9 | 4 | 0 | GAS FLOW | 780 | 755
7332 | 2020-03-09 15:27 | 5 | Yungyu | Step 4 Dry air | 3.9158e-05 | 1785.629 | 1.921e-05 | 26.5495 | 0 | 0 | 0 | 0 | 0 | 499 | 495 | 0 | 24.5 | 4 | 26.7 | 20.3 | 26.9 | 4 | 0 | GAS FLOW | 780 | 755
7333 | 2020-03-09 15:27 | 5 | Yungyu | Step 4 Dry air | 3.9157e-05 | 1786.524 | 1.921e-05 | 26.5476 | 0 | 0 | 0 | 0 | 0 | 499 | 495 | 0 | 24.5 | 4 | 26.7 | 20.3 | 26.9 | 4 | 0 | GAS FLOW | 780 | 755
7334 | 2020-03-09 15:27 | 5 | Yungyu | Step 4 Dry air | 3.9155e-05 | 1787.421 | 1.9209e-05 | 26.5416 | 0 | 0 | 0 | 0 | 0 | 499 | 495 | 0 | 24.5 | 4 | 26.7 | 20.3 | 26.9 | 4 | 0 | GAS FLOW | 780 | 755
7335 | 2020-03-09 15:27 | 5 | Yungyu | Step 4 Dry air | 3.9157e-05 | 1788.316 | 1.921e-05 | 26.5467 | 0 | 0 | 0 | 0 | 0 | 499 | 495 | 0 | 24.5 | 4 | 26.7 | 20.3 | 26.9 | 4 | 0 | GAS FLOW | 780 | 754.9
7336 | 2020-03-09 15:27 | 5 | Yungyu | Step 4 Dry air | 3.9157e-05 | 1789.213 | 1.921e-05 | 26.5458 | 0 | 0 | 0 | 0 | 0 | 499 | 495 | 0 | 24.5 | 4 | 26.7 | 20.3 | 26.9 | 4 | 0 | GAS FLOW | 780 | 754.9
7337 | 2020-03-09 15:27 | 5 | Yungyu | Step 4 Dry air | 3.9156e-05 | 1790.109 | 1.9209e-05 | 26.5438 | 0 | 0 | 0 | 0 | 0 | 499 | 495 | 0 | 24.5 | 4 | 26.7 | 20.3 | 26.9 | 4 | 0 | GAS FLOW | 780 | 754.9
7338 | 2020-03-09 15:27 | 5 | Yungyu | Step 4 Dry air | 3.9152e-05 | 1791.005 | 1.9208e-05 | 26.5324 | 0 | 0 | 0 | 0 | 0 | 499 | 495 | 0 | 24.5 | 4 | 26.7 | 20.3 | 26.9 | 4 | 0 | GAS FLOW | 780 | 754.9